## bus_data
BUS_I | BUS_TYPE | Pd | Qd | Gs | Bs | area | Vm | Va | baseKV | zone | Vmax | Vmin
1 | 1 | 0.14235 | 0.068942 | 0 | 0 | 1 | 0.99043 | -0.052373 | 20 | 1 | 1.05 | 0.95
2 | 1 | 0 | 0 | 0 | 0 | 1 | 0.99044 | -0.052457 | 20 | 1 | 1.05 | 0.95
5 | 1 | 0 | 0 | 0 | 0 | 1 | 0.99082 | -0.049857 | 20 | 1 | 1.05 | 0.95
227 | 1 | 0.11338 | 0.054914 | 0 | 0 | 1 | 0.99085 | -0.050051 | 20 | 1 | 1.05 | 0.95
4 | 1 | 0 | 0 | 0 | 0 | 1 | 0.99071 | -0.049418 | 20 | 1 | 1.05 | 0.95
161 | 1 | 0.1643 | 0.079575 | 0 | 0 | 1 | 0.99161 | -0.042757 | 20 | 1 | 1.05 | 0.95
162 | 1 | 0.093579 | 0.045322 | 0 | 0 | 1 | 0.99165 | -0.042348 | 20 | 1 | 1.05 | 0.95
233 | 1 | 0.07131 | 0.034537 | 0 | 0 | 1 | 0.9896 | -0.1242 | 20 | 1 | 1.05 | 0.95
118 | 1 | 0 | 0 | 0 | 0 | 1 | 0.98936 | -0.12649 | 20 | 1 | 1.05 | 0.95
156 | 1 | 0 | 0 | 0 | 0 | 1 | 0.99476 | -0.075879 | 20 | 1 | 1.05 | 0.95
3 | 1 | 0.11533 | 0.055858 | 0 | 0 | 1 | 0.99071 | -0.049394 | 20 | 1 | 1.05 | 0.95
6 | 1 | 0 | 0 | 0 | 0 | 1 | 0.99063 | -0.049057 | 20 | 1 | 1.05 | 0.95
164 | 1 | 0 | 0 | 0 | 0 | 1 | 0.99127 | -0.039822 | 20 | 1 | 1.05 | 0.95
223 | 1 | 0.12503 | 0.060552 | 0 | 0 | 1 | 0.99119 | -0.040486 | 20 | 1 | 1.05 | 0.95
163 | 1 | 0 | 0 | 0 | 0 | 1 | 0.99164 | -0.042274 | 20 | 1 | 1.05 | 0.95
226 | 1 | 0.093459 | 0.045264 | 0 | 0 | 1 | 0.99063 | -0.048992 | 20 | 1 | 1.05 | 0.95
74 | 1 | 0.10123 | 0.049028 | 0 | 0 | 1 | 0.99272 | -0.13788 | 20 | 1 | 1.05 | 0.95
75 | 1 | 0 | 0 | 0 | 0 | 1 | 0.99273 | -0.13781 | 20 | 1 | 1.05 | 0.95
76 | 1 | 0.079583 | 0.038544 | 0 | 0 | 1 | 0.98378 | -0.1164 | 20 | 1 | 1.05 | 0.95
77 | 1 | 0 | 0 | 0 | 0 | 1 | 0.98379 | -0.1165 | 20 | 1 | 1.05 | 0.95
47 | 1 | 0.15682 | 0.075951 | 0 | 0 | 1 | 0.99275 | -0.13776 | 20 | 1 | 1.05 | 0.95
48 | 1 | 0 | 0 | 0 | 0 | 1 | 0.99276 | -0.13787 | 20 | 1 | 1.05 | 0.95
169 | 1 | 0.13207 | 0.063963 | 0 | 0 | 1 | 0.99249 | -0.13945 | 20 | 1 | 1.05 | 0.95
49 | 1 | 0 | 0 | 0 | 0 | 1 | 0.99287 | -0.13878 | 20 | 1 | 1.05 | 0.95
61 | 1 | 0 | 0 | 0 | 0 | 1 | 0.99279 | -0.13821 | 20 | 1 | 1.05 | 0.95
57 | 1 | 0 | 0 | 0 | 0 | 1 | 0.9941 | -0.12516 | 20 | 1 | 1.05 | 0.95
63 | 1 | 0.12323 | 0.059683 | 0 | 0 | 1 | 0.99247 | -0.14869 | 20 | 1 | 1.05 | 0.95
222 | 1 | 0.092443 | 0.044772 | 0 | 0 | 1 | 0.99274 | -0.13778 | 20 | 1 | 1.05 | 0.95
60 | 1 | 0 | 0 | 0 | 0 | 1 | 0.99491 | -0.11037 | 20 | 1 | 1.05 | 0.95
67 | 1 | 0.11908 | 0.057675 | 0 | 0 | 1 | 0.9949 | -0.11029 | 20 | 1 | 1.05 | 0.95
58 | 1 | 0 | 0 | 0 | 0 | 1 | 0.99447 | -0.11843 | 20 | 1 | 1.05 | 0.95
59 | 1 | 0 | 0 | 0 | 0 | 1 | 0.99521 | -0.10471 | 20 | 1 | 1.05 | 0.95
66 | 1 | 0.16263 | 0.078765 | 0 | 0 | 1 | 0.99446 | -0.1185 | 20 | 1 | 1.05 | 0.95
231 | 1 | 0.15536 | 0.075247 | 0 | 0 | 1 | 0.9953 | -0.10297 | 20 | 1 | 1.05 | 0.95
56 | 1 | 0.12782 | 0.061904 | 0 | 0 | 1 | 0.9941 | -0.12511 | 20 | 1 | 1.05 | 0.95
64 | 1 | 0 | 0 | 0 | 0 | 1 | 0.99244 | -0.14837 | 20 | 1 | 1.05 | 0.95
65 | 1 | 0 | 0 | 0 | 0 | 1 | 0.99055 | -0.13114 | 20 | 1 | 1.05 | 0.95
50 | 1 | 0.083473 | 0.040428 | 0 | 0 | 1 | 0.98971 | -0.13128 | 20 | 1 | 1.05 | 0.95
193 | 1 | 0.10442 | 0.050572 | 0 | 0 | 1 | 0.98976 | -0.13093 | 20 | 1 | 1.05 | 0.95
185 | 1 | 0.28039 | 0.1358 | 0 | 0 | 1 | 0.98981 | -0.13133 | 20 | 1 | 1.05 | 0.95
53 | 1 | 0.096925 | 0.046943 | 0 | 0 | 1 | 0.98927 | -0.12428 | 20 | 1 | 1.05 | 0.95
181 | 1 | 2.0938 | 1.0141 | 0 | 0 | 1 | 0.98929 | -0.12414 | 20 | 1 | 1.05 | 0.95
54 | 1 | 0 | 0 | 0 | 0 | 1 | 0.9896 | -0.1222 | 20 | 1 | 1.05 | 0.95
55 | 1 | 0 | 0 | 0 | 0 | 1 | 0.98986 | -0.12466 | 20 | 1 | 1.05 | 0.95
192 | 1 | 0.11932 | 0.057787 | 0 | 0 | 1 | 0.99019 | -0.12775 | 20 | 1 | 1.05 | 0.95
191 | 1 | 0 | 0 | 0 | 0 | 1 | 0.9954 | -0.10113 | 20 | 1 | 1.05 | 0.95
73 | 1 | 0 | 0 | 0 | 0 | 1 | 0.99271 | -0.1375 | 20 | 1 | 1.05 | 0.95
62 | 1 | 0.10416 | 0.050448 | 0 | 0 | 1 | 0.99261 | -0.13757 | 20 | 1 | 1.05 | 0.95
71 | 1 | 0.14983 | 0.072567 | 0 | 0 | 1 | 0.99267 | -0.13716 | 20 | 1 | 1.05 | 0.95
72 | 1 | 0 | 0 | 0 | 0 | 1 | 0.99267 | -0.13718 | 20 | 1 | 1.05 | 0.95
68 | 1 | 0.19753 | 0.095667 | 0 | 0 | 1 | 0.99012 | -0.13407 | 20 | 1 | 1.05 | 0.95
69 | 1 | 0 | 0 | 0 | 0 | 1 | 0.99011 | -0.13399 | 20 | 1 | 1.05 | 0.95
70 | 1 | 0 | 0 | 0 | 0 | 1 | 0.99008 | -0.13373 | 20 | 1 | 1.05 | 0.95
179 | 1 | 0 | 0 | 0 | 0 | 1 | 0.98996 | -0.13272 | 20 | 1 | 1.05 | 0.95
180 | 1 | 0.57347 | 0.27774 | 0 | 0 | 1 | 0.99002 | -0.13315 | 20 | 1 | 1.05 | 0.95
182 | 1 | 0.39287 | 0.19027 | 0 | 0 | 1 | 0.98989 | -0.13208 | 20 | 1 | 1.05 | 0.95
78 | 1 | 0 | 0 | 0 | 0 | 1 | 0.98381 | -0.11662 | 20 | 1 | 1.05 | 0.95
120 | 1 | 0.067515 | 0.032699 | 0 | 0 | 1 | 0.98553 | -0.10631 | 20 | 1 | 1.05 | 0.95
121 | 1 | 0 | 0 | 0 | 0 | 1 | 0.98556 | -0.10649 | 20 | 1 | 1.05 | 0.95
85 | 1 | 0 | 0 | 0 | 0 | 1 | 0.98438 | -0.11884 | 20 | 1 | 1.05 | 0.95
213 | 1 | 0.087849 | 0.042547 | 0 | 0 | 1 | 0.98381 | -0.11666 | 20 | 1 | 1.05 | 0.95
81 | 1 | 0 | 0 | 0 | 0 | 1 | 0.98383 | -0.11677 | 20 | 1 | 1.05 | 0.95
79 | 1 | 0.16421 | 0.079529 | 0 | 0 | 1 | 0.98394 | -0.11744 | 20 | 1 | 1.05 | 0.95
80 | 1 | 0 | 0 | 0 | 0 | 1 | 0.98396 | -0.11733 | 20 | 1 | 1.05 | 0.95
82 | 1 | 0 | 0 | 0 | 0 | 1 | 0.98434 | -0.11914 | 20 | 1 | 1.05 | 0.95
83 | 1 | 0 | 0 | 0 | 0 | 1 | 0.98389 | -0.11687 | 20 | 1 | 1.05 | 0.95
84 | 1 | 0.11413 | 0.055274 | 0 | 0 | 1 | 0.98437 | -0.11876 | 20 | 1 | 1.05 | 0.95
86 | 1 | 0.11031 | 0.053425 | 0 | 0 | 1 | 0.98389 | -0.1169 | 20 | 1 | 1.05 | 0.95
87 | 1 | 0.12564 | 0.06085 | 0 | 0 | 1 | 0.98602 | -0.10413 | 20 | 1 | 1.05 | 0.95
88 | 1 | 0 | 0 | 0 | 0 | 1 | 0.98603 | -0.10403 | 20 | 1 | 1.05 | 0.95
90 | 1 | 0 | 0 | 0 | 0 | 1 | 0.98628 | -0.10612 | 20 | 1 | 1.05 | 0.95
102 | 1 | 0 | 0 | 0 | 0 | 1 | 0.98569 | -0.10656 | 20 | 1 | 1.05 | 0.95
89 | 1 | 0 | 0 | 0 | 0 | 1 | 0.9868 | -0.10994 | 20 | 1 | 1.05 | 0.95
114 | 1 | 0 | 0 | 0 | 0 | 1 | 0.98677 | -0.1097 | 20 | 1 | 1.05 | 0.95
113 | 1 | 0 | 0 | 0 | 0 | 1 | 0.98676 | -0.10973 | 20 | 1 | 1.05 | 0.95
112 | 1 | 0 | 0 | 0 | 0 | 1 | 0.98622 | -0.10715 | 20 | 1 | 1.05 | 0.95
131 | 1 | 0.11861 | 0.057445 | 0 | 0 | 1 | 0.98679 | -0.10993 | 20 | 1 | 1.05 | 0.95
205 | 1 | 0.095096 | 0.046057 | 0 | 0 | 1 | 0.98623 | -0.10652 | 20 | 1 | 1.05 | 0.95
209 | 1 | 0.10933 | 0.052953 | 0 | 0 | 1 | 0.98561 | -0.1059 | 20 | 1 | 1.05 | 0.95
128 | 1 | 0.11897 | 0.057618 | 0 | 0 | 1 | 0.98553 | -0.1064 | 20 | 1 | 1.05 | 0.95
129 | 1 | 0 | 0 | 0 | 0 | 1 | 0.98552 | -0.10633 | 20 | 1 | 1.05 | 0.95
210 | 1 | 0 | 0 | 0 | 0 | 1 | 0.98558 | -0.10615 | 20 | 1 | 1.05 | 0.95
224 | 1 | 0 | 0 | 0 | 0 | 1 | 0.98554 | -0.1058 | 20 | 1 | 1.05 | 0.95
225 | 1 | 0.15884 | 0.076929 | 0 | 0 | 1 | 0.98553 | -0.10571 | 20 | 1 | 1.05 | 0.95
230 | 1 | 0.099387 | 0.048135 | 0 | 0 | 1 | 0.98677 | -0.10969 | 20 | 1 | 1.05 | 0.95
235 | 1 | 0.067883 | 0.032877 | 0 | 0 | 1 | 0.98676 | -0.10976 | 20 | 1 | 1.05 | 0.95
111 | 1 | 0 | 0 | 0 | 0 | 1 | 0.98544 | -0.10669 | 20 | 1 | 1.05 | 0.95
115 | 1 | 0 | 0 | 0 | 0 | 1 | 0.98548 | -0.107 | 20 | 1 | 1.05 | 0.95
110 | 1 | 0.098935 | 0.047916 | 0 | 0 | 1 | 0.98544 | -0.10667 | 20 | 1 | 1.05 | 0.95
116 | 1 | 0.05158 | 0.024981 | 0 | 0 | 1 | 0.98611 | -0.10832 | 20 | 1 | 1.05 | 0.95
127 | 1 | 0.072675 | 0.035198 | 0 | 0 | 1 | 0.98549 | -0.10705 | 20 | 1 | 1.05 | 0.95
107 | 1 | 0 | 0 | 0 | 0 | 1 | 0.98618 | -0.10614 | 20 | 1 | 1.05 | 0.95
105 | 1 | 0 | 0 | 0 | 0 | 1 | 0.98593 | -0.10439 | 20 | 1 | 1.05 | 0.95
91 | 1 | 0.10918 | 0.05288 | 0 | 0 | 1 | 0.98477 | -0.10699 | 20 | 1 | 1.05 | 0.95
92 | 1 | 0 | 0 | 0 | 0 | 1 | 0.98478 | -0.10707 | 20 | 1 | 1.05 | 0.95
93 | 1 | 0 | 0 | 0 | 0 | 1 | 0.9848 | -0.10728 | 20 | 1 | 1.05 | 0.95
109 | 1 | 0 | 0 | 0 | 0 | 1 | 0.98558 | -0.10485 | 20 | 1 | 1.05 | 0.95
211 | 1 | 0.1514 | 0.073325 | 0 | 0 | 1 | 0.98556 | -0.10494 | 20 | 1 | 1.05 | 0.95
101 | 1 | 0 | 0 | 0 | 0 | 1 | 0.98512 | -0.1092 | 20 | 1 | 1.05 | 0.95
106 | 1 | 0 | 0 | 0 | 0 | 1 | 0.98569 | -0.10565 | 20 | 1 | 1.05 | 0.95
99 | 1 | 0 | 0 | 0 | 0 | 1 | 0.98472 | -0.10683 | 20 | 1 | 1.05 | 0.95
97 | 1 | 0.14472 | 0.070091 | 0 | 0 | 1 | 0.98481 | -0.10732 | 20 | 1 | 1.05 | 0.95
194 | 1 | 0.09056 | 0.04386 | 0 | 0 | 1 | 0.98467 | -0.10653 | 20 | 1 | 1.05 | 0.95
98 | 1 | 0 | 0 | 0 | 0 | 1 | 0.98482 | -0.10739 | 20 | 1 | 1.05 | 0.95
94 | 1 | 0.15651 | 0.075804 | 0 | 0 | 1 | 0.98461 | -0.10614 | 20 | 1 | 1.05 | 0.95
95 | 1 | 0 | 0 | 0 | 0 | 1 | 0.98462 | -0.10622 | 20 | 1 | 1.05 | 0.95
96 | 1 | 0 | 0 | 0 | 0 | 1 | 0.98463 | -0.10632 | 20 | 1 | 1.05 | 0.95
124 | 1 | 0 | 0 | 0 | 0 | 1 | 0.98456 | -0.106 | 20 | 1 | 1.05 | 0.95
206 | 1 | 0.071409 | 0.034585 | 0 | 0 | 1 | 0.98455 | -0.10593 | 20 | 1 | 1.05 | 0.95
123 | 1 | 0 | 0 | 0 | 0 | 1 | 0.98453 | -0.10588 | 20 | 1 | 1.05 | 0.95
125 | 1 | 0 | 0 | 0 | 0 | 1 | 0.98435 | -0.10523 | 20 | 1 | 1.05 | 0.95
212 | 1 | 0.12038 | 0.058303 | 0 | 0 | 1 | 0.98435 | -0.10521 | 20 | 1 | 1.05 | 0.95
126 | 1 | 0 | 0 | 0 | 0 | 1 | 0.98408 | -0.10414 | 20 | 1 | 1.05 | 0.95
122 | 1 | 0.064257 | 0.031121 | 0 | 0 | 1 | 0.98453 | -0.10585 | 20 | 1 | 1.05 | 0.95
132 | 1 | 0.11672 | 0.056529 | 0 | 0 | 1 | 0.98406 | -0.10403 | 20 | 1 | 1.05 | 0.95
234 | 1 | 0.1317 | 0.063787 | 0 | 0 | 1 | 0.98511 | -0.10924 | 20 | 1 | 1.05 | 0.95
229 | 1 | 0.12743 | 0.061718 | 0 | 0 | 1 | 0.98548 | -0.10663 | 20 | 1 | 1.05 | 0.95
104 | 1 | 0.10495 | 0.050829 | 0 | 0 | 1 | 0.98575 | -0.10602 | 20 | 1 | 1.05 | 0.95
108 | 1 | 0.1252 | 0.060636 | 0 | 0 | 1 | 0.98569 | -0.10562 | 20 | 1 | 1.05 | 0.95
133 | 1 | 0 | 0 | 0 | 0 | 1 | 0.98405 | -0.10397 | 20 | 1 | 1.05 | 0.95
134 | 1 | 0 | 0 | 0 | 0 | 1 | 0.98394 | -0.10328 | 20 | 1 | 1.05 | 0.95
207 | 1 | 0.13042 | 0.063168 | 0 | 0 | 1 | 0.98394 | -0.10327 | 20 | 1 | 1.05 | 0.95
117 | 1 | 0 | 0 | 0 | 0 | 1 | 0.98602 | -0.10789 | 20 | 1 | 1.05 | 0.95
119 | 1 | 0 | 0 | 0 | 0 | 1 | 0.98563 | -0.1058 | 20 | 1 | 1.05 | 0.95
135 | 1 | 0.10468 | 0.050697 | 0 | 0 | 1 | 0.99838 | -0.042414 | 20 | 1 | 1.05 | 0.95
218 | 1 | 0.092683 | 0.044889 | 0 | 0 | 1 | 0.99841 | -0.042208 | 20 | 1 | 1.05 | 0.95
151 | 1 | 0 | 0 | 0 | 0 | 1 | 0.99831 | -0.044173 | 20 | 1 | 1.05 | 0.95
155 | 1 | 0.09164 | 0.044383 | 0 | 0 | 1 | 0.99526 | -0.071242 | 20 | 1 | 1.05 | 0.95
165 | 1 | 0.10801 | 0.052313 | 0 | 0 | 1 | 0.99908 | -0.01825 | 20 | 1 | 1.05 | 0.95
166 | 1 | 0 | 0 | 0 | 0 | 1 | 0.99922 | -0.015564 | 20 | 1 | 1.05 | 0.95
167 | 1 | 0 | 0 | 0 | 0 | 1 | 0.99976 | -0.0048549 | 20 | 1 | 1.05 | 0.95
138 | 1 | 0.095605 | 0.046303 | 0 | 0 | 1 | 0.99755 | -0.057907 | 20 | 1 | 1.05 | 0.95
139 | 1 | 0 | 0 | 0 | 0 | 1 | 0.99757 | -0.057778 | 20 | 1 | 1.05 | 0.95
140 | 1 | 0 | 0 | 0 | 0 | 1 | 0.99761 | -0.058056 | 20 | 1 | 1.05 | 0.95
141 | 1 | 0 | 0 | 0 | 0 | 1 | 0.99716 | -0.067061 | 20 | 1 | 1.05 | 0.95
147 | 1 | 0.14022 | 0.067912 | 0 | 0 | 1 | 0.99767 | -0.05692 | 20 | 1 | 1.05 | 0.95
153 | 1 | 0.16242 | 0.078663 | 0 | 0 | 1 | 0.99715 | -0.067264 | 20 | 1 | 1.05 | 0.95
148 | 1 | 0 | 0 | 0 | 0 | 1 | 0.99769 | -0.056368 | 20 | 1 | 1.05 | 0.95
154 | 1 | 0 | 0 | 0 | 0 | 1 | 0.99707 | -0.068697 | 20 | 1 | 1.05 | 0.95
152 | 1 | 0.077676 | 0.03762 | 0 | 0 | 1 | 0.99714 | -0.067335 | 20 | 1 | 1.05 | 0.95
142 | 1 | 0.10191 | 0.049357 | 0 | 0 | 1 | 0.9954 | -0.047966 | 20 | 1 | 1.05 | 0.95
144 | 1 | 0 | 0 | 0 | 0 | 1 | 0.99522 | -0.046563 | 20 | 1 | 1.05 | 0.95
143 | 1 | 0 | 0 | 0 | 0 | 1 | 0.99559 | -0.046477 | 20 | 1 | 1.05 | 0.95
146 | 1 | 0 | 0 | 0 | 0 | 1 | 0.995 | -0.044854 | 20 | 1 | 1.05 | 0.95
145 | 1 | 0 | 0 | 0 | 0 | 1 | 0.99601 | -0.049786 | 20 | 1 | 1.05 | 0.95
158 | 1 | 0.082482 | 0.039948 | 0 | 0 | 1 | 0.99616 | -0.050903 | 20 | 1 | 1.05 | 0.95
221 | 1 | 0 | 0 | 0 | 0 | 1 | 0.99371 | -0.034626 | 20 | 1 | 1.05 | 0.95
228 | 1 | 0.12235 | 0.059259 | 0 | 0 | 1 | 0.995 | -0.044822 | 20 | 1 | 1.05 | 0.95
159 | 1 | 0 | 0 | 0 | 0 | 1 | 0.99618 | -0.051124 | 20 | 1 | 1.05 | 0.95
220 | 1 | 0 | 0 | 0 | 0 | 1 | 0.99301 | -0.029931 | 20 | 1 | 1.05 | 0.95
201 | 1 | 0.14098 | 0.068281 | 0 | 0 | 1 | 0.99363 | -0.033931 | 20 | 1 | 1.05 | 0.95
219 | 1 | 0.15862 | 0.076824 | 0 | 0 | 1 | 0.993 | -0.029854 | 20 | 1 | 1.05 | 0.95
150 | 1 | 0 | 0 | 0 | 0 | 1 | 0.99715 | -0.052121 | 20 | 1 | 1.05 | 0.95
149 | 1 | 0 | 0 | 0 | 0 | 1 | 0.99677 | -0.049117 | 20 | 1 | 1.05 | 0.95
160 | 1 | 0.097281 | 0.047115 | 0 | 0 | 1 | 0.99635 | -0.052405 | 20 | 1 | 1.05 | 0.95
187 | 1 | 0 | 0 | 0 | 0 | 1 | 0.99668 | -0.076513 | 20 | 1 | 1.05 | 0.95
188 | 1 | 0 | 0 | 0 | 0 | 1 | 0.99638 | -0.082337 | 20 | 1 | 1.05 | 0.95
186 | 1 | 0.071498 | 0.034628 | 0 | 0 | 1 | 0.99667 | -0.076472 | 20 | 1 | 1.05 | 0.95
189 | 1 | 0.10021 | 0.048533 | 0 | 0 | 1 | 0.99627 | -0.084428 | 20 | 1 | 1.05 | 0.95
157 | 3 | 0 | 0 | 0 | 0 | 1 | 1 | 0 | 20 | 1 | 1.05 | 0.95
168 | 1 | 0.090889 | 0.044019 | 0 | 0 | 1 | 0.99996 | -0.00073058 | 20 | 1 | 1.05 | 0.95
217 | 1 | 0 | 0 | 0 | 0 | 1 | 0.99117 | -0.040388 | 20 | 1 | 1.05 | 0.95
183 | 1 | 0 | 0 | 0 | 0 | 1 | 0.98988 | -0.132 | 20 | 1 | 1.05 | 0.95
184 | 1 | 0 | 0 | 0 | 0 | 1 | 0.98984 | -0.13158 | 20 | 1 | 1.05 | 0.95
190 | 1 | 0 | 0 | 0 | 0 | 1 | 0.9962 | -0.08574 | 20 | 1 | 1.05 | 0.95
195 | 1 | 0.81065 | 0.39262 | 0 | 0 | 1 | 0.99333 | -0.034152 | 20 | 1 | 1.05 | 0.95
196 | 1 | 0 | 0 | 0 | 0 | 1 | 0.99339 | -0.034648 | 20 | 1 | 1.05 | 0.95
197 | 1 | 0 | 0 | 0 | 0 | 1 | 0.99341 | -0.034875 | 20 | 1 | 1.05 | 0.95
198 | 1 | 0 | 0 | 0 | 0 | 1 | 0.99337 | -0.034486 | 20 | 1 | 1.05 | 0.95
199 | 1 | 0.071268 | 0.034517 | 0 | 0 | 1 | 0.99344 | -0.035164 | 20 | 1 | 1.05 | 0.95
200 | 1 | 0.38794 | 0.18789 | 0 | 0 | 1 | 0.99335 | -0.03433 | 20 | 1 | 1.05 | 0.95
214 | 1 | 0 | 0 | 0 | 0 | 1 | 0.99109 | -0.039742 | 20 | 1 | 1.05 | 0.95
215 | 1 | 0.13921 | 0.067424 | 0 | 0 | 1 | 0.99109 | -0.039734 | 20 | 1 | 1.05 | 0.95
216 | 1 | 0 | 0 | 0 | 0 | 1 | 0.99106 | -0.039496 | 20 | 1 | 1.05 | 0.95
232 | 1 | 0.11243 | 0.054453 | 0 | 0 | 1 | 0.99105 | -0.039458 | 20 | 1 | 1.05 | 0.95

## generator_data
GEN_BUS | PG | QG | QMAX | QMIN | VG | MBASE | GEN_STATUS | PMAX | PMIN
157 | 13.1499 | 5.6895 | 10 | -10 | 1 | 100 | 1 | 10 | 0

## branch_data
F_BUS | T_BUS | BR_R | BR_X | BR_B | RATE_A | RATE_B | RATE_C | TAP | SHIFT | BR_STATUS | ANGMIN | ANGMAX | P_in | Q_in | P_out | Q_out
1 | 2 | 0.0055639 | 0.0016504 | 1.1941e-05 | 0 | 0 | 0 | 0 | 0 | 1 | -90 | 90 | -0.14235 | -0.068942 | 0.14235 | 0.067771
2 | 5 | 0.20078 | 0.12576 | 1.6143e-05 | 0 | 0 | 0 | 0 | 0 | 1 | -90 | 90 | -0.14235 | -0.067771 | 0.1424 | 0.066218
5 | 227 | 0.0094485 | 0.0028027 | 2.0278e-05 | 0 | 0 | 0 | 0 | 0 | 1 | -90 | 90 | -0.35122 | -0.14038 | 0.35123 | 0.13839
5 | 4 | 0.044491 | 0.013197 | 9.5485e-05 | 0 | 0 | 0 | 0 | 0 | 1 | -90 | 90 | 0.20882 | 0.074158 | -0.2088 | -0.083524
227 | 161 | 0.12735 | 0.079765 | 1.0239e-05 | 0 | 0 | 0 | 0 | 0 | 1 | -90 | 90 | -0.46462 | -0.1933 | 0.46495 | 0.1925
4 | 6 | 0.074968 | 0.022238 | 0.00016089 | 0 | 0 | 0 | 0 | 0 | 1 | -90 | 90 | 0.093467 | 0.028075 | -0.09346 | -0.043863
4 | 3 | 0.0019382 | 0.00057493 | 4.1597e-06 | 0 | 0 | 0 | 0 | 0 | 1 | -90 | 90 | 0.11533 | 0.055449 | -0.11533 | -0.055858
161 | 162 | 0.0057502 | 0.0036018 | 4.6235e-07 | 0 | 0 | 0 | 0 | 0 | 1 | -90 | 90 | -0.62925 | -0.27208 | 0.62927 | 0.27205
162 | 163 | 0.00324 | 0.00096109 | 6.9537e-06 | 0 | 0 | 0 | 0 | 0 | 1 | -90 | 90 | 0.37688 | 0.1506 | -0.37688 | -0.15128
162 | 220 | 0.096457 | 0.060418 | 7.7556e-06 | 0 | 0 | 0 | 0 | 0 | 1 | -90 | 90 | -1.0997 | -0.46797 | 1.1011 | 0.46808
233 | 118 | 0.0055708 | 0.0034894 | 4.4792e-07 | 0 | 0 | 0 | 0 | 0 | 1 | -90 | 90 | 3.4012 | 1.4276 | -3.4005 | -1.4272
233 | 156 | 0.11637 | 0.072892 | 9.3569e-06 | 0 | 0 | 0 | 0 | 0 | 1 | -90 | 90 | -3.4725 | -1.4622 | 3.4894 | 1.4718
118 | 89 | 0.066254 | 0.019653 | 0.00014219 | 0 | 0 | 0 | 0 | 0 | 1 | -90 | 90 | 3.4005 | 1.4272 | -3.3912 | -1.4384
156 | 155 | 0.011225 | 0.0070307 | 9.025e-07 | 0 | 0 | 0 | 0 | 0 | 1 | -90 | 90 | -3.4894 | -1.4718 | 3.491 | 1.4728
6 | 226 | 0.0066539 | 0.0019737 | 1.428e-05 | 0 | 0 | 0 | 0 | 0 | 1 | -90 | 90 | 0.09346 | 0.043863 | -0.093459 | -0.045264
164 | 223 | 0.01715 | 0.010742 | 1.3789e-06 | 0 | 0 | 0 | 0 | 0 | 1 | -90 | 90 | 0.37673 | 0.16949 | -0.3767 | -0.16961
164 | 163 | 0.086535 | 0.025669 | 0.00018572 | 0 | 0 | 0 | 0 | 0 | 1 | -90 | 90 | -0.37673 | -0.16949 | 0.37688 | 0.15128
223 | 217 | 0.0048063 | 0.0014257 | 1.0315e-05 | 0 | 0 | 0 | 0 | 0 | 1 | -90 | 90 | 0.25168 | 0.10906 | -0.25167 | -0.11007
74 | 75 | 0.0082848 | 0.0051894 | 6.6614e-07 | 0 | 0 | 0 | 0 | 0 | 1 | -90 | 90 | -0.10123 | -0.049028 | 0.10123 | 0.048963
75 | 61 | 0.050819 | 0.015074 | 0.00010907 | 0 | 0 | 0 | 0 | 0 | 1 | -90 | 90 | -0.10123 | -0.048963 | 0.10124 | 0.038216
76 | 77 | 0.012564 | 0.0037269 | 2.6965e-05 | 0 | 0 | 0 | 0 | 0 | 1 | -90 | 90 | -0.079583 | -0.038544 | 0.079584 | 0.035934
77 | 78 | 0.020687 | 0.0061364 | 4.4398e-05 | 0 | 0 | 0 | 0 | 0 | 1 | -90 | 90 | -0.079584 | -0.035934 | 0.079586 | 0.031638
47 | 48 | 0.003551 | 0.0010533 | 7.621e-06 | 0 | 0 | 0 | 0 | 0 | 1 | -90 | 90 | -0.28892 | -0.13874 | 0.28892 | 0.13799
47 | 169 | 0.15037 | 0.094185 | 1.209e-05 | 0 | 0 | 0 | 0 | 0 | 1 | -90 | 90 | 0.1321 | 0.062792 | -0.13207 | -0.063963
48 | 49 | 0.031918 | 0.0094678 | 6.8501e-05 | 0 | 0 | 0 | 0 | 0 | 1 | -90 | 90 | -0.28892 | -0.13799 | 0.28895 | 0.13125
49 | 61 | 0.015471 | 0.0045891 | 3.3203e-05 | 0 | 0 | 0 | 0 | 0 | 1 | -90 | 90 | 0.44776 | 0.19467 | -0.44772 | -0.19793
49 | 57 | 0.018937 | 0.013762 | 0.00016141 | 0 | 0 | 0 | 0 | 0 | 1 | -90 | 90 | -4.8156 | -2.2688 | 4.8211 | 2.2568
49 | 63 | 0.0062615 | 0.0071619 | 1.0286e-06 | 0 | 0 | 0 | 0 | 0 | 1 | -90 | 90 | 4.0789 | 1.9429 | -4.0776 | -1.9415
61 | 222 | 0.012649 | 0.0037522 | 2.7148e-05 | 0 | 0 | 0 | 0 | 0 | 1 | -90 | 90 | 0.34648 | 0.15971 | -0.34646 | -0.16238
57 | 56 | 0.0038244 | 0.0011344 | 8.2079e-06 | 0 | 0 | 0 | 0 | 0 | 1 | -90 | 90 | 0.12782 | 0.061094 | -0.12782 | -0.061904
57 | 58 | 0.0051877 | 0.0047625 | 0.00025991 | 0 | 0 | 0 | 0 | 0 | 1 | -90 | 90 | -4.9489 | -2.3179 | 4.9505 | 2.2937
63 | 64 | 0.00077118 | 0.00022876 | 1.6551e-06 | 0 | 0 | 0 | 0 | 0 | 1 | -90 | 90 | 3.9544 | 1.8818 | -3.9543 | -1.882
222 | 73 | 0.010859 | 0.0032212 | 2.3306e-05 | 0 | 0 | 0 | 0 | 0 | 1 | -90 | 90 | 0.25402 | 0.11761 | -0.25401 | -0.11991
60 | 67 | 0.0065504 | 0.001943 | 1.4058e-05 | 0 | 0 | 0 | 0 | 0 | 1 | -90 | 90 | 0.11909 | 0.056284 | -0.11908 | -0.057675
60 | 58 | 0.0059577 | 0.0054694 | 0.00029849 | 0 | 0 | 0 | 0 | 0 | 1 | -90 | 90 | 5.115 | 2.3446 | -5.1131 | -2.3724
60 | 59 | 0.00405 | 0.0037181 | 0.00020291 | 0 | 0 | 0 | 0 | 0 | 1 | -90 | 90 | -5.2341 | -2.4009 | 5.2354 | 2.3821
58 | 66 | 0.0049234 | 0.0030838 | 3.9586e-07 | 0 | 0 | 0 | 0 | 0 | 1 | -90 | 90 | 0.16263 | 0.078727 | -0.16263 | -0.078765
59 | 231 | 0.0012398 | 0.0011382 | 6.2115e-05 | 0 | 0 | 0 | 0 | 0 | 1 | -90 | 90 | -5.2354 | -2.3821 | 5.2359 | 2.3763
231 | 191 | 0.0012741 | 0.0011696 | 6.3831e-05 | 0 | 0 | 0 | 0 | 0 | 1 | -90 | 90 | -5.3912 | -2.4515 | 5.3917 | 2.4456
64 | 65 | 0.041445 | 0.012294 | 8.8949e-05 | 0 | 0 | 0 | 0 | 0 | 1 | -90 | 90 | 3.9543 | 1.882 | -3.9462 | -1.8883
65 | 68 | 0.020375 | 0.012762 | 1.6382e-06 | 0 | 0 | 0 | 0 | 0 | 1 | -90 | 90 | 1.6332 | 0.77637 | -1.6325 | -0.77611
65 | 192 | 0.013593 | 0.004032 | 2.9172e-05 | 0 | 0 | 0 | 0 | 0 | 1 | -90 | 90 | 2.313 | 1.1119 | -2.3121 | -1.1145
50 | 193 | 0.050415 | 0.031578 | 4.0536e-06 | 0 | 0 | 0 | 0 | 0 | 1 | -90 | 90 | -0.083473 | -0.040428 | 0.083477 | 0.040034
193 | 185 | 0.021051 | 0.0062444 | 4.5179e-05 | 0 | 0 | 0 | 0 | 0 | 1 | -90 | 90 | -0.18789 | -0.090605 | 0.1879 | 0.086182
185 | 184 | 0.0052306 | 0.0015516 | 1.1226e-05 | 0 | 0 | 0 | 0 | 0 | 1 | -90 | 90 | -0.46829 | -0.22198 | 0.46831 | 0.22089
53 | 181 | 0.01794 | 0.011237 | 1.4424e-06 | 0 | 0 | 0 | 0 | 0 | 1 | -90 | 90 | -0.096925 | -0.046943 | 0.096927 | 0.046803
181 | 54 | 0.010633 | 0.0066604 | 8.5497e-07 | 0 | 0 | 0 | 0 | 0 | 1 | -90 | 90 | -2.1908 | -1.0609 | 2.1914 | 1.0612
54 | 55 | 0.010231 | 0.0030349 | 2.1958e-05 | 0 | 0 | 0 | 0 | 0 | 1 | -90 | 90 | -2.1914 | -1.0612 | 2.192 | 1.0592
55 | 192 | 0.012975 | 0.0038487 | 2.7846e-05 | 0 | 0 | 0 | 0 | 0 | 1 | -90 | 90 | -2.192 | -1.0592 | 2.1928 | 1.0567
191 | 190 | 0.010527 | 0.009664 | 0.0005274 | 0 | 0 | 0 | 0 | 0 | 1 | -90 | 90 | -5.3917 | -2.4456 | 5.3954 | 2.3967
73 | 72 | 0.012216 | 0.0036238 | 2.6219e-05 | 0 | 0 | 0 | 0 | 0 | 1 | -90 | 90 | 0.25401 | 0.11991 | -0.254 | -0.12249
62 | 71 | 0.047456 | 0.029725 | 3.8157e-06 | 0 | 0 | 0 | 0 | 0 | 1 | -90 | 90 | -0.10416 | -0.050448 | 0.10417 | 0.050077
71 | 72 | 0.00074081 | 0.00021975 | 1.5899e-06 | 0 | 0 | 0 | 0 | 0 | 1 | -90 | 90 | -0.254 | -0.12264 | 0.254 | 0.12249
68 | 69 | 0.00056611 | 0.00016792 | 1.215e-06 | 0 | 0 | 0 | 0 | 0 | 1 | -90 | 90 | 1.4349 | 0.68044 | -1.4349 | -0.68055
69 | 70 | 0.0017697 | 0.00052493 | 3.798e-06 | 0 | 0 | 0 | 0 | 0 | 1 | -90 | 90 | 1.4349 | 0.68055 | -1.4349 | -0.68091
70 | 179 | 0.011391 | 0.0033788 | 2.4446e-05 | 0 | 0 | 0 | 0 | 0 | 1 | -90 | 90 | 0.86138 | 0.40509 | -0.86127 | -0.40745
70 | 180 | 0.0091881 | 0.0027255 | 1.9719e-05 | 0 | 0 | 0 | 0 | 0 | 1 | -90 | 90 | 0.57351 | 0.27582 | -0.57347 | -0.27774
179 | 182 | 0.0071406 | 0.0021181 | 1.5325e-05 | 0 | 0 | 0 | 0 | 0 | 1 | -90 | 90 | 0.86127 | 0.40745 | -0.86121 | -0.40894
182 | 183 | 0.0017525 | 0.00051984 | 3.7611e-06 | 0 | 0 | 0 | 0 | 0 | 1 | -90 | 90 | 0.46834 | 0.21866 | -0.46833 | -0.21903
78 | 213 | 0.0078205 | 0.0023198 | 1.6784e-05 | 0 | 0 | 0 | 0 | 0 | 1 | -90 | 90 | -0.079586 | -0.031638 | 0.079586 | 0.030013
120 | 121 | 0.0049239 | 0.0014606 | 1.0568e-05 | 0 | 0 | 0 | 0 | 0 | 1 | -90 | 90 | -0.62442 | -0.25012 | 0.62445 | 0.2491
120 | 85 | 0.16222 | 0.10161 | 1.3043e-05 | 0 | 0 | 0 | 0 | 0 | 1 | -90 | 90 | 0.55691 | 0.21742 | -0.55631 | -0.21831
121 | 119 | 0.0083161 | 0.005209 | 6.6865e-07 | 0 | 0 | 0 | 0 | 0 | 1 | -90 | 90 | -0.62445 | -0.2491 | 0.62448 | 0.24906
85 | 84 | 0.0024506 | 0.00072692 | 5.2594e-06 | 0 | 0 | 0 | 0 | 0 | 1 | -90 | 90 | 0.55631 | 0.21831 | -0.5563 | -0.21882
213 | 81 | 0.0084103 | 0.0024947 | 1.805e-05 | 0 | 0 | 0 | 0 | 0 | 1 | -90 | 90 | -0.16743 | -0.07256 | 0.16744 | 0.070814
81 | 80 | 0.067673 | 0.020074 | 0.00014524 | 0 | 0 | 0 | 0 | 0 | 1 | -90 | 90 | -0.16744 | -0.070814 | 0.16746 | 0.056761
79 | 80 | 0.0080158 | 0.0050208 | 6.4451e-07 | 0 | 0 | 0 | 0 | 0 | 1 | -90 | 90 | -0.16421 | -0.079529 | 0.16421 | 0.079468
80 | 82 | 0.07591 | 0.022517 | 0.00016292 | 0 | 0 | 0 | 0 | 0 | 1 | -90 | 90 | -0.44199 | -0.17931 | 0.44216 | 0.16358
80 | 83 | 0.049701 | 0.014743 | 0.00010667 | 0 | 0 | 0 | 0 | 0 | 1 | -90 | 90 | 0.11032 | 0.043077 | -0.11031 | -0.053402
82 | 84 | 0.0056939 | 0.0035665 | 4.5782e-07 | 0 | 0 | 0 | 0 | 0 | 1 | -90 | 90 | -0.44216 | -0.16358 | 0.44218 | 0.16354
83 | 86 | 0.0030645 | 0.0019195 | 2.464e-07 | 0 | 0 | 0 | 0 | 0 | 1 | -90 | 90 | 0.11031 | 0.053402 | -0.11031 | -0.053425
87 | 88 | 0.0096402 | 0.0060383 | 7.7512e-07 | 0 | 0 | 0 | 0 | 0 | 1 | -90 | 90 | -0.12564 | -0.06085 | 0.12564 | 0.060776
88 | 90 | 0.033513 | 0.0099409 | 7.1925e-05 | 0 | 0 | 0 | 0 | 0 | 1 | -90 | 90 | -0.64046 | -0.29953 | 0.64064 | 0.29259
88 | 102 | 0.051461 | 0.032234 | 4.1377e-06 | 0 | 0 | 0 | 0 | 0 | 1 | -90 | 90 | 0.51482 | 0.23875 | -0.51465 | -0.23905
90 | 205 | 0.0021702 | 0.0013593 | 1.7449e-07 | 0 | 0 | 0 | 0 | 0 | 1 | -90 | 90 | 1.6148 | 0.70307 | -1.6147 | -0.70304
90 | 89 | 0.01999 | 0.0059296 | 4.2902e-05 | 0 | 0 | 0 | 0 | 0 | 1 | -90 | 90 | -2.2554 | -0.99566 | 2.2566 | 0.99185
102 | 209 | 0.012917 | 0.0038315 | 2.7722e-05 | 0 | 0 | 0 | 0 | 0 | 1 | -90 | 90 | 0.51465 | 0.23905 | -0.51461 | -0.24173
89 | 114 | 0.025993 | 0.0077102 | 5.5784e-05 | 0 | 0 | 0 | 0 | 0 | 1 | -90 | 90 | 0.09939 | 0.042498 | -0.099387 | -0.047929
89 | 113 | 0.045903 | 0.013616 | 9.8515e-05 | 0 | 0 | 0 | 0 | 0 | 1 | -90 | 90 | 0.067886 | 0.023242 | -0.067883 | -0.032834
89 | 112 | 0.060626 | 0.017983 | 0.00013011 | 0 | 0 | 0 | 0 | 0 | 1 | -90 | 90 | 0.84871 | 0.32361 | -0.84819 | -0.33612
89 | 131 | 0.0013884 | 0.00041184 | 2.9797e-06 | 0 | 0 | 0 | 0 | 0 | 1 | -90 | 90 | 0.11861 | 0.057155 | -0.11861 | -0.057445
114 | 230 | 0.0009859 | 0.00029245 | 2.1159e-06 | 0 | 0 | 0 | 0 | 0 | 1 | -90 | 90 | 0.099387 | 0.047929 | -0.099387 | -0.048135
113 | 235 | 0.0054823 | 0.003434 | 4.408e-07 | 0 | 0 | 0 | 0 | 0 | 1 | -90 | 90 | 0.067883 | 0.032834 | -0.067883 | -0.032877
112 | 116 | 0.010116 | 0.0063361 | 8.1334e-07 | 0 | 0 | 0 | 0 | 0 | 1 | -90 | 90 | 0.84819 | 0.33612 | -0.8481 | -0.33614
205 | 107 | 0.0031311 | 0.00092879 | 6.7199e-06 | 0 | 0 | 0 | 0 | 0 | 1 | -90 | 90 | 1.5196 | 0.65699 | -1.5195 | -0.65762
209 | 210 | 0.015213 | 0.0095287 | 1.2232e-06 | 0 | 0 | 0 | 0 | 0 | 1 | -90 | 90 | 0.15885 | 0.07099 | -0.15885 | -0.071105
209 | 128 | 0.023526 | 0.014736 | 1.8916e-06 | 0 | 0 | 0 | 0 | 0 | 1 | -90 | 90 | 0.24642 | 0.11779 | -0.2464 | -0.11796
128 | 129 | 0.0055578 | 0.0016486 | 1.1928e-05 | 0 | 0 | 0 | 0 | 0 | 1 | -90 | 90 | 0.12744 | 0.060341 | -0.12744 | -0.061499
129 | 229 | 0.028469 | 0.017832 | 2.289e-06 | 0 | 0 | 0 | 0 | 0 | 1 | -90 | 90 | 0.12744 | 0.061499 | -0.12743 | -0.061718
210 | 224 | 0.022498 | 0.0066737 | 4.8285e-05 | 0 | 0 | 0 | 0 | 0 | 1 | -90 | 90 | 0.15885 | 0.071105 | -0.15884 | -0.075793
224 | 225 | 0.0054514 | 0.001617 | 1.17e-05 | 0 | 0 | 0 | 0 | 0 | 1 | -90 | 90 | 0.15884 | 0.075793 | -0.15884 | -0.076929
111 | 115 | 0.037099 | 0.011005 | 7.962e-05 | 0 | 0 | 0 | 0 | 0 | 1 | -90 | 90 | -0.098935 | -0.047602 | 0.098939 | 0.039871
111 | 110 | 0.0015065 | 0.00044689 | 3.2333e-06 | 0 | 0 | 0 | 0 | 0 | 1 | -90 | 90 | 0.098935 | 0.047602 | -0.098935 | -0.047916
115 | 127 | 0.0073898 | 0.002192 | 1.586e-05 | 0 | 0 | 0 | 0 | 0 | 1 | -90 | 90 | -0.098939 | -0.039871 | 0.09894 | 0.038331
116 | 117 | 0.009433 | 0.0027981 | 2.0245e-05 | 0 | 0 | 0 | 0 | 0 | 1 | -90 | 90 | 0.79652 | 0.31116 | -0.79645 | -0.31311
127 | 119 | 0.061841 | 0.038735 | 4.9723e-06 | 0 | 0 | 0 | 0 | 0 | 1 | -90 | 90 | -0.17162 | -0.07353 | 0.17164 | 0.073061
107 | 105 | 0.014231 | 0.0042213 | 3.0542e-05 | 0 | 0 | 0 | 0 | 0 | 1 | -90 | 90 | 1.5195 | 0.65762 | -1.5191 | -0.66047
105 | 104 | 0.0094839 | 0.0059404 | 7.6255e-07 | 0 | 0 | 0 | 0 | 0 | 1 | -90 | 90 | 1.5191 | 0.66047 | -1.5188 | -0.66037
91 | 92 | 0.006798 | 0.0020165 | 1.459e-05 | 0 | 0 | 0 | 0 | 0 | 1 | -90 | 90 | -0.10918 | -0.05288 | 0.10918 | 0.051465
92 | 93 | 0.021029 | 0.0062379 | 4.5132e-05 | 0 | 0 | 0 | 0 | 0 | 1 | -90 | 90 | -0.10918 | -0.051465 | 0.10919 | 0.047089
93 | 99 | 0.0093515 | 0.0027739 | 2.007e-05 | 0 | 0 | 0 | 0 | 0 | 1 | -90 | 90 | 0.75061 | 0.3029 | -0.75055 | -0.30482
93 | 97 | 0.00068096 | 0.00020199 | 1.4615e-06 | 0 | 0 | 0 | 0 | 0 | 1 | -90 | 90 | -0.8598 | -0.34999 | 0.85981 | 0.34985
109 | 211 | 0.0069753 | 0.0043691 | 5.6084e-07 | 0 | 0 | 0 | 0 | 0 | 1 | -90 | 90 | 0.1514 | 0.073272 | -0.1514 | -0.073325
109 | 101 | 0.031497 | 0.019729 | 2.5325e-06 | 0 | 0 | 0 | 0 | 0 | 1 | -90 | 90 | 1.137 | 0.4783 | -1.1366 | -0.47824
109 | 106 | 0.0080403 | 0.002385 | 1.7256e-05 | 0 | 0 | 0 | 0 | 0 | 1 | -90 | 90 | -1.2884 | -0.55157 | 1.2886 | 0.54994
101 | 234 | 0.004259 | 0.0026677 | 3.4245e-07 | 0 | 0 | 0 | 0 | 0 | 1 | -90 | 90 | 0.1317 | 0.063754 | -0.1317 | -0.063787
101 | 98 | 0.025634 | 0.0076039 | 5.5015e-05 | 0 | 0 | 0 | 0 | 0 | 1 | -90 | 90 | 1.0049 | 0.41448 | -1.0045 | -0.41973
106 | 108 | 0.0018134 | 0.0005379 | 3.8918e-06 | 0 | 0 | 0 | 0 | 0 | 1 | -90 | 90 | 0.1252 | 0.060258 | -0.1252 | -0.060636
106 | 104 | 0.0032776 | 0.00097225 | 7.0344e-06 | 0 | 0 | 0 | 0 | 0 | 1 | -90 | 90 | -1.4138 | -0.6102 | 1.4139 | 0.60954
99 | 194 | 0.0061812 | 0.0018335 | 1.3266e-05 | 0 | 0 | 0 | 0 | 0 | 1 | -90 | 90 | 0.75055 | 0.30482 | -0.75051 | -0.3061
97 | 98 | 0.0010272 | 0.00030469 | 2.2045e-06 | 0 | 0 | 0 | 0 | 0 | 1 | -90 | 90 | -1.0045 | -0.41994 | 1.0045 | 0.41973
194 | 96 | 0.0052766 | 0.0015652 | 1.1324e-05 | 0 | 0 | 0 | 0 | 0 | 1 | -90 | 90 | 0.65995 | 0.26224 | -0.65992 | -0.26333
94 | 95 | 0.0045242 | 0.001342 | 9.7097e-06 | 0 | 0 | 0 | 0 | 0 | 1 | -90 | 90 | -0.15651 | -0.075804 | 0.15652 | 0.074863
95 | 96 | 0.0063936 | 0.0018965 | 1.3722e-05 | 0 | 0 | 0 | 0 | 0 | 1 | -90 | 90 | -0.15652 | -0.074863 | 0.15652 | 0.073533
96 | 124 | 0.013026 | 0.0038638 | 2.7955e-05 | 0 | 0 | 0 | 0 | 0 | 1 | -90 | 90 | 0.5034 | 0.1898 | -0.50336 | -0.19249
124 | 206 | 0.0097267 | 0.0028852 | 2.0875e-05 | 0 | 0 | 0 | 0 | 0 | 1 | -90 | 90 | 0.07141 | 0.032562 | -0.071409 | -0.034585
124 | 123 | 0.0060232 | 0.0017867 | 1.2927e-05 | 0 | 0 | 0 | 0 | 0 | 1 | -90 | 90 | 0.43195 | 0.15993 | -0.43194 | -0.16118
123 | 122 | 0.0040882 | 0.0012127 | 8.774e-06 | 0 | 0 | 0 | 0 | 0 | 1 | -90 | 90 | 0.064257 | 0.030271 | -0.064257 | -0.031121
123 | 125 | 0.042158 | 0.012505 | 9.0479e-05 | 0 | 0 | 0 | 0 | 0 | 1 | -90 | 90 | 0.36768 | 0.13091 | -0.36762 | -0.13966
125 | 212 | 0.0012939 | 0.00038382 | 2.777e-06 | 0 | 0 | 0 | 0 | 0 | 1 | -90 | 90 | 0.12038 | 0.058034 | -0.12038 | -0.058303
125 | 126 | 0.099314 | 0.029459 | 0.00021314 | 0 | 0 | 0 | 0 | 0 | 1 | -90 | 90 | 0.24724 | 0.081625 | -0.24716 | -0.10225
126 | 132 | 0.0060556 | 0.0017963 | 1.2996e-05 | 0 | 0 | 0 | 0 | 0 | 1 | -90 | 90 | 0.24716 | 0.10225 | -0.24716 | -0.10351
132 | 133 | 0.010079 | 0.0029897 | 2.1631e-05 | 0 | 0 | 0 | 0 | 0 | 1 | -90 | 90 | 0.13044 | 0.046979 | -0.13044 | -0.049073
133 | 134 | 0.067624 | 0.020059 | 0.00014513 | 0 | 0 | 0 | 0 | 0 | 1 | -90 | 90 | 0.13044 | 0.049073 | -0.13042 | -0.063121
134 | 207 | 0.00022461 | 6.6627e-05 | 4.8206e-07 | 0 | 0 | 0 | 0 | 0 | 1 | -90 | 90 | 0.13042 | 0.063121 | -0.13042 | -0.063168
117 | 119 | 0.043674 | 0.012955 | 9.3731e-05 | 0 | 0 | 0 | 0 | 0 | 1 | -90 | 90 | 0.79645 | 0.31311 | -0.79612 | -0.32212
135 | 218 | 0.023941 | 0.014996 | 1.9249e-06 | 0 | 0 | 0 | 0 | 0 | 1 | -90 | 90 | -0.10468 | -0.050697 | 0.10468 | 0.050507
218 | 151 | 0.00077465 | 0.00071116 | 3.8811e-05 | 0 | 0 | 0 | 0 | 0 | 1 | -90 | 90 | 9.1439 | 3.9815 | -9.1431 | -3.9847
218 | 155 | 0.069241 | 0.043371 | 5.5673e-06 | 0 | 0 | 0 | 0 | 0 | 1 | -90 | 90 | 3.5933 | 1.5232 | -3.5827 | -1.5171
218 | 165 | 0.0031775 | 0.0046004 | 2.7695e-06 | 0 | 0 | 0 | 0 | 0 | 1 | -90 | 90 | -12.9345 | -5.6001 | 12.9408 | 5.609
151 | 148 | 0.0048214 | 0.0044262 | 0.00024155 | 0 | 0 | 0 | 0 | 0 | 1 | -90 | 90 | 9.1431 | 3.9847 | -9.1383 | -4.0043
165 | 166 | 0.00074056 | 0.00067985 | 3.7102e-05 | 0 | 0 | 0 | 0 | 0 | 1 | -90 | 90 | -13.0488 | -5.6613 | 13.0503 | 5.659
166 | 167 | 0.0029503 | 0.0027084 | 0.00014781 | 0 | 0 | 0 | 0 | 0 | 1 | -90 | 90 | -13.0503 | -5.659 | 13.0563 | 5.6497
167 | 168 | 0.0011352 | 0.0010422 | 5.6875e-05 | 0 | 0 | 0 | 0 | 0 | 1 | -90 | 90 | -13.0563 | -5.6497 | 13.0586 | 5.6462
138 | 139 | 0.016448 | 0.010302 | 1.3225e-06 | 0 | 0 | 0 | 0 | 0 | 1 | -90 | 90 | -0.095605 | -0.046303 | 0.095607 | 0.046173
139 | 140 | 0.034011 | 0.010089 | 7.2993e-05 | 0 | 0 | 0 | 0 | 0 | 1 | -90 | 90 | -0.095607 | -0.046173 | 0.09561 | 0.03891
140 | 141 | 0.0055617 | 0.0051058 | 0.00027864 | 0 | 0 | 0 | 0 | 0 | 1 | -90 | 90 | 5.8139 | 2.5124 | -5.8117 | -2.5381
140 | 147 | 0.00068605 | 0.00062982 | 3.4372e-05 | 0 | 0 | 0 | 0 | 0 | 1 | -90 | 90 | -5.9095 | -2.5514 | 5.9098 | 2.5482
141 | 153 | 0.00012596 | 0.00011564 | 6.3109e-06 | 0 | 0 | 0 | 0 | 0 | 1 | -90 | 90 | 5.8117 | 2.5381 | -5.8116 | -2.5387
147 | 148 | 0.00032662 | 0.00029985 | 1.6364e-05 | 0 | 0 | 0 | 0 | 0 | 1 | -90 | 90 | -6.05 | -2.6161 | 6.0502 | 2.6146
153 | 154 | 0.00092447 | 0.00084869 | 4.6317e-05 | 0 | 0 | 0 | 0 | 0 | 1 | -90 | 90 | 5.5715 | 2.4225 | -5.5712 | -2.4268
153 | 152 | 0.011113 | 0.0069607 | 8.9351e-07 | 0 | 0 | 0 | 0 | 0 | 1 | -90 | 90 | 0.077677 | 0.037532 | -0.077676 | -0.03762
148 | 150 | 0.015511 | 0.0046011 | 3.329e-05 | 0 | 0 | 0 | 0 | 0 | 1 | -90 | 90 | 3.0881 | 1.3897 | -3.0863 | -1.3925
154 | 187 | 0.0050674 | 0.0046521 | 0.00025388 | 0 | 0 | 0 | 0 | 0 | 1 | -90 | 90 | 5.5712 | 2.4268 | -5.5693 | -2.4503
142 | 144 | 0.0056215 | 0.0016675 | 1.2065e-05 | 0 | 0 | 0 | 0 | 0 | 1 | -90 | 90 | 2.7993 | 1.2612 | -2.7987 | -1.2622
142 | 143 | 0.0050808 | 0.0031825 | 4.0852e-07 | 0 | 0 | 0 | 0 | 0 | 1 | -90 | 90 | -2.9012 | -1.3105 | 2.9017 | 1.3108
144 | 146 | 0.0068239 | 0.0020242 | 1.4645e-05 | 0 | 0 | 0 | 0 | 0 | 1 | -90 | 90 | 2.7987 | 1.2622 | -2.7981 | -1.2635
143 | 145 | 0.01276 | 0.0037849 | 2.7385e-05 | 0 | 0 | 0 | 0 | 0 | 1 | -90 | 90 | -2.9017 | -1.3108 | 2.903 | 1.3085
146 | 221 | 0.042476 | 0.0126 | 9.1161e-05 | 0 | 0 | 0 | 0 | 0 | 1 | -90 | 90 | 2.6757 | 1.2047 | -2.672 | -1.2127
146 | 228 | 0.0024446 | 0.00072514 | 5.2465e-06 | 0 | 0 | 0 | 0 | 0 | 1 | -90 | 90 | 0.12235 | 0.05874 | -0.12235 | -0.059259
145 | 158 | 0.0043297 | 0.0012843 | 9.2923e-06 | 0 | 0 | 0 | 0 | 0 | 1 | -90 | 90 | -2.903 | -1.3085 | 2.9034 | 1.3077
158 | 159 | 0.00082648 | 0.00024516 | 1.7738e-06 | 0 | 0 | 0 | 0 | 0 | 1 | -90 | 90 | -2.9859 | -1.3477 | 2.986 | 1.3475
221 | 220 | 0.048979 | 0.014529 | 0.00010512 | 0 | 0 | 0 | 0 | 0 | 1 | -90 | 90 | 1.2607 | 0.53385 | -1.2598 | -0.54395
221 | 201 | 0.0045954 | 0.0013631 | 9.8625e-06 | 0 | 0 | 0 | 0 | 0 | 1 | -90 | 90 | 1.4113 | 0.6788 | -1.4112 | -0.67974
159 | 160 | 0.0048135 | 0.0014278 | 1.033e-05 | 0 | 0 | 0 | 0 | 0 | 1 | -90 | 90 | -2.986 | -1.3475 | 2.9865 | 1.3466
220 | 219 | 0.0045281 | 0.0013432 | 9.7181e-06 | 0 | 0 | 0 | 0 | 0 | 1 | -90 | 90 | 0.15862 | 0.075866 | -0.15862 | -0.076824
201 | 199 | 0.011536 | 0.0072257 | 9.2753e-07 | 0 | 0 | 0 | 0 | 0 | 1 | -90 | 90 | 1.2702 | 0.61146 | -1.27 | -0.61141
150 | 149 | 0.010898 | 0.0032326 | 2.3389e-05 | 0 | 0 | 0 | 0 | 0 | 1 | -90 | 90 | 3.0863 | 1.3925 | -3.085 | -1.3944
149 | 160 | 0.010596 | 0.0066368 | 8.5194e-07 | 0 | 0 | 0 | 0 | 0 | 1 | -90 | 90 | 3.085 | 1.3944 | -3.0838 | -1.3938
187 | 188 | 0.0038518 | 0.0035361 | 0.00019298 | 0 | 0 | 0 | 0 | 0 | 1 | -90 | 90 | 5.4978 | 2.4168 | -5.4964 | -2.4347
187 | 186 | 0.0054719 | 0.0016231 | 1.1744e-05 | 0 | 0 | 0 | 0 | 0 | 1 | -90 | 90 | 0.071498 | 0.033461 | -0.071498 | -0.034628
188 | 189 | 0.0013891 | 0.0012753 | 6.9597e-05 | 0 | 0 | 0 | 0 | 0 | 1 | -90 | 90 | 5.4964 | 2.4347 | -5.4959 | -2.4411
189 | 190 | 0.00088878 | 0.00081593 | 4.4529e-05 | 0 | 0 | 0 | 0 | 0 | 1 | -90 | 90 | 5.3957 | 2.3926 | -5.3954 | -2.3967
157 | 168 | 0.00019979 | 0.00018341 | 1.001e-05 | 0 | 0 | 0 | 0 | 0 | 1 | -90 | 90 | 13.1499 | 5.6895 | -13.1495 | -5.6902
217 | 214 | 0.028794 | 0.0085413 | 6.1798e-05 | 0 | 0 | 0 | 0 | 0 | 1 | -90 | 90 | 0.25167 | 0.11007 | -0.25165 | -0.11613
183 | 184 | 0.0088583 | 0.0026276 | 1.9011e-05 | 0 | 0 | 0 | 0 | 0 | 1 | -90 | 90 | 0.46833 | 0.21903 | -0.46831 | -0.22089
195 | 196 | 0.00564 | 0.001673 | 1.2104e-05 | 0 | 0 | 0 | 0 | 0 | 1 | -90 | 90 | -0.81065 | -0.39262 | 0.8107 | 0.39144
196 | 197 | 0.0017541 | 0.00052031 | 3.7645e-06 | 0 | 0 | 0 | 0 | 0 | 1 | -90 | 90 | -1.1987 | -0.57772 | 1.1987 | 0.57736
196 | 198 | 0.0039028 | 0.0011577 | 8.376e-06 | 0 | 0 | 0 | 0 | 0 | 1 | -90 | 90 | 0.38796 | 0.18628 | -0.38795 | -0.1871
197 | 199 | 0.0022466 | 0.0006664 | 4.8215e-06 | 0 | 0 | 0 | 0 | 0 | 1 | -90 | 90 | -1.1987 | -0.57736 | 1.1987 | 0.57689
198 | 200 | 0.0037132 | 0.0011014 | 7.9692e-06 | 0 | 0 | 0 | 0 | 0 | 1 | -90 | 90 | 0.38795 | 0.1871 | -0.38794 | -0.18789
214 | 215 | 0.0005755 | 0.00017071 | 1.2351e-06 | 0 | 0 | 0 | 0 | 0 | 1 | -90 | 90 | 0.13921 | 0.067303 | -0.13921 | -0.067424
214 | 216 | 0.02349 | 0.0069679 | 5.0414e-05 | 0 | 0 | 0 | 0 | 0 | 1 | -90 | 90 | 0.11244 | 0.048831 | -0.11243 | -0.053782
216 | 232 | 0.0031873 | 0.00094545 | 6.8405e-06 | 0 | 0 | 0 | 0 | 0 | 1 | -90 | 90 | 0.11243 | 0.053782 | -0.11243 | -0.054453