## bus_data
BUS_I | BUS_TYPE | Pd | Qd | Gs | Bs | area | Vm | Va | baseKV | zone | Vmax | Vmin
7 | 1 | 0.11275 | 0.054608 | 0 | 0 | 1 | 0.99746 | 0.017228 | 20 | 1 | 1.05 | 0.95
9 | 1 | 0 | 0 | 0 | 0 | 1 | 0.99729 | 0.018629 | 20 | 1 | 1.05 | 0.95
8 | 1 | 0 | 0 | 0 | 0 | 1 | 0.99762 | 0.018439 | 20 | 1 | 1.05 | 0.95
11 | 1 | 0 | 0 | 0 | 0 | 1 | 0.99808 | 0.014636 | 20 | 1 | 1.05 | 0.95
14 | 1 | 0.15341 | 0.074298 | 0 | 0 | 1 | 0.9969 | 0.015857 | 20 | 1 | 1.05 | 0.95
10 | 1 | 0 | 0 | 0 | 0 | 1 | 0.99689 | 0.015909 | 20 | 1 | 1.05 | 0.95
13 | 1 | 0 | 0 | 0 | 0 | 1 | 0.99651 | 0.013115 | 20 | 1 | 1.05 | 0.95
38 | 1 | 0.1148 | 0.055599 | 0 | 0 | 1 | 0.99809 | 0.014587 | 20 | 1 | 1.05 | 0.95
12 | 1 | 0 | 0 | 0 | 0 | 1 | 0.99682 | 0.01537 | 20 | 1 | 1.05 | 0.95
15 | 1 | 0.086479 | 0.041884 | 0 | 0 | 1 | 0.99681 | 0.015294 | 20 | 1 | 1.05 | 0.95
33 | 1 | 0.14324 | 0.069373 | 0 | 0 | 1 | 0.99626 | 0.011304 | 20 | 1 | 1.05 | 0.95
16 | 1 | 0.073656 | 0.035673 | 0 | 0 | 1 | 0.99597 | 0.0090634 | 20 | 1 | 1.05 | 0.95
17 | 1 | 0 | 0 | 0 | 0 | 1 | 0.99589 | 0.0084451 | 20 | 1 | 1.05 | 0.95
19 | 1 | 0 | 0 | 0 | 0 | 1 | 0.99578 | 0.0092816 | 20 | 1 | 1.05 | 0.95
18 | 1 | 0 | 0 | 0 | 0 | 1 | 0.99569 | 0.010123 | 20 | 1 | 1.05 | 0.95
20 | 1 | 0 | 0 | 0 | 0 | 1 | 0.99567 | 0.010222 | 20 | 1 | 1.05 | 0.95
36 | 1 | 0 | 0 | 0 | 0 | 1 | 0.99565 | 0.010406 | 20 | 1 | 1.05 | 0.95
202 | 1 | 0.0916 | 0.044364 | 0 | 0 | 1 | 0.99568 | 0.010163 | 20 | 1 | 1.05 | 0.95
42 | 1 | 0.15432 | 0.074741 | 0 | 0 | 1 | 0.99565 | 0.010055 | 20 | 1 | 1.05 | 0.95
21 | 1 | 0.10955 | 0.053056 | 0 | 0 | 1 | 0.98623 | -0.0099469 | 20 | 1 | 1.05 | 0.95
22 | 1 | 0 | 0 | 0 | 0 | 1 | 0.98624 | -0.010018 | 20 | 1 | 1.05 | 0.95
23 | 1 | 0 | 0 | 0 | 0 | 1 | 0.98622 | -0.0098488 | 20 | 1 | 1.05 | 0.95
24 | 1 | 0 | 0 | 0 | 0 | 1 | 0.98627 | -0.01027 | 20 | 1 | 1.05 | 0.95
203 | 1 | 0.15536 | 0.075244 | 0 | 0 | 1 | 0.98621 | -0.0099055 | 20 | 1 | 1.05 | 0.95
173 | 1 | 0.3183 | 0.15416 | 0 | 0 | 1 | 0.98637 | -0.011121 | 20 | 1 | 1.05 | 0.95
177 | 1 | 0.15454 | 0.074848 | 0 | 0 | 1 | 0.98625 | -0.010137 | 20 | 1 | 1.05 | 0.95
25 | 1 | 0.1631 | 0.078994 | 0 | 0 | 1 | 0.99022 | 0.0063635 | 20 | 1 | 1.05 | 0.95
26 | 1 | 0 | 0 | 0 | 0 | 1 | 0.99023 | 0.0063115 | 20 | 1 | 1.05 | 0.95
27 | 1 | 0 | 0 | 0 | 0 | 1 | 0.99071 | 0.0022121 | 20 | 1 | 1.05 | 0.95
176 | 1 | 0.21201 | 0.10268 | 0 | 0 | 1 | 0.98725 | -0.015586 | 20 | 1 | 1.05 | 0.95
28 | 1 | 0 | 0 | 0 | 0 | 1 | 0.99192 | -0.0077272 | 20 | 1 | 1.05 | 0.95
31 | 1 | 0.085583 | 0.04145 | 0 | 0 | 1 | 0.9907 | 0.0021554 | 20 | 1 | 1.05 | 0.95
29 | 1 | 0 | 0 | 0 | 0 | 1 | 0.99391 | -0.023516 | 20 | 1 | 1.05 | 0.95
32 | 1 | 0.14061 | 0.068101 | 0 | 0 | 1 | 0.9919 | -0.0078507 | 20 | 1 | 1.05 | 0.95
30 | 1 | 0 | 0 | 0 | 0 | 1 | 0.99545 | -0.035139 | 20 | 1 | 1.05 | 0.95
208 | 1 | 0.081465 | 0.039456 | 0 | 0 | 1 | 0.9939 | -0.023561 | 20 | 1 | 1.05 | 0.95
204 | 1 | 0.15264 | 0.073925 | 0 | 0 | 1 | 0.99545 | -0.035103 | 20 | 1 | 1.05 | 0.95
178 | 1 | 0.11656 | 0.056454 | 0 | 0 | 1 | 0.99987 | 0.0010036 | 20 | 1 | 1.05 | 0.95
34 | 1 | 0.11905 | 0.057661 | 0 | 0 | 1 | 0.99564 | 0.010539 | 20 | 1 | 1.05 | 0.95
35 | 1 | 0 | 0 | 0 | 0 | 1 | 0.99564 | 0.010482 | 20 | 1 | 1.05 | 0.95
41 | 1 | 0.12779 | 0.06189 | 0 | 0 | 1 | 0.99565 | 0.010419 | 20 | 1 | 1.05 | 0.95
39 | 1 | 0 | 0 | 0 | 0 | 1 | 0.99815 | 0.014058 | 20 | 1 | 1.05 | 0.95
40 | 3 | 0 | 0 | 0 | 0 | 1 | 1 | 0 | 20 | 1 | 1.05 | 0.95
43 | 1 | 0.15931 | 0.077158 | 0 | 0 | 1 | 0.98646 | -0.012189 | 20 | 1 | 1.05 | 0.95
44 | 1 | 0 | 0 | 0 | 0 | 1 | 0.98648 | -0.012055 | 20 | 1 | 1.05 | 0.95
45 | 1 | 0 | 0 | 0 | 0 | 1 | 0.98653 | -0.012475 | 20 | 1 | 1.05 | 0.95
172 | 1 | 0 | 0 | 0 | 0 | 1 | 0.98643 | -0.011646 | 20 | 1 | 1.05 | 0.95
46 | 1 | 0 | 0 | 0 | 0 | 1 | 0.9869 | -0.015606 | 20 | 1 | 1.05 | 0.95
171 | 1 | 0.15266 | 0.073935 | 0 | 0 | 1 | 0.98652 | -0.01245 | 20 | 1 | 1.05 | 0.95
175 | 1 | 0.10822 | 0.052414 | 0 | 0 | 1 | 0.98706 | -0.016959 | 20 | 1 | 1.05 | 0.95
174 | 1 | 0.16441 | 0.079625 | 0 | 0 | 1 | 0.98704 | -0.016783 | 20 | 1 | 1.05 | 0.95

## generator_data
GEN_BUS | PG | QG | QMAX | QMIN | VG | MBASE | GEN_STATUS | PMAX | PMIN
40 | 3.4812 | 1.538 | 10 | -10 | 1 | 100 | 1 | 10 | 0

## branch_data
F_BUS | T_BUS | BR_R | BR_X | BR_B | RATE_A | RATE_B | RATE_C | TAP | SHIFT | BR_STATUS | ANGMIN | ANGMAX | P_in | Q_in | P_out | Q_out
7 | 9 | 0.01518 | 0.0045027 | 3.2578e-05 | 0 | 0 | 0 | 0 | 0 | 1 | -90 | 90 | 0.95081 | 0.44056 | -0.95064 | -0.44375
7 | 8 | 0.012293 | 0.0076997 | 9.8838e-07 | 0 | 0 | 0 | 0 | 0 | 1 | -90 | 90 | -1.0636 | -0.49517 | 1.0637 | 0.49518
9 | 14 | 0.031732 | 0.019876 | 2.5514e-06 | 0 | 0 | 0 | 0 | 0 | 1 | -90 | 90 | 0.95064 | 0.44375 | -0.95029 | -0.44379
8 | 11 | 0.037634 | 0.011163 | 8.0769e-05 | 0 | 0 | 0 | 0 | 0 | 1 | -90 | 90 | -1.0637 | -0.49518 | 1.0643 | 0.48729
11 | 38 | 0.00049996 | 0.0001483 | 1.073e-06 | 0 | 0 | 0 | 0 | 0 | 1 | -90 | 90 | -1.0643 | -0.48729 | 1.0643 | 0.48719
14 | 10 | 0.00076696 | 0.0002275 | 1.646e-06 | 0 | 0 | 0 | 0 | 0 | 1 | -90 | 90 | 0.7104 | 0.32822 | -0.7104 | -0.32838
14 | 12 | 0.066856 | 0.041877 | 5.3755e-06 | 0 | 0 | 0 | 0 | 0 | 1 | -90 | 90 | 0.086486 | 0.041269 | -0.08648 | -0.041799
10 | 13 | 0.041611 | 0.026064 | 3.3457e-06 | 0 | 0 | 0 | 0 | 0 | 1 | -90 | 90 | 0.7104 | 0.32838 | -0.71014 | -0.32855
13 | 33 | 0.027018 | 0.016923 | 2.1723e-06 | 0 | 0 | 0 | 0 | 0 | 1 | -90 | 90 | 0.71014 | 0.32855 | -0.70997 | -0.32867
38 | 39 | 0.0047764 | 0.0014168 | 1.0251e-05 | 0 | 0 | 0 | 0 | 0 | 1 | -90 | 90 | -1.1791 | -0.54278 | 1.1791 | 0.54179
12 | 15 | 0.010641 | 0.0066652 | 8.5558e-07 | 0 | 0 | 0 | 0 | 0 | 1 | -90 | 90 | 0.08648 | 0.041799 | -0.086479 | -0.041884
33 | 16 | 0.040612 | 0.025438 | 3.2654e-06 | 0 | 0 | 0 | 0 | 0 | 1 | -90 | 90 | 0.56674 | 0.25929 | -0.56658 | -0.25952
16 | 17 | 0.012612 | 0.0079 | 1.0141e-06 | 0 | 0 | 0 | 0 | 0 | 1 | -90 | 90 | 0.49292 | 0.22384 | -0.49289 | -0.22392
17 | 19 | 0.018176 | 0.0053915 | 3.9009e-05 | 0 | 0 | 0 | 0 | 0 | 1 | -90 | 90 | 0.49289 | 0.22392 | -0.49283 | -0.22777
19 | 18 | 0.017455 | 0.0051778 | 3.7462e-05 | 0 | 0 | 0 | 0 | 0 | 1 | -90 | 90 | 0.49283 | 0.22777 | -0.49278 | -0.23147
18 | 20 | 0.0060621 | 0.0017982 | 1.301e-05 | 0 | 0 | 0 | 0 | 0 | 1 | -90 | 90 | 0.15433 | 0.073349 | -0.15433 | -0.074639
18 | 36 | 0.011491 | 0.0034085 | 2.4661e-05 | 0 | 0 | 0 | 0 | 0 | 1 | -90 | 90 | 0.24685 | 0.11462 | -0.24684 | -0.11707
18 | 202 | 0.0040669 | 0.0012063 | 8.7281e-06 | 0 | 0 | 0 | 0 | 0 | 1 | -90 | 90 | 0.091601 | 0.043499 | -0.0916 | -0.044364
20 | 42 | 0.013182 | 0.008257 | 1.0599e-06 | 0 | 0 | 0 | 0 | 0 | 1 | -90 | 90 | 0.15433 | 0.074639 | -0.15432 | -0.074741
36 | 41 | 0.00088889 | 0.00026367 | 1.9077e-06 | 0 | 0 | 0 | 0 | 0 | 1 | -90 | 90 | 0.12779 | 0.061701 | -0.12779 | -0.06189
36 | 35 | 0.006338 | 0.00188 | 1.3602e-05 | 0 | 0 | 0 | 0 | 0 | 1 | -90 | 90 | 0.11906 | 0.055366 | -0.11905 | -0.056714
21 | 22 | 0.0060537 | 0.0017957 | 1.2992e-05 | 0 | 0 | 0 | 0 | 0 | 1 | -90 | 90 | -0.10955 | -0.053056 | 0.10955 | 0.051792
22 | 23 | 0.01023 | 0.0030345 | 2.1955e-05 | 0 | 0 | 0 | 0 | 0 | 1 | -90 | 90 | 0.15536 | 0.073076 | -0.15536 | -0.075211
22 | 24 | 0.0094323 | 0.0027979 | 2.0243e-05 | 0 | 0 | 0 | 0 | 0 | 1 | -90 | 90 | -0.26491 | -0.12487 | 0.26492 | 0.1229
23 | 203 | 0.0043575 | 0.0027294 | 3.5036e-07 | 0 | 0 | 0 | 0 | 0 | 1 | -90 | 90 | 0.15536 | 0.075211 | -0.15536 | -0.075244
24 | 173 | 0.020797 | 0.0061691 | 4.4634e-05 | 0 | 0 | 0 | 0 | 0 | 1 | -90 | 90 | -0.41947 | -0.19608 | 0.41951 | 0.19175
24 | 177 | 0.0080006 | 0.0023732 | 1.7171e-05 | 0 | 0 | 0 | 0 | 0 | 1 | -90 | 90 | 0.15455 | 0.073179 | -0.15454 | -0.074848
173 | 172 | 0.0070585 | 0.0020938 | 1.5149e-05 | 0 | 0 | 0 | 0 | 0 | 1 | -90 | 90 | -0.73781 | -0.34591 | 0.73786 | 0.34445
25 | 26 | 0.0029378 | 0.00087143 | 6.305e-06 | 0 | 0 | 0 | 0 | 0 | 1 | -90 | 90 | -0.1631 | -0.078994 | 0.1631 | 0.078376
26 | 27 | 0.024793 | 0.0073543 | 5.3209e-05 | 0 | 0 | 0 | 0 | 0 | 1 | -90 | 90 | -1.7029 | -0.79084 | 1.7038 | 0.78589
26 | 176 | 0.14861 | 0.093087 | 1.1949e-05 | 0 | 0 | 0 | 0 | 0 | 1 | -90 | 90 | 1.5398 | 0.71247 | -1.5354 | -0.7109
27 | 28 | 0.058719 | 0.017418 | 0.00012602 | 0 | 0 | 0 | 0 | 0 | 1 | -90 | 90 | -1.7893 | -0.82727 | 1.7917 | 0.81558
27 | 31 | 0.0079651 | 0.0049891 | 6.4043e-07 | 0 | 0 | 0 | 0 | 0 | 1 | -90 | 90 | 0.085583 | 0.041387 | -0.085583 | -0.04145
176 | 175 | 0.010577 | 0.0066252 | 8.5045e-07 | 0 | 0 | 0 | 0 | 0 | 1 | -90 | 90 | 1.3234 | 0.60822 | -1.3232 | -0.60816
28 | 29 | 0.090288 | 0.026782 | 0.00019377 | 0 | 0 | 0 | 0 | 0 | 1 | -90 | 90 | -1.9323 | -0.8836 | 1.9364 | 0.86572
28 | 32 | 0.010596 | 0.0066369 | 8.5195e-07 | 0 | 0 | 0 | 0 | 0 | 1 | -90 | 90 | 0.14061 | 0.068019 | -0.14061 | -0.068101
29 | 30 | 0.067027 | 0.019882 | 0.00014385 | 0 | 0 | 0 | 0 | 0 | 1 | -90 | 90 | -2.0179 | -0.90512 | 2.0212 | 0.89187
29 | 208 | 0.0067233 | 0.0042112 | 5.4058e-07 | 0 | 0 | 0 | 0 | 0 | 1 | -90 | 90 | 0.081466 | 0.039402 | -0.081465 | -0.039456
30 | 204 | 0.002189 | 0.00064931 | 4.6979e-06 | 0 | 0 | 0 | 0 | 0 | 1 | -90 | 90 | 0.15264 | 0.07346 | -0.15264 | -0.073925
30 | 178 | 0.15819 | 0.099083 | 1.2719e-05 | 0 | 0 | 0 | 0 | 0 | 1 | -90 | 90 | -2.1738 | -0.96533 | 2.1828 | 0.96972
178 | 40 | 0.0050977 | 0.0015121 | 1.0941e-05 | 0 | 0 | 0 | 0 | 0 | 1 | -90 | 90 | -2.2994 | -1.0262 | 2.2997 | 1.0252
34 | 35 | 0.004451 | 0.0013203 | 9.5526e-06 | 0 | 0 | 0 | 0 | 0 | 1 | -90 | 90 | -0.11905 | -0.057661 | 0.11905 | 0.056714
39 | 40 | 0.13817 | 0.040984 | 0.00029653 | 0 | 0 | 0 | 0 | 0 | 1 | -90 | 90 | -1.1791 | -0.54179 | 1.1815 | 0.51288
43 | 44 | 0.010033 | 0.0062844 | 8.067e-07 | 0 | 0 | 0 | 0 | 0 | 1 | -90 | 90 | -0.15931 | -0.077158 | 0.15931 | 0.077082
44 | 45 | 0.026323 | 0.0078081 | 5.6493e-05 | 0 | 0 | 0 | 0 | 0 | 1 | -90 | 90 | -0.15931 | -0.077082 | 0.15932 | 0.071586
45 | 172 | 0.011319 | 0.0033575 | 2.4292e-05 | 0 | 0 | 0 | 0 | 0 | 1 | -90 | 90 | 0.73794 | 0.34211 | -0.73786 | -0.34445
45 | 46 | 0.030815 | 0.0091408 | 6.6135e-05 | 0 | 0 | 0 | 0 | 0 | 1 | -90 | 90 | -1.0499 | -0.48732 | 1.0503 | 0.48101
45 | 171 | 0.0014824 | 0.00043973 | 3.1816e-06 | 0 | 0 | 0 | 0 | 0 | 1 | -90 | 90 | 0.15266 | 0.073626 | -0.15266 | -0.073935
46 | 175 | 0.013685 | 0.0040593 | 2.937e-05 | 0 | 0 | 0 | 0 | 0 | 1 | -90 | 90 | -1.0503 | -0.48101 | 1.0505 | 0.47821
175 | 174 | 0.009986 | 0.0029622 | 2.1432e-05 | 0 | 0 | 0 | 0 | 0 | 1 | -90 | 90 | 0.16441 | 0.077538 | -0.16441 | -0.079625