## bus_data
BUS_I | BUS_TYPE | Pd | Qd | Gs | Bs | area | Vm | Va | baseKV | zone | Vmax | Vmin
134 | 1 | 0.084367 | 0.040861 | 0 | 0 | 1 | 0.99697 | -0.020302 | 20 | 1 | 1.05 | 0.95
98 | 1 | 0 | 0 | 0 | 0 | 1 | 0.99697 | -0.020303 | 20 | 1 | 1.05 | 0.95
135 | 1 | 0.10531 | 0.051002 | 0 | 0 | 1 | 0.99679 | -0.018824 | 20 | 1 | 1.05 | 0.95
137 | 1 | 0.39217 | 0.18994 | 0 | 0 | 1 | 0.9968 | -0.018722 | 20 | 1 | 1.05 | 0.95
100 | 1 | 0 | 0 | 0 | 0 | 1 | 0.99682 | -0.018903 | 20 | 1 | 1.05 | 0.95
138 | 1 | 0.19769 | 0.095744 | 0 | 0 | 1 | 0.9834 | -0.10456 | 20 | 1 | 1.05 | 0.95
139 | 1 | 0 | 0 | 0 | 0 | 1 | 0.98341 | -0.10461 | 20 | 1 | 1.05 | 0.95
140 | 1 | 0 | 0 | 0 | 0 | 1 | 0.98348 | -0.10512 | 20 | 1 | 1.05 | 0.95
143 | 1 | 0 | 0 | 0 | 0 | 1 | 0.98294 | -0.10137 | 20 | 1 | 1.05 | 0.95
145 | 1 | 0 | 0 | 0 | 0 | 1 | 0.98338 | -0.1044 | 20 | 1 | 1.05 | 0.95
152 | 1 | 0 | 0 | 0 | 0 | 1 | 0.98384 | -0.10768 | 20 | 1 | 1.05 | 0.95
154 | 1 | 0.090298 | 0.043733 | 0 | 0 | 1 | 0.98347 | -0.10506 | 20 | 1 | 1.05 | 0.95
141 | 1 | 0 | 0 | 0 | 0 | 1 | 0.98266 | -0.10022 | 20 | 1 | 1.05 | 0.95
142 | 1 | 0 | 0 | 0 | 0 | 1 | 0.98259 | -0.099708 | 20 | 1 | 1.05 | 0.95
157 | 1 | 0.086326 | 0.04181 | 0 | 0 | 1 | 0.98263 | -0.10009 | 20 | 1 | 1.05 | 0.95
183 | 1 | 0.14711 | 0.07125 | 0 | 0 | 1 | 0.98259 | -0.099643 | 20 | 1 | 1.05 | 0.95
110 | 1 | 0 | 0 | 0 | 0 | 1 | 0.98279 | -0.10014 | 20 | 1 | 1.05 | 0.95
144 | 1 | 0 | 0 | 0 | 0 | 1 | 0.98281 | -0.10018 | 20 | 1 | 1.05 | 0.95
146 | 1 | 0.12401 | 0.060059 | 0 | 0 | 1 | 0.98293 | -0.10134 | 20 | 1 | 1.05 | 0.95
168 | 1 | 0.41236 | 0.19972 | 0 | 0 | 1 | 0.98278 | -0.10035 | 20 | 1 | 1.05 | 0.95
147 | 1 | 0.11124 | 0.053875 | 0 | 0 | 1 | 0.98337 | -0.10429 | 20 | 1 | 1.05 | 0.95
148 | 1 | 0.091354 | 0.044245 | 0 | 0 | 1 | 0.98381 | -0.10744 | 20 | 1 | 1.05 | 0.95
149 | 1 | 0 | 0 | 0 | 0 | 1 | 0.98382 | -0.1075 | 20 | 1 | 1.05 | 0.95
150 | 1 | 0 | 0 | 0 | 0 | 1 | 0.98382 | -0.10754 | 20 | 1 | 1.05 | 0.95
151 | 1 | 0.074828 | 0.036241 | 0 | 0 | 1 | 0.98383 | -0.10758 | 20 | 1 | 1.05 | 0.95
153 | 1 | 0 | 0 | 0 | 0 | 1 | 0.98409 | -0.10942 | 20 | 1 | 1.05 | 0.95
182 | 1 | 0.28393 | 0.13751 | 0 | 0 | 1 | 0.98417 | -0.11001 | 20 | 1 | 1.05 | 0.95
155 | 1 | 0.31793 | 0.15398 | 0 | 0 | 1 | 0.9989 | -0.015785 | 20 | 1 | 1.05 | 0.95
105 | 1 | 0 | 0 | 0 | 0 | 1 | 0.99891 | -0.015886 | 20 | 1 | 1.05 | 0.95
156 | 1 | 0.08985 | 0.043516 | 0 | 0 | 1 | 0.98278 | -0.10005 | 20 | 1 | 1.05 | 0.95
158 | 1 | 0 | 0 | 0 | 0 | 1 | 0.98263 | -0.10009 | 20 | 1 | 1.05 | 0.95
159 | 1 | 0 | 0 | 0 | 0 | 1 | 0.98259 | -0.099914 | 20 | 1 | 1.05 | 0.95
160 | 1 | 0.072349 | 0.03504 | 0 | 0 | 1 | 0.98258 | -0.099829 | 20 | 1 | 1.05 | 0.95
162 | 1 | 0.06954 | 0.03368 | 0 | 0 | 1 | 0.99698 | -0.020409 | 20 | 1 | 1.05 | 0.95
99 | 1 | 0 | 0 | 0 | 0 | 1 | 0.99698 | -0.020439 | 20 | 1 | 1.05 | 0.95
169 | 1 | 0.20639 | 0.099958 | 0 | 0 | 1 | 0.99755 | -0.024838 | 20 | 1 | 1.05 | 0.95
103 | 1 | 0 | 0 | 0 | 0 | 1 | 0.99758 | -0.024632 | 20 | 1 | 1.05 | 0.95
176 | 1 | 0 | 0 | 0 | 0 | 1 | 0.99015 | -0.05931 | 20 | 1 | 1.05 | 0.95
92 | 1 | 0.12948 | 0.062711 | 0 | 0 | 1 | 0.99537 | -0.015787 | 20 | 1 | 1.05 | 0.95
177 | 1 | 0.12897 | 0.062463 | 0 | 0 | 1 | 0.99014 | -0.059148 | 20 | 1 | 1.05 | 0.95
93 | 1 | 0 | 0 | 0 | 0 | 1 | 0.99551 | -0.016848 | 20 | 1 | 1.05 | 0.95
94 | 1 | 0 | 0 | 0 | 0 | 1 | 0.99643 | -0.023613 | 20 | 1 | 1.05 | 0.95
95 | 1 | 0.2123 | 0.10282 | 0 | 0 | 1 | 0.99689 | -0.019736 | 20 | 1 | 1.05 | 0.95
96 | 1 | 0 | 0 | 0 | 0 | 1 | 0.99703 | -0.020788 | 20 | 1 | 1.05 | 0.95
97 | 1 | 0 | 0 | 0 | 0 | 1 | 0.99794 | -0.027649 | 20 | 1 | 1.05 | 0.95
101 | 1 | 0.1397 | 0.067661 | 0 | 0 | 1 | 0.99794 | -0.02761 | 20 | 1 | 1.05 | 0.95
102 | 1 | 0 | 0 | 0 | 0 | 1 | 0.99732 | -0.022289 | 20 | 1 | 1.05 | 0.95
104 | 1 | 0 | 0 | 0 | 0 | 1 | 0.99736 | -0.022699 | 20 | 1 | 1.05 | 0.95
112 | 1 | 0.3672 | 0.17784 | 0 | 0 | 1 | 0.9973 | -0.02211 | 20 | 1 | 1.05 | 0.95
107 | 1 | 0.20375 | 0.098681 | 0 | 0 | 1 | 0.99735 | -0.022588 | 20 | 1 | 1.05 | 0.95
106 | 1 | 0 | 0 | 0 | 0 | 1 | 0.99982 | -0.0048608 | 20 | 1 | 1.05 | 0.95
111 | 3 | 0.32065 | 0.1553 | 0 | 0 | 1 | 1 | 0 | 20 | 1 | 1.05 | 0.95
108 | 1 | 0.2361 | 0.11435 | 0 | 0 | 1 | 0.98276 | -0.099835 | 20 | 1 | 1.05 | 0.95
109 | 1 | 0 | 0 | 0 | 0 | 1 | 0.98276 | -0.099887 | 20 | 1 | 1.05 | 0.95

## generator_data
GEN_BUS | PG | QG | QMAX | QMIN | VG | MBASE | GEN_STATUS | PMAX | PMIN
111 | 4.735 | 2.118 | 10 | -10 | 1 | 100 | 1 | 10 | 0

## branch_data
F_BUS | T_BUS | BR_R | BR_X | BR_B | RATE_A | RATE_B | RATE_C | TAP | SHIFT | BR_STATUS | ANGMIN | ANGMAX | P_in | Q_in | P_out | Q_out
134 | 98 | 0.00010125 | 3.0033e-05 | 2.1729e-07 | 0 | 0 | 0 | 0 | 0 | 1 | -90 | 90 | -0.084367 | -0.040861 | 0.084367 | 0.040839
98 | 99 | 0.016877 | 0.0050061 | 3.622e-05 | 0 | 0 | 0 | 0 | 0 | 1 | -90 | 90 | -0.084367 | -0.040839 | 0.084369 | 0.03724
135 | 137 | 0.011724 | 0.0073433 | 9.4263e-07 | 0 | 0 | 0 | 0 | 0 | 1 | -90 | 90 | -0.10531 | -0.051002 | 0.10531 | 0.05091
137 | 100 | 0.0033758 | 0.0010014 | 7.245e-06 | 0 | 0 | 0 | 0 | 0 | 1 | -90 | 90 | -0.49748 | -0.24085 | 0.49749 | 0.24013
100 | 96 | 0.036893 | 0.010943 | 7.9178e-05 | 0 | 0 | 0 | 0 | 0 | 1 | -90 | 90 | -0.49749 | -0.24013 | 0.4976 | 0.2323
138 | 139 | 0.0022844 | 0.00067762 | 4.9027e-06 | 0 | 0 | 0 | 0 | 0 | 1 | -90 | 90 | -0.19769 | -0.095744 | 0.19769 | 0.09527
139 | 140 | 0.0042403 | 0.0012578 | 9.1005e-06 | 0 | 0 | 0 | 0 | 0 | 1 | -90 | 90 | -1.4779 | -0.64096 | 1.478 | 0.64011
139 | 143 | 0.035182 | 0.010436 | 7.5507e-05 | 0 | 0 | 0 | 0 | 0 | 1 | -90 | 90 | 1.1689 | 0.49822 | -1.1683 | -0.50535
139 | 145 | 0.02089 | 0.0061967 | 4.4834e-05 | 0 | 0 | 0 | 0 | 0 | 1 | -90 | 90 | 0.11124 | 0.047467 | -0.11124 | -0.051802
140 | 152 | 0.020085 | 0.0059577 | 4.3105e-05 | 0 | 0 | 0 | 0 | 0 | 1 | -90 | 90 | -1.5683 | -0.68257 | 1.5689 | 0.67858
140 | 154 | 0.0061712 | 0.0018306 | 1.3245e-05 | 0 | 0 | 0 | 0 | 0 | 1 | -90 | 90 | 0.090299 | 0.042452 | -0.090298 | -0.043733
143 | 110 | 0.039548 | 0.011731 | 8.4876e-05 | 0 | 0 | 0 | 0 | 0 | 1 | -90 | 90 | 0.32601 | 0.14527 | -0.32595 | -0.15345
143 | 144 | 0.027128 | 0.0080471 | 5.8222e-05 | 0 | 0 | 0 | 0 | 0 | 1 | -90 | 90 | 0.41243 | 0.19408 | -0.41237 | -0.19968
143 | 146 | 0.0024431 | 0.00072471 | 5.2434e-06 | 0 | 0 | 0 | 0 | 0 | 1 | -90 | 90 | 0.12401 | 0.059553 | -0.12401 | -0.060059
143 | 141 | 0.080759 | 0.023955 | 0.00017332 | 0 | 0 | 0 | 0 | 0 | 1 | -90 | 90 | 0.3059 | 0.10645 | -0.30581 | -0.12317
145 | 147 | 0.0099906 | 0.0029635 | 2.1441e-05 | 0 | 0 | 0 | 0 | 0 | 1 | -90 | 90 | 0.11124 | 0.051802 | -0.11124 | -0.053875
152 | 153 | 0.012364 | 0.0036674 | 2.6535e-05 | 0 | 0 | 0 | 0 | 0 | 1 | -90 | 90 | -1.7351 | -0.75453 | 1.7355 | 0.7521
152 | 151 | 0.0057971 | 0.0017196 | 1.2442e-05 | 0 | 0 | 0 | 0 | 0 | 1 | -90 | 90 | 0.16619 | 0.075958 | -0.16618 | -0.077162
141 | 142 | 0.037826 | 0.01122 | 8.1181e-05 | 0 | 0 | 0 | 0 | 0 | 1 | -90 | 90 | 0.14712 | 0.062586 | -0.14711 | -0.070421
141 | 157 | 0.014329 | 0.0042504 | 3.0752e-05 | 0 | 0 | 0 | 0 | 0 | 1 | -90 | 90 | 0.15868 | 0.060581 | -0.15868 | -0.063549
142 | 183 | 0.0040022 | 0.0011872 | 8.5894e-06 | 0 | 0 | 0 | 0 | 0 | 1 | -90 | 90 | 0.14711 | 0.070421 | -0.14711 | -0.07125
157 | 158 | 0.0060016 | 0.0017803 | 1.288e-05 | 0 | 0 | 0 | 0 | 0 | 1 | -90 | 90 | 0.072353 | 0.02174 | -0.072352 | -0.022983
110 | 156 | 0.0093997 | 0.0027882 | 2.0173e-05 | 0 | 0 | 0 | 0 | 0 | 1 | -90 | 90 | 0.089851 | 0.041568 | -0.08985 | -0.043516
110 | 109 | 0.0099445 | 0.0029498 | 2.1343e-05 | 0 | 0 | 0 | 0 | 0 | 1 | -90 | 90 | 0.2361 | 0.11188 | -0.2361 | -0.11394
144 | 168 | 0.0049401 | 0.0030943 | 3.9721e-07 | 0 | 0 | 0 | 0 | 0 | 1 | -90 | 90 | 0.41237 | 0.19968 | -0.41236 | -0.19972
148 | 149 | 0.0065663 | 0.0019478 | 1.4092e-05 | 0 | 0 | 0 | 0 | 0 | 1 | -90 | 90 | -0.091354 | -0.044245 | 0.091354 | 0.042881
149 | 150 | 0.0038322 | 0.0011368 | 8.2246e-06 | 0 | 0 | 0 | 0 | 0 | 1 | -90 | 90 | -0.091354 | -0.042881 | 0.091355 | 0.042085
150 | 151 | 0.0056047 | 0.0016625 | 1.2029e-05 | 0 | 0 | 0 | 0 | 0 | 1 | -90 | 90 | -0.091355 | -0.042085 | 0.091355 | 0.040921
153 | 182 | 0.0041517 | 0.0012315 | 8.9103e-06 | 0 | 0 | 0 | 0 | 0 | 1 | -90 | 90 | -1.7355 | -0.7521 | 1.7357 | 0.75128
182 | 176 | 0.22864 | 0.14321 | 1.8384e-05 | 0 | 0 | 0 | 0 | 0 | 1 | -90 | 90 | -2.0196 | -0.88879 | 2.0311 | 0.8942
155 | 105 | 0.0029695 | 0.00088083 | 6.373e-06 | 0 | 0 | 0 | 0 | 0 | 1 | -90 | 90 | -0.31793 | -0.15398 | 0.31794 | 0.15335
105 | 106 | 0.015513 | 0.011273 | 0.00013222 | 0 | 0 | 0 | 0 | 0 | 1 | -90 | 90 | -4.4101 | -1.9726 | 4.4137 | 1.962
105 | 97 | 0.017844 | 0.012967 | 0.00015209 | 0 | 0 | 0 | 0 | 0 | 1 | -90 | 90 | 4.0921 | 1.8192 | -4.0885 | -1.8318
158 | 159 | 0.046628 | 0.013831 | 0.00010007 | 0 | 0 | 0 | 0 | 0 | 1 | -90 | 90 | 0.072352 | 0.022983 | -0.072349 | -0.032645
159 | 160 | 0.011562 | 0.0034296 | 2.4814e-05 | 0 | 0 | 0 | 0 | 0 | 1 | -90 | 90 | 0.072349 | 0.032645 | -0.072349 | -0.03504
162 | 99 | 0.0041483 | 0.0012305 | 8.9029e-06 | 0 | 0 | 0 | 0 | 0 | 1 | -90 | 90 | -0.06954 | -0.03368 | 0.06954 | 0.032795
99 | 96 | 0.028363 | 0.0084133 | 6.0872e-05 | 0 | 0 | 0 | 0 | 0 | 1 | -90 | 90 | -0.15391 | -0.070035 | 0.15392 | 0.063986
169 | 103 | 0.012206 | 0.0076454 | 9.8141e-07 | 0 | 0 | 0 | 0 | 0 | 1 | -90 | 90 | -0.20639 | -0.099958 | 0.20639 | 0.099864
103 | 104 | 0.033833 | 0.010036 | 7.2612e-05 | 0 | 0 | 0 | 0 | 0 | 1 | -90 | 90 | 0.57112 | 0.26502 | -0.57098 | -0.2722
103 | 97 | 0.040345 | 0.011968 | 8.6587e-05 | 0 | 0 | 0 | 0 | 0 | 1 | -90 | 90 | -0.77751 | -0.36488 | 0.77781 | 0.35635
176 | 92 | 0.18734 | 0.11734 | 1.5063e-05 | 0 | 0 | 0 | 0 | 0 | 1 | -90 | 90 | -2.1601 | -0.95411 | 2.1707 | 0.9593
176 | 177 | 0.012137 | 0.0036003 | 2.6049e-05 | 0 | 0 | 0 | 0 | 0 | 1 | -90 | 90 | 0.12897 | 0.05991 | -0.12897 | -0.062463
92 | 93 | 0.0054111 | 0.0016051 | 1.1613e-05 | 0 | 0 | 0 | 0 | 0 | 1 | -90 | 90 | -2.3002 | -1.022 | 2.3005 | 1.021
93 | 94 | 0.034977 | 0.010375 | 7.5067e-05 | 0 | 0 | 0 | 0 | 0 | 1 | -90 | 90 | -2.3005 | -1.021 | 2.3028 | 1.0142
94 | 95 | 0.015693 | 0.0098299 | 1.2618e-06 | 0 | 0 | 0 | 0 | 0 | 1 | -90 | 90 | -2.3028 | -1.0142 | 2.3038 | 1.0147
95 | 96 | 0.0049241 | 0.0014606 | 1.0568e-05 | 0 | 0 | 0 | 0 | 0 | 1 | -90 | 90 | -2.5161 | -1.1175 | 2.5164 | 1.1166
96 | 97 | 0.025327 | 0.0075127 | 5.4356e-05 | 0 | 0 | 0 | 0 | 0 | 1 | -90 | 90 | -3.168 | -1.4128 | 3.171 | 1.4083
97 | 101 | 0.0026192 | 0.00077692 | 5.6212e-06 | 0 | 0 | 0 | 0 | 0 | 1 | -90 | 90 | 0.1397 | 0.067101 | -0.1397 | -0.067661
102 | 104 | 0.010657 | 0.0031611 | 2.2871e-05 | 0 | 0 | 0 | 0 | 0 | 1 | -90 | 90 | -0.36721 | -0.17688 | 0.36723 | 0.17461
102 | 112 | 0.0045334 | 0.0013448 | 9.7295e-06 | 0 | 0 | 0 | 0 | 0 | 1 | -90 | 90 | 0.36721 | 0.17688 | -0.3672 | -0.17784
104 | 107 | 0.0051143 | 0.001517 | 1.0976e-05 | 0 | 0 | 0 | 0 | 0 | 1 | -90 | 90 | 0.20375 | 0.09759 | -0.20375 | -0.098681
106 | 111 | 0.0027483 | 0.0031435 | 4.5145e-07 | 0 | 0 | 0 | 0 | 0 | 1 | -90 | 90 | -4.4137 | -1.962 | 4.4143 | 1.9627
108 | 109 | 0.0019566 | 0.00058037 | 4.1991e-06 | 0 | 0 | 0 | 0 | 0 | 1 | -90 | 90 | -0.2361 | -0.11435 | 0.2361 | 0.11394