## bus_data
BUS_I | BUS_TYPE | Pd | Qd | Gs | Bs | area | Vm | Va | baseKV | zone | Vmax | Vmin
1 | 1 | 0.10741 | 0.052021 | 0 | 0 | 1 | 0.99582 | 0.017206 | 20 | 1 | 1.05 | 0.95
143 | 1 | 0 | 0 | 0 | 0 | 1 | 0.99621 | 0.019855 | 20 | 1 | 1.05 | 0.95
134 | 1 | 0.28857 | 0.13976 | 0 | 0 | 1 | 0.99677 | 0.0034803 | 20 | 1 | 1.05 | 0.95
97 | 1 | 0 | 0 | 0 | 0 | 1 | 0.99678 | 0.0034151 | 20 | 1 | 1.05 | 0.95
135 | 1 | 0.081372 | 0.03941 | 0 | 0 | 1 | 0.99747 | 0.018495 | 20 | 1 | 1.05 | 0.95
112 | 1 | 0 | 0 | 0 | 0 | 1 | 0.99747 | 0.018462 | 20 | 1 | 1.05 | 0.95
136 | 1 | 0.3309 | 0.16026 | 0 | 0 | 1 | 0.99586 | 0.018152 | 20 | 1 | 1.05 | 0.95
103 | 1 | 0 | 0 | 0 | 0 | 1 | 0.99512 | 0.013104 | 20 | 1 | 1.05 | 0.95
113 | 1 | 0.11507 | 0.055731 | 0 | 0 | 1 | 0.99683 | 0.02458 | 20 | 1 | 1.05 | 0.95
137 | 1 | 0.30925 | 0.14978 | 0 | 0 | 1 | 0.99589 | 0.010333 | 20 | 1 | 1.05 | 0.95
101 | 1 | 0 | 0 | 0 | 0 | 1 | 0.99591 | 0.010115 | 20 | 1 | 1.05 | 0.95
138 | 1 | 0.24368 | 0.11802 | 0 | 0 | 1 | 0.99597 | 0.0096572 | 20 | 1 | 1.05 | 0.95
98 | 1 | 0 | 0 | 0 | 0 | 1 | 0.99598 | 0.0095363 | 20 | 1 | 1.05 | 0.95
141 | 1 | 0.23001 | 0.1114 | 0 | 0 | 1 | 0.99808 | 0.014103 | 20 | 1 | 1.05 | 0.95
106 | 1 | 0 | 0 | 0 | 0 | 1 | 0.99809 | 0.013965 | 20 | 1 | 1.05 | 0.95
144 | 1 | 0.16072 | 0.077841 | 0 | 0 | 1 | 0.9962 | 0.01996 | 20 | 1 | 1.05 | 0.95
108 | 1 | 0 | 0 | 0 | 0 | 1 | 0.99685 | 0.024383 | 20 | 1 | 1.05 | 0.95
147 | 3 | 0.29342 | 0.14211 | 0 | 0 | 1 | 1 | 0 | 20 | 1 | 1.05 | 0.95
107 | 1 | 0 | 0 | 0 | 0 | 1 | 0.99994 | 0.00046466 | 20 | 1 | 1.05 | 0.95
154 | 1 | 0 | 0 | 0 | 0 | 1 | 0.99461 | 0.010125 | 20 | 1 | 1.05 | 0.95
102 | 1 | 0.12575 | 0.060904 | 0 | 0 | 1 | 0.9951 | 0.013314 | 20 | 1 | 1.05 | 0.95
155 | 1 | 0.20626 | 0.099895 | 0 | 0 | 1 | 0.9946 | 0.010168 | 20 | 1 | 1.05 | 0.95
91 | 1 | 0.081473 | 0.039459 | 0 | 0 | 1 | 0.99901 | 0.0071114 | 20 | 1 | 1.05 | 0.95
92 | 1 | 0 | 0 | 0 | 0 | 1 | 0.99901 | 0.007067 | 20 | 1 | 1.05 | 0.95
104 | 1 | 0.17537 | 0.084934 | 0 | 0 | 1 | 0.99905 | 0.0073653 | 20 | 1 | 1.05 | 0.95
94 | 1 | 0 | 0 | 0 | 0 | 1 | 0.99768 | -0.0035237 | 20 | 1 | 1.05 | 0.95
95 | 1 | 0 | 0 | 0 | 0 | 1 | 0.99681 | 0.0030703 | 20 | 1 | 1.05 | 0.95
99 | 1 | 0.22291 | 0.10796 | 0 | 0 | 1 | 0.99767 | -0.0034551 | 20 | 1 | 1.05 | 0.95
100 | 1 | 0.090067 | 0.043621 | 0 | 0 | 1 | 0.99783 | -0.0023397 | 20 | 1 | 1.05 | 0.95
96 | 1 | 0 | 0 | 0 | 0 | 1 | 0.99606 | 0.0088643 | 20 | 1 | 1.05 | 0.95
116 | 1 | 0.20218 | 0.09792 | 0 | 0 | 1 | 0.9968 | 0.0029926 | 20 | 1 | 1.05 | 0.95
117 | 1 | 0.18352 | 0.088883 | 0 | 0 | 1 | 0.99604 | 0.0087723 | 20 | 1 | 1.05 | 0.95
105 | 1 | 0 | 0 | 0 | 0 | 1 | 0.99911 | 0.006872 | 20 | 1 | 1.05 | 0.95
109 | 1 | 0 | 0 | 0 | 0 | 1 | 0.99775 | 0.016281 | 20 | 1 | 1.05 | 0.95
114 | 1 | 0.057843 | 0.028015 | 0 | 0 | 1 | 0.9977 | 0.016701 | 20 | 1 | 1.05 | 0.95
110 | 1 | 0.39717 | 0.19236 | 0 | 0 | 1 | 0.99724 | 0.020504 | 20 | 1 | 1.05 | 0.95
111 | 1 | 0 | 0 | 0 | 0 | 1 | 0.99727 | 0.020225 | 20 | 1 | 1.05 | 0.95
115 | 1 | 0 | 0 | 0 | 0 | 1 | 0.99769 | 0.016772 | 20 | 1 | 1.05 | 0.95

## generator_data
GEN_BUS | PG | QG | QMAX | QMIN | VG | MBASE | GEN_STATUS | PMAX | PMIN
147 | 3.9152 | 1.7421 | 10 | -10 | 1 | 100 | 1 | 10 | 0

## branch_data
F_BUS | T_BUS | BR_R | BR_X | BR_B | RATE_A | RATE_B | RATE_C | TAP | SHIFT | BR_STATUS | ANGMIN | ANGMAX | P_in | Q_in | P_out | Q_out
1 | 143 | 0.28012 | 0.17546 | 2.2523e-05 | 0 | 0 | 0 | 0 | 0 | 1 | -90 | 90 | -0.10741 | -0.052021 | 0.10745 | 0.049812
143 | 144 | 0.0061476 | 0.0018235 | 1.3194e-05 | 0 | 0 | 0 | 0 | 0 | 1 | -90 | 90 | 0.16072 | 0.076532 | -0.16072 | -0.077841
143 | 108 | 0.18523 | 0.11602 | 1.4893e-05 | 0 | 0 | 0 | 0 | 0 | 1 | -90 | 90 | -0.26817 | -0.12634 | 0.26834 | 0.12497
134 | 97 | 0.0020945 | 0.00062128 | 4.4951e-06 | 0 | 0 | 0 | 0 | 0 | 1 | -90 | 90 | -0.28857 | -0.13976 | 0.28857 | 0.13932
97 | 95 | 0.011391 | 0.0033788 | 2.4446e-05 | 0 | 0 | 0 | 0 | 0 | 1 | -90 | 90 | -0.28857 | -0.13932 | 0.28859 | 0.13689
135 | 112 | 0.0039263 | 0.0011646 | 8.4264e-06 | 0 | 0 | 0 | 0 | 0 | 1 | -90 | 90 | -0.081372 | -0.03941 | 0.081372 | 0.038572
112 | 115 | 0.039786 | 0.011802 | 8.5388e-05 | 0 | 0 | 0 | 0 | 0 | 1 | -90 | 90 | -0.47864 | -0.22 | 0.47875 | 0.21153
112 | 111 | 0.044768 | 0.013279 | 9.608e-05 | 0 | 0 | 0 | 0 | 0 | 1 | -90 | 90 | 0.39727 | 0.18143 | -0.39718 | -0.19096
136 | 103 | 0.17127 | 0.10728 | 1.3771e-05 | 0 | 0 | 0 | 0 | 0 | 1 | -90 | 90 | 0.33235 | 0.15651 | -0.33211 | -0.15773
136 | 113 | 0.11236 | 0.070381 | 9.0345e-06 | 0 | 0 | 0 | 0 | 0 | 1 | -90 | 90 | -0.66325 | -0.31677 | 0.66386 | 0.31626
103 | 102 | 0.0060649 | 0.001799 | 1.3016e-05 | 0 | 0 | 0 | 0 | 0 | 1 | -90 | 90 | 0.33211 | 0.15773 | -0.33211 | -0.15901
113 | 108 | 0.0024249 | 0.0007193 | 5.2043e-06 | 0 | 0 | 0 | 0 | 0 | 1 | -90 | 90 | -0.77893 | -0.37199 | 0.77895 | 0.37148
137 | 101 | 0.0066049 | 0.0019592 | 1.4175e-05 | 0 | 0 | 0 | 0 | 0 | 1 | -90 | 90 | -0.30925 | -0.14978 | 0.30926 | 0.14837
101 | 96 | 0.041448 | 0.012295 | 8.8955e-05 | 0 | 0 | 0 | 0 | 0 | 1 | -90 | 90 | -0.30926 | -0.14837 | 0.30931 | 0.13956
138 | 98 | 0.0046234 | 0.0013714 | 9.9227e-06 | 0 | 0 | 0 | 0 | 0 | 1 | -90 | 90 | -0.24368 | -0.11802 | 0.24368 | 0.11704
98 | 96 | 0.027844 | 0.0082595 | 5.9759e-05 | 0 | 0 | 0 | 0 | 0 | 1 | -90 | 90 | -0.24368 | -0.11704 | 0.24371 | 0.11111
141 | 106 | 0.0056679 | 0.0016813 | 1.2164e-05 | 0 | 0 | 0 | 0 | 0 | 1 | -90 | 90 | -0.23001 | -0.1114 | 0.23001 | 0.11019
106 | 107 | 0.089707 | 0.02661 | 0.00019253 | 0 | 0 | 0 | 0 | 0 | 1 | -90 | 90 | -1.8155 | -0.81026 | 1.819 | 0.79209
106 | 108 | 0.10353 | 0.030711 | 0.0002222 | 0 | 0 | 0 | 0 | 0 | 1 | -90 | 90 | 1.0487 | 0.47475 | -1.0473 | -0.49644
106 | 109 | 0.055865 | 0.016571 | 0.0001199 | 0 | 0 | 0 | 0 | 0 | 1 | -90 | 90 | 0.53682 | 0.22532 | -0.53663 | -0.2372
147 | 107 | 0.0015421 | 0.00045745 | 3.3097e-06 | 0 | 0 | 0 | 0 | 0 | 1 | -90 | 90 | 3.6218 | 1.6 | -3.6216 | -1.6003
107 | 105 | 0.040216 | 0.011929 | 8.6309e-05 | 0 | 0 | 0 | 0 | 0 | 1 | -90 | 90 | 1.8025 | 0.80817 | -1.8009 | -0.81633
154 | 102 | 0.18104 | 0.1134 | 1.4556e-05 | 0 | 0 | 0 | 0 | 0 | 1 | -90 | 90 | -0.20626 | -0.09949 | 0.20635 | 0.098109
154 | 155 | 0.0019117 | 0.00056707 | 4.1029e-06 | 0 | 0 | 0 | 0 | 0 | 1 | -90 | 90 | 0.20626 | 0.099489 | -0.20626 | -0.099895
91 | 92 | 0.0052506 | 0.0015575 | 1.1269e-05 | 0 | 0 | 0 | 0 | 0 | 1 | -90 | 90 | -0.081473 | -0.039459 | 0.081473 | 0.038334
92 | 104 | 0.040411 | 0.025312 | 3.2492e-06 | 0 | 0 | 0 | 0 | 0 | 1 | -90 | 90 | -0.081473 | -0.038334 | 0.081476 | 0.038012
104 | 105 | 0.0030425 | 0.00090248 | 6.5296e-06 | 0 | 0 | 0 | 0 | 0 | 1 | -90 | 90 | -1.8008 | -0.81695 | 1.8009 | 0.81633
104 | 100 | 0.061886 | 0.038763 | 4.9759e-06 | 0 | 0 | 0 | 0 | 0 | 1 | -90 | 90 | 1.544 | 0.694 | -1.5422 | -0.69338
94 | 95 | 0.062062 | 0.018409 | 0.0001332 | 0 | 0 | 0 | 0 | 0 | 1 | -90 | 90 | 1.229 | 0.54235 | -1.2279 | -0.55526
94 | 99 | 0.0028721 | 0.00085196 | 6.1641e-06 | 0 | 0 | 0 | 0 | 0 | 1 | -90 | 90 | 0.22291 | 0.10735 | -0.22291 | -0.10796
94 | 100 | 0.0079193 | 0.0049604 | 6.3675e-07 | 0 | 0 | 0 | 0 | 0 | 1 | -90 | 90 | -1.4519 | -0.6497 | 1.4521 | 0.64976
95 | 96 | 0.090095 | 0.026725 | 0.00019336 | 0 | 0 | 0 | 0 | 0 | 1 | -90 | 90 | 0.73712 | 0.32049 | -0.73653 | -0.33951
95 | 116 | 0.0046889 | 0.002937 | 3.7701e-07 | 0 | 0 | 0 | 0 | 0 | 1 | -90 | 90 | 0.20218 | 0.097884 | -0.20218 | -0.09792
96 | 117 | 0.0061068 | 0.0038251 | 4.9101e-07 | 0 | 0 | 0 | 0 | 0 | 1 | -90 | 90 | 0.18352 | 0.088835 | -0.18352 | -0.088883
109 | 114 | 0.0092379 | 0.0027402 | 1.9826e-05 | 0 | 0 | 0 | 0 | 0 | 1 | -90 | 90 | 0.53663 | 0.2372 | -0.5366 | -0.23917
114 | 115 | 0.0017797 | 0.0005279 | 3.8195e-06 | 0 | 0 | 0 | 0 | 0 | 1 | -90 | 90 | 0.47875 | 0.21115 | -0.47875 | -0.21153
110 | 111 | 0.0065694 | 0.0019487 | 1.4099e-05 | 0 | 0 | 0 | 0 | 0 | 1 | -90 | 90 | -0.39717 | -0.19236 | 0.39718 | 0.19096