## bus_data
BUS_I | BUS_TYPE | Pd | Qd | Gs | Bs | area | Vm | Va | baseKV | zone | Vmax | Vmin
146 | 1 | 0.064019 | 0.031006 | 0 | 0 | 1 | 0.98231 | -0.41789 | 20 | 1 | 1.05 | 0.95
32 | 1 | 0 | 0 | 0 | 0 | 1 | 0.98254 | -0.41624 | 20 | 1 | 1.05 | 0.95
3 | 1 | 0.091464 | 0.044298 | 0 | 0 | 1 | 0.98603 | -0.053684 | 20 | 1 | 1.05 | 0.95
90 | 1 | 0 | 0 | 0 | 0 | 1 | 0.98635 | -0.051437 | 20 | 1 | 1.05 | 0.95
89 | 1 | 0.084563 | 0.040956 | 0 | 0 | 1 | 0.98636 | -0.051502 | 20 | 1 | 1.05 | 0.95
67 | 1 | 0 | 0 | 0 | 0 | 1 | 0.98707 | -0.046035 | 20 | 1 | 1.05 | 0.95
69 | 1 | 0.31858 | 0.15429 | 0 | 0 | 1 | 0.9907 | -0.06978 | 20 | 1 | 1.05 | 0.95
70 | 1 | 0 | 0 | 0 | 0 | 1 | 0.99074 | -0.070148 | 20 | 1 | 1.05 | 0.95
5 | 1 | 0.37286 | 0.18058 | 0 | 0 | 1 | 0.99312 | -0.21881 | 20 | 1 | 1.05 | 0.95
63 | 1 | 0 | 0 | 0 | 0 | 1 | 0.99631 | -0.10982 | 20 | 1 | 1.05 | 0.95
150 | 1 | 0.053621 | 0.02597 | 0 | 0 | 1 | 0.99026 | -0.31762 | 20 | 1 | 1.05 | 0.95
131 | 1 | 0.084681 | 0.041013 | 0 | 0 | 1 | 0.99636 | -0.10879 | 20 | 1 | 1.05 | 0.95
151 | 1 | 0.28334 | 0.13723 | 0 | 0 | 1 | 0.98784 | -0.40157 | 20 | 1 | 1.05 | 0.95
7 | 1 | 0.2141 | 0.1037 | 0 | 0 | 1 | 0.98282 | -0.41624 | 20 | 1 | 1.05 | 0.95
8 | 1 | 0 | 0 | 0 | 0 | 1 | 0.98284 | -0.41613 | 20 | 1 | 1.05 | 0.95
9 | 1 | 0 | 0 | 0 | 0 | 1 | 0.98307 | -0.41781 | 20 | 1 | 1.05 | 0.95
20 | 1 | 0 | 0 | 0 | 0 | 1 | 0.98436 | -0.42149 | 20 | 1 | 1.05 | 0.95
152 | 1 | 0.11862 | 0.05745 | 0 | 0 | 1 | 0.98435 | -0.42142 | 20 | 1 | 1.05 | 0.95
149 | 1 | 0.071494 | 0.034626 | 0 | 0 | 1 | 0.98429 | -0.42191 | 20 | 1 | 1.05 | 0.95
18 | 1 | 0 | 0 | 0 | 0 | 1 | 0.98439 | -0.42177 | 20 | 1 | 1.05 | 0.95
14 | 1 | 0 | 0 | 0 | 0 | 1 | 0.98368 | -0.42255 | 20 | 1 | 1.05 | 0.95
10 | 1 | 0.22156 | 0.10731 | 0 | 0 | 1 | 0.98295 | -0.41868 | 20 | 1 | 1.05 | 0.95
23 | 1 | 0 | 0 | 0 | 0 | 1 | 0.98419 | -0.42659 | 20 | 1 | 1.05 | 0.95
22 | 1 | 0.4131 | 0.20007 | 0 | 0 | 1 | 0.98367 | -0.42239 | 20 | 1 | 1.05 | 0.95
11 | 1 | 0 | 0 | 0 | 0 | 1 | 0.98294 | -0.41862 | 20 | 1 | 1.05 | 0.95
12 | 1 | 0 | 0 | 0 | 0 | 1 | 0.98291 | -0.41837 | 20 | 1 | 1.05 | 0.95
15 | 1 | 0 | 0 | 0 | 0 | 1 | 0.98288 | -0.41808 | 20 | 1 | 1.05 | 0.95
16 | 1 | 0 | 0 | 0 | 0 | 1 | 0.98274 | -0.41689 | 20 | 1 | 1.05 | 0.95
21 | 1 | 0.22575 | 0.10934 | 0 | 0 | 1 | 0.98287 | -0.418 | 20 | 1 | 1.05 | 0.95
24 | 1 | 0.24335 | 0.11786 | 0 | 0 | 1 | 0.98459 | -0.42344 | 20 | 1 | 1.05 | 0.95
25 | 1 | 0 | 0 | 0 | 0 | 1 | 0.98461 | -0.42365 | 20 | 1 | 1.05 | 0.95
31 | 1 | 0.098491 | 0.047701 | 0 | 0 | 1 | 0.98268 | -0.41732 | 20 | 1 | 1.05 | 0.95
29 | 1 | 0.25599 | 0.12398 | 0 | 0 | 1 | 0.98267 | -0.41725 | 20 | 1 | 1.05 | 0.95
17 | 1 | 0.11851 | 0.057399 | 0 | 0 | 1 | 0.98438 | -0.42185 | 20 | 1 | 1.05 | 0.95
19 | 1 | 0 | 0 | 0 | 0 | 1 | 0.98441 | -0.42195 | 20 | 1 | 1.05 | 0.95
118 | 1 | 0.16627 | 0.08053 | 0 | 0 | 1 | 0.98444 | -0.4222 | 20 | 1 | 1.05 | 0.95
26 | 1 | 0 | 0 | 0 | 0 | 1 | 0.98449 | -0.4226 | 20 | 1 | 1.05 | 0.95
27 | 1 | 0 | 0 | 0 | 0 | 1 | 0.98643 | -0.43803 | 20 | 1 | 1.05 | 0.95
30 | 1 | 0 | 0 | 0 | 0 | 1 | 0.98267 | -0.41722 | 20 | 1 | 1.05 | 0.95
148 | 1 | 0.20699 | 0.10025 | 0 | 0 | 1 | 0.98252 | -0.41599 | 20 | 1 | 1.05 | 0.95
28 | 1 | 0.22847 | 0.11065 | 0 | 0 | 1 | 0.98646 | -0.43821 | 20 | 1 | 1.05 | 0.95
33 | 1 | 0.36451 | 0.17654 | 0 | 0 | 1 | 0.99999 | -0.00022609 | 20 | 1 | 1.05 | 0.95
34 | 3 | 0 | 0 | 0 | 0 | 1 | 1 | 0 | 20 | 1 | 1.05 | 0.95
140 | 1 | 0.27274 | 0.1321 | 0 | 0 | 1 | 0.99845 | -0.053371 | 20 | 1 | 1.05 | 0.95
35 | 1 | 0 | 0 | 0 | 0 | 1 | 0.99777 | -0.07701 | 20 | 1 | 1.05 | 0.95
123 | 1 | 0 | 0 | 0 | 0 | 1 | 0.99844 | -0.053601 | 20 | 1 | 1.05 | 0.95
53 | 1 | 0.17696 | 0.085708 | 0 | 0 | 1 | 0.99776 | -0.077176 | 20 | 1 | 1.05 | 0.95
39 | 1 | 0 | 0 | 0 | 0 | 1 | 0.99774 | -0.077583 | 20 | 1 | 1.05 | 0.95
37 | 1 | 0.15558 | 0.075352 | 0 | 0 | 1 | 0.99739 | -0.084047 | 20 | 1 | 1.05 | 0.95
38 | 1 | 0 | 0 | 0 | 0 | 1 | 0.9974 | -0.084084 | 20 | 1 | 1.05 | 0.95
40 | 1 | 0 | 0 | 0 | 0 | 1 | 0.99706 | -0.090395 | 20 | 1 | 1.05 | 0.95
49 | 1 | 0 | 0 | 0 | 0 | 1 | 0.99624 | -0.10995 | 20 | 1 | 1.05 | 0.95
52 | 1 | 0 | 0 | 0 | 0 | 1 | 0.99296 | -0.084636 | 20 | 1 | 1.05 | 0.95
50 | 1 | 0 | 0 | 0 | 0 | 1 | 0.99603 | -0.10828 | 20 | 1 | 1.05 | 0.95
139 | 1 | 0.33323 | 0.16139 | 0 | 0 | 1 | 0.99679 | -0.095155 | 20 | 1 | 1.05 | 0.95
44 | 1 | 0.47171 | 0.22846 | 0 | 0 | 1 | 0.99702 | -0.089965 | 20 | 1 | 1.05 | 0.95
42 | 1 | 0 | 0 | 0 | 0 | 1 | 0.99701 | -0.091457 | 20 | 1 | 1.05 | 0.95
47 | 1 | 0 | 0 | 0 | 0 | 1 | 0.99625 | -0.096659 | 20 | 1 | 1.05 | 0.95
46 | 1 | 0 | 0 | 0 | 0 | 1 | 0.99686 | -0.091015 | 20 | 1 | 1.05 | 0.95
43 | 1 | 0 | 0 | 0 | 0 | 1 | 0.99686 | -0.094369 | 20 | 1 | 1.05 | 0.95
41 | 1 | 0.23604 | 0.11432 | 0 | 0 | 1 | 0.99699 | -0.091586 | 20 | 1 | 1.05 | 0.95
121 | 1 | 0.34603 | 0.16759 | 0 | 0 | 1 | 0.99618 | -0.096062 | 20 | 1 | 1.05 | 0.95
48 | 1 | 0 | 0 | 0 | 0 | 1 | 0.99676 | -0.090106 | 20 | 1 | 1.05 | 0.95
45 | 1 | 0.33085 | 0.16024 | 0 | 0 | 1 | 0.9967 | -0.090299 | 20 | 1 | 1.05 | 0.95
153 | 1 | 0.090356 | 0.043761 | 0 | 0 | 1 | 0.99675 | -0.089994 | 20 | 1 | 1.05 | 0.95
88 | 1 | 0.26443 | 0.12807 | 0 | 0 | 1 | 0.99597 | -0.10867 | 20 | 1 | 1.05 | 0.95
51 | 1 | 0 | 0 | 0 | 0 | 1 | 0.99243 | -0.081214 | 20 | 1 | 1.05 | 0.95
83 | 1 | 0.29545 | 0.1431 | 0 | 0 | 1 | 0.99238 | -0.080899 | 20 | 1 | 1.05 | 0.95
158 | 1 | 1.8186 | 0.88078 | 0 | 0 | 1 | 0.99294 | -0.08443 | 20 | 1 | 1.05 | 0.95
120 | 1 | 0 | 0 | 0 | 0 | 1 | 0.99608 | -0.095324 | 20 | 1 | 1.05 | 0.95
81 | 1 | 0 | 0 | 0 | 0 | 1 | 0.99227 | -0.080244 | 20 | 1 | 1.05 | 0.95
54 | 1 | 0.12936 | 0.06265 | 0 | 0 | 1 | 0.9953 | -0.089338 | 20 | 1 | 1.05 | 0.95
55 | 1 | 0 | 0 | 0 | 0 | 1 | 0.99532 | -0.089164 | 20 | 1 | 1.05 | 0.95
56 | 1 | 0 | 0 | 0 | 0 | 1 | 0.99535 | -0.089405 | 20 | 1 | 1.05 | 0.95
57 | 1 | 0 | 0 | 0 | 0 | 1 | 0.99572 | -0.092406 | 20 | 1 | 1.05 | 0.95
64 | 1 | 0.34609 | 0.16762 | 0 | 0 | 1 | 0.99532 | -0.089154 | 20 | 1 | 1.05 | 0.95
157 | 1 | 0.34666 | 0.1679 | 0 | 0 | 1 | 0.9957 | -0.092547 | 20 | 1 | 1.05 | 0.95
75 | 1 | 0 | 0 | 0 | 0 | 1 | 0.99607 | -0.095194 | 20 | 1 | 1.05 | 0.95
58 | 1 | 0.15974 | 0.077363 | 0 | 0 | 1 | 0.99784 | -0.063831 | 20 | 1 | 1.05 | 0.95
59 | 1 | 0 | 0 | 0 | 0 | 1 | 0.99789 | -0.063501 | 20 | 1 | 1.05 | 0.95
61 | 1 | 0.11506 | 0.055727 | 0 | 0 | 1 | 0.99789 | -0.063541 | 20 | 1 | 1.05 | 0.95
62 | 1 | 0 | 0 | 0 | 0 | 1 | 0.9979 | -0.063618 | 20 | 1 | 1.05 | 0.95
122 | 1 | 0 | 0 | 0 | 0 | 1 | 0.99757 | -0.0698 | 20 | 1 | 1.05 | 0.95
126 | 1 | 0 | 0 | 0 | 0 | 1 | 0.99756 | -0.069924 | 20 | 1 | 1.05 | 0.95
125 | 1 | 0.072463 | 0.035096 | 0 | 0 | 1 | 0.99756 | -0.069743 | 20 | 1 | 1.05 | 0.95
124 | 1 | 0 | 0 | 0 | 0 | 1 | 0.99838 | -0.053275 | 20 | 1 | 1.05 | 0.95
156 | 1 | 0.08437 | 0.040862 | 0 | 0 | 1 | 0.99837 | -0.053329 | 20 | 1 | 1.05 | 0.95
132 | 1 | 0 | 0 | 0 | 0 | 1 | 0.99637 | -0.10858 | 20 | 1 | 1.05 | 0.95
128 | 1 | 0.62998 | 0.30511 | 0 | 0 | 1 | 0.99746 | -0.071725 | 20 | 1 | 1.05 | 0.95
133 | 1 | 0.08623 | 0.041763 | 0 | 0 | 1 | 0.99639 | -0.10832 | 20 | 1 | 1.05 | 0.95
65 | 1 | 0.32847 | 0.15908 | 0 | 0 | 1 | 0.98742 | -0.049354 | 20 | 1 | 1.05 | 0.95
66 | 1 | 0 | 0 | 0 | 0 | 1 | 0.98747 | -0.049071 | 20 | 1 | 1.05 | 0.95
68 | 1 | 0 | 0 | 0 | 0 | 1 | 0.98818 | -0.054253 | 20 | 1 | 1.05 | 0.95
142 | 1 | 0.22513 | 0.10903 | 0 | 0 | 1 | 0.98705 | -0.046199 | 20 | 1 | 1.05 | 0.95
80 | 1 | 0 | 0 | 0 | 0 | 1 | 0.99011 | -0.066954 | 20 | 1 | 1.05 | 0.95
84 | 1 | 0.28962 | 0.14027 | 0 | 0 | 1 | 0.98816 | -0.05404 | 20 | 1 | 1.05 | 0.95
82 | 1 | 0.17331 | 0.083938 | 0 | 0 | 1 | 0.9901 | -0.066896 | 20 | 1 | 1.05 | 0.95
79 | 1 | 0 | 0 | 0 | 0 | 1 | 0.99097 | -0.072065 | 20 | 1 | 1.05 | 0.95
71 | 1 | 0 | 0 | 0 | 0 | 1 | 0.99092 | -0.071702 | 20 | 1 | 1.05 | 0.95
78 | 1 | 0.23712 | 0.11484 | 0 | 0 | 1 | 0.99094 | -0.07183 | 20 | 1 | 1.05 | 0.95
72 | 1 | 0.14147 | 0.068518 | 0 | 0 | 1 | 0.99578 | -0.093188 | 20 | 1 | 1.05 | 0.95
73 | 1 | 0 | 0 | 0 | 0 | 1 | 0.99579 | -0.093089 | 20 | 1 | 1.05 | 0.95
74 | 1 | 0 | 0 | 0 | 0 | 1 | 0.99547 | -0.090372 | 20 | 1 | 1.05 | 0.95
76 | 1 | 0.1974 | 0.095607 | 0 | 0 | 1 | 0.99543 | -0.11473 | 20 | 1 | 1.05 | 0.95
77 | 1 | 0.055113 | 0.026693 | 0 | 0 | 1 | 0.99594 | -0.11144 | 20 | 1 | 1.05 | 0.95
85 | 1 | 0.35115 | 0.17007 | 0 | 0 | 1 | 0.99542 | -0.089925 | 20 | 1 | 1.05 | 0.95
119 | 1 | 0.086549 | 0.041917 | 0 | 0 | 1 | 0.99606 | -0.095143 | 20 | 1 | 1.05 | 0.95
86 | 1 | 0 | 0 | 0 | 0 | 1 | 0.99541 | -0.089838 | 20 | 1 | 1.05 | 0.95
87 | 1 | 0.12651 | 0.061273 | 0 | 0 | 1 | 0.9954 | -0.089769 | 20 | 1 | 1.05 | 0.95
127 | 1 | 0 | 0 | 0 | 0 | 1 | 0.9975 | -0.069426 | 20 | 1 | 1.05 | 0.95
130 | 1 | 0.34431 | 0.16676 | 0 | 0 | 1 | 0.99748 | -0.069175 | 20 | 1 | 1.05 | 0.95
129 | 1 | 0.15927 | 0.07714 | 0 | 0 | 1 | 0.99746 | -0.069001 | 20 | 1 | 1.05 | 0.95

## generator_data
GEN_BUS | PG | QG | QMAX | QMIN | VG | MBASE | GEN_STATUS | PMAX | PMIN
34 | 13.8669 | 6.2807 | 10 | -10 | 1 | 100 | 1 | 10 | 0

## branch_data
F_BUS | T_BUS | BR_R | BR_X | BR_B | RATE_A | RATE_B | RATE_C | TAP | SHIFT | BR_STATUS | ANGMIN | ANGMAX | P_in | Q_in | P_out | Q_out
146 | 32 | 0.27336 | 0.17123 | 2.198e-05 | 0 | 0 | 0 | 0 | 0 | 1 | -90 | 90 | -0.064019 | -0.031006 | 0.064033 | 0.028893
32 | 148 | 0.01096 | 0.0032512 | 2.3523e-05 | 0 | 0 | 0 | 0 | 0 | 1 | -90 | 90 | 0.207 | 0.097983 | -0.20699 | -0.10025
32 | 30 | 0.039114 | 0.011602 | 8.3944e-05 | 0 | 0 | 0 | 0 | 0 | 1 | -90 | 90 | -0.27103 | -0.12688 | 0.27107 | 0.11878
3 | 90 | 0.27142 | 0.17001 | 2.1823e-05 | 0 | 0 | 0 | 0 | 0 | 1 | -90 | 90 | -0.091464 | -0.044298 | 0.091493 | 0.042194
90 | 89 | 0.0077329 | 0.0022938 | 1.6596e-05 | 0 | 0 | 0 | 0 | 0 | 1 | -90 | 90 | -0.091493 | -0.042194 | 0.091494 | 0.040579
89 | 67 | 0.31012 | 0.19425 | 2.4935e-05 | 0 | 0 | 0 | 0 | 0 | 1 | -90 | 90 | -0.17606 | -0.081535 | 0.17618 | 0.079182
67 | 142 | 0.0086997 | 0.0054492 | 6.995e-07 | 0 | 0 | 0 | 0 | 0 | 1 | -90 | 90 | 0.22513 | 0.10897 | -0.22513 | -0.10903
67 | 66 | 0.085896 | 0.025479 | 0.00018435 | 0 | 0 | 0 | 0 | 0 | 1 | -90 | 90 | -0.40131 | -0.18815 | 0.40148 | 0.17023
69 | 70 | 0.010744 | 0.0031869 | 2.3058e-05 | 0 | 0 | 0 | 0 | 0 | 1 | -90 | 90 | -0.31858 | -0.15429 | 0.31859 | 0.15203
70 | 71 | 0.051071 | 0.015149 | 0.00010961 | 0 | 0 | 0 | 0 | 0 | 1 | -90 | 90 | -0.31859 | -0.15203 | 0.31865 | 0.14129
5 | 63 | 0.056294 | 0.081502 | 4.9066e-05 | 0 | 0 | 0 | 0 | 0 | 1 | -90 | 90 | -3.3789 | -1.551 | 3.3868 | 1.5576
5 | 150 | 0.056929 | 0.082423 | 4.962e-05 | 0 | 0 | 0 | 0 | 0 | 1 | -90 | 90 | 3.006 | 1.3704 | -2.9997 | -1.3662
63 | 131 | 0.0011502 | 0.001056 | 5.7627e-05 | 0 | 0 | 0 | 0 | 0 | 1 | -90 | 90 | -3.3868 | -1.5576 | 3.3869 | 1.552
150 | 151 | 0.049028 | 0.070983 | 4.2733e-05 | 0 | 0 | 0 | 0 | 0 | 1 | -90 | 90 | 2.9461 | 1.3402 | -2.9409 | -1.3368
131 | 132 | 0.00023383 | 0.00021466 | 1.1715e-05 | 0 | 0 | 0 | 0 | 0 | 1 | -90 | 90 | -3.4716 | -1.593 | 3.4717 | 1.5919
151 | 28 | 0.033879 | 0.03875 | 5.5651e-06 | 0 | 0 | 0 | 0 | 0 | 1 | -90 | 90 | 2.6575 | 1.1996 | -2.6546 | -1.1968
7 | 8 | 0.0060924 | 0.0038161 | 4.8985e-07 | 0 | 0 | 0 | 0 | 0 | 1 | -90 | 90 | -0.2141 | -0.1037 | 0.21411 | 0.10365
8 | 9 | 0.092157 | 0.027336 | 0.00019778 | 0 | 0 | 0 | 0 | 0 | 1 | -90 | 90 | -0.21411 | -0.10365 | 0.21416 | 0.084556
9 | 14 | 0.04152 | 0.012316 | 8.9109e-05 | 0 | 0 | 0 | 0 | 0 | 1 | -90 | 90 | -1.2873 | -0.57889 | 1.2882 | 0.57053
9 | 10 | 0.0083305 | 0.005218 | 6.6981e-07 | 0 | 0 | 0 | 0 | 0 | 1 | -90 | 90 | 1.0732 | 0.49434 | -1.0731 | -0.49433
20 | 152 | 0.0058253 | 0.0017279 | 1.2502e-05 | 0 | 0 | 0 | 0 | 0 | 1 | -90 | 90 | 0.11862 | 0.056239 | -0.11862 | -0.05745
20 | 149 | 0.068113 | 0.042664 | 5.4766e-06 | 0 | 0 | 0 | 0 | 0 | 1 | -90 | 90 | 0.071498 | 0.034098 | -0.071494 | -0.034626
20 | 18 | 0.014389 | 0.0042683 | 3.0882e-05 | 0 | 0 | 0 | 0 | 0 | 1 | -90 | 90 | -0.19012 | -0.090337 | 0.19013 | 0.087347
18 | 19 | 0.0059641 | 0.0017691 | 1.28e-05 | 0 | 0 | 0 | 0 | 0 | 1 | -90 | 90 | -0.30864 | -0.14468 | 0.30865 | 0.14345
18 | 17 | 0.0079214 | 0.0049617 | 6.3692e-07 | 0 | 0 | 0 | 0 | 0 | 1 | -90 | 90 | 0.11852 | 0.057338 | -0.11851 | -0.057399
14 | 23 | 0.02602 | 0.0077183 | 5.5843e-05 | 0 | 0 | 0 | 0 | 0 | 1 | -90 | 90 | -1.7013 | -0.76989 | 1.7022 | 0.76476
14 | 22 | 0.0034248 | 0.0010159 | 7.3503e-06 | 0 | 0 | 0 | 0 | 0 | 1 | -90 | 90 | 0.4131 | 0.19936 | -0.4131 | -0.20007
10 | 11 | 0.0029022 | 0.00086087 | 6.2286e-06 | 0 | 0 | 0 | 0 | 0 | 1 | -90 | 90 | 0.22577 | 0.10323 | -0.22577 | -0.10383
10 | 12 | 0.0052829 | 0.0015671 | 1.1338e-05 | 0 | 0 | 0 | 0 | 0 | 1 | -90 | 90 | 0.62574 | 0.28379 | -0.62571 | -0.28488
23 | 24 | 0.017656 | 0.011059 | 1.4196e-06 | 0 | 0 | 0 | 0 | 0 | 1 | -90 | 90 | -1.7022 | -0.76476 | 1.7029 | 0.76502
11 | 15 | 0.023273 | 0.0069036 | 4.9949e-05 | 0 | 0 | 0 | 0 | 0 | 1 | -90 | 90 | 0.22577 | 0.10383 | -0.22575 | -0.10865
12 | 16 | 0.02458 | 0.0072911 | 5.2752e-05 | 0 | 0 | 0 | 0 | 0 | 1 | -90 | 90 | 0.62571 | 0.28488 | -0.62559 | -0.28994
15 | 21 | 0.0032978 | 0.00097822 | 7.0776e-06 | 0 | 0 | 0 | 0 | 0 | 1 | -90 | 90 | 0.22575 | 0.10865 | -0.22575 | -0.10934
16 | 31 | 0.0070502 | 0.004416 | 5.6687e-07 | 0 | 0 | 0 | 0 | 0 | 1 | -90 | 90 | 0.62559 | 0.28994 | -0.62556 | -0.28997
24 | 25 | 0.0011354 | 0.0003368 | 2.4368e-06 | 0 | 0 | 0 | 0 | 0 | 1 | -90 | 90 | -1.9462 | -0.88288 | 1.9463 | 0.88266
25 | 26 | 0.02293 | 0.0068017 | 4.9212e-05 | 0 | 0 | 0 | 0 | 0 | 1 | -90 | 90 | 0.47502 | 0.21581 | -0.47496 | -0.22056
25 | 27 | 0.065282 | 0.019365 | 0.00014011 | 0 | 0 | 0 | 0 | 0 | 1 | -90 | 90 | -2.4213 | -1.0985 | 2.4261 | 1.0863
31 | 29 | 0.0013469 | 0.00039953 | 2.8906e-06 | 0 | 0 | 0 | 0 | 0 | 1 | -90 | 90 | 0.52707 | 0.24227 | -0.52706 | -0.24255
29 | 30 | 0.0010465 | 0.00031043 | 2.246e-06 | 0 | 0 | 0 | 0 | 0 | 1 | -90 | 90 | 0.27107 | 0.11857 | -0.27107 | -0.11878
19 | 118 | 0.0081063 | 0.0024046 | 1.7397e-05 | 0 | 0 | 0 | 0 | 0 | 1 | -90 | 90 | -0.30865 | -0.14345 | 0.30866 | 0.14176
118 | 26 | 0.0083855 | 0.0024874 | 1.7997e-05 | 0 | 0 | 0 | 0 | 0 | 1 | -90 | 90 | -0.47493 | -0.22229 | 0.47496 | 0.22056
27 | 28 | 0.00086007 | 0.00025512 | 1.8459e-06 | 0 | 0 | 0 | 0 | 0 | 1 | -90 | 90 | -2.4261 | -1.0863 | 2.4261 | 1.0861
33 | 34 | 6.1183e-05 | 5.6168e-05 | 3.0653e-06 | 0 | 0 | 0 | 0 | 0 | 1 | -90 | 90 | -13.8667 | -6.2809 | 13.8669 | 6.2807
33 | 140 | 0.0068886 | 0.0099734 | 6.0041e-06 | 0 | 0 | 0 | 0 | 0 | 1 | -90 | 90 | 13.5022 | 6.1043 | -13.4871 | -6.083
140 | 35 | 0.0052598 | 0.0076152 | 4.5845e-06 | 0 | 0 | 0 | 0 | 0 | 1 | -90 | 90 | 7.8311 | 3.5233 | -7.8272 | -3.5181
140 | 123 | 0.00015936 | 0.0001463 | 7.9842e-06 | 0 | 0 | 0 | 0 | 0 | 1 | -90 | 90 | 5.3832 | 2.4277 | -5.3832 | -2.4284
35 | 53 | 7.8446e-05 | 7.2016e-05 | 3.9302e-06 | 0 | 0 | 0 | 0 | 0 | 1 | -90 | 90 | 7.8272 | 3.5181 | -7.8272 | -3.5184
123 | 124 | 0.062255 | 0.018467 | 0.00013361 | 0 | 0 | 0 | 0 | 0 | 1 | -90 | 90 | 0.084376 | 0.027484 | -0.084371 | -0.040801
123 | 62 | 0.0071222 | 0.0065384 | 0.00035683 | 0 | 0 | 0 | 0 | 0 | 1 | -90 | 90 | 5.2988 | 2.4009 | -5.2964 | -2.4342
53 | 39 | 0.00019712 | 0.00018096 | 9.8759e-06 | 0 | 0 | 0 | 0 | 0 | 1 | -90 | 90 | 7.6502 | 3.4327 | -7.6501 | -3.4336
39 | 38 | 0.0031524 | 0.002894 | 0.00015794 | 0 | 0 | 0 | 0 | 0 | 1 | -90 | 90 | 7.6501 | 3.4336 | -7.6478 | -3.4472
37 | 38 | 0.0022318 | 0.00066201 | 4.7898e-06 | 0 | 0 | 0 | 0 | 0 | 1 | -90 | 90 | -0.15558 | -0.075352 | 0.15558 | 0.074876
38 | 40 | 0.0031317 | 0.002875 | 0.0001569 | 0 | 0 | 0 | 0 | 0 | 1 | -90 | 90 | 7.4923 | 3.3724 | -7.4901 | -3.386
40 | 44 | 0.0046081 | 0.0013669 | 9.8898e-06 | 0 | 0 | 0 | 0 | 0 | 1 | -90 | 90 | 0.89308 | 0.4263 | -0.89304 | -0.42727
40 | 42 | 0.00082893 | 0.00076098 | 4.153e-05 | 0 | 0 | 0 | 0 | 0 | 1 | -90 | 90 | 4.7206 | 2.1084 | -4.7204 | -2.1124
40 | 47 | 0.033521 | 0.020996 | 2.6952e-06 | 0 | 0 | 0 | 0 | 0 | 1 | -90 | 90 | 1.8765 | 0.85128 | -1.875 | -0.85065
49 | 52 | 0.074164 | 0.021999 | 0.00015917 | 0 | 0 | 0 | 0 | 0 | 1 | -90 | 90 | 3.8839 | 1.7335 | -3.8704 | -1.7452
49 | 50 | 0.068386 | 0.020285 | 0.00014677 | 0 | 0 | 0 | 0 | 0 | 1 | -90 | 90 | 0.2645 | 0.11339 | -0.26444 | -0.12794
49 | 139 | 0.0088471 | 0.010119 | 1.4533e-06 | 0 | 0 | 0 | 0 | 0 | 1 | -90 | 90 | -4.1484 | -1.8469 | 4.1502 | 1.8488
52 | 158 | 0.0010367 | 0.00030753 | 2.225e-06 | 0 | 0 | 0 | 0 | 0 | 1 | -90 | 90 | 1.8186 | 0.88057 | -1.8186 | -0.88078
52 | 51 | 0.022773 | 0.0067551 | 4.8875e-05 | 0 | 0 | 0 | 0 | 0 | 1 | -90 | 90 | 2.0517 | 0.86462 | -2.0506 | -0.8691
50 | 88 | 0.017802 | 0.011151 | 1.4314e-06 | 0 | 0 | 0 | 0 | 0 | 1 | -90 | 90 | 0.26444 | 0.12794 | -0.26443 | -0.12807
139 | 43 | 0.0010923 | 0.00079376 | 9.3097e-06 | 0 | 0 | 0 | 0 | 0 | 1 | -90 | 90 | -4.4835 | -2.0102 | 4.4837 | 2.0095
44 | 46 | 0.028011 | 0.017545 | 2.2522e-06 | 0 | 0 | 0 | 0 | 0 | 1 | -90 | 90 | 0.42133 | 0.19882 | -0.42127 | -0.199
42 | 43 | 0.0023905 | 0.0021945 | 0.00011976 | 0 | 0 | 0 | 0 | 0 | 1 | -90 | 90 | 4.4843 | 1.9981 | -4.4837 | -2.0095
42 | 41 | 0.006641 | 0.0041597 | 5.3396e-07 | 0 | 0 | 0 | 0 | 0 | 1 | -90 | 90 | 0.23605 | 0.11427 | -0.23604 | -0.11432
47 | 121 | 0.0035094 | 0.001041 | 7.5318e-06 | 0 | 0 | 0 | 0 | 0 | 1 | -90 | 90 | 1.875 | 0.85065 | -1.8749 | -0.85135
46 | 48 | 0.020671 | 0.0061316 | 4.4363e-05 | 0 | 0 | 0 | 0 | 0 | 1 | -90 | 90 | 0.42127 | 0.199 | -0.42123 | -0.2034
121 | 120 | 0.0055324 | 0.0016411 | 1.1873e-05 | 0 | 0 | 0 | 0 | 0 | 1 | -90 | 90 | 1.5289 | 0.68376 | -1.5287 | -0.6849
48 | 153 | 0.0024591 | 0.00072943 | 5.2776e-06 | 0 | 0 | 0 | 0 | 0 | 1 | -90 | 90 | 0.42123 | 0.2034 | -0.42122 | -0.20392
45 | 153 | 0.011239 | 0.0070395 | 9.0364e-07 | 0 | 0 | 0 | 0 | 0 | 1 | -90 | 90 | -0.33085 | -0.16024 | 0.33086 | 0.16016
51 | 83 | 0.0020757 | 0.00061572 | 4.4549e-06 | 0 | 0 | 0 | 0 | 0 | 1 | -90 | 90 | 2.0506 | 0.8691 | -2.0505 | -0.8695
83 | 81 | 0.0054478 | 0.001616 | 1.1692e-05 | 0 | 0 | 0 | 0 | 0 | 1 | -90 | 90 | 1.755 | 0.72641 | -1.7548 | -0.7275
120 | 75 | 0.0021289 | 0.00063149 | 4.5689e-06 | 0 | 0 | 0 | 0 | 0 | 1 | -90 | 90 | 0.70607 | 0.31486 | -0.70606 | -0.31531
120 | 57 | 0.038816 | 0.011514 | 8.3305e-05 | 0 | 0 | 0 | 0 | 0 | 1 | -90 | 90 | 0.82264 | 0.37004 | -0.82232 | -0.3782
81 | 79 | 0.065623 | 0.019466 | 0.00014084 | 0 | 0 | 0 | 0 | 0 | 1 | -90 | 90 | 1.7548 | 0.7275 | -1.7524 | -0.74064
54 | 55 | 0.016252 | 0.01018 | 1.3067e-06 | 0 | 0 | 0 | 0 | 0 | 1 | -90 | 90 | -0.12936 | -0.06265 | 0.12936 | 0.062522
55 | 56 | 0.018755 | 0.0055633 | 4.0252e-05 | 0 | 0 | 0 | 0 | 0 | 1 | -90 | 90 | -0.12936 | -0.062522 | 0.12936 | 0.058536
56 | 57 | 0.067884 | 0.020136 | 0.00014569 | 0 | 0 | 0 | 0 | 0 | 1 | -90 | 90 | -0.47546 | -0.22472 | 0.47565 | 0.21034
56 | 64 | 0.006734 | 0.0019975 | 1.4452e-05 | 0 | 0 | 0 | 0 | 0 | 1 | -90 | 90 | 0.3461 | 0.16619 | -0.34609 | -0.16762
57 | 157 | 0.0049468 | 0.0030985 | 3.9775e-07 | 0 | 0 | 0 | 0 | 0 | 1 | -90 | 90 | 0.34667 | 0.16786 | -0.34666 | -0.1679
75 | 119 | 0.005627 | 0.0016691 | 1.2077e-05 | 0 | 0 | 0 | 0 | 0 | 1 | -90 | 90 | 0.086549 | 0.040719 | -0.086549 | -0.041917
75 | 73 | 0.038404 | 0.011392 | 8.2421e-05 | 0 | 0 | 0 | 0 | 0 | 1 | -90 | 90 | 0.61951 | 0.27459 | -0.61933 | -0.28271
58 | 59 | 0.025169 | 0.015765 | 2.0237e-06 | 0 | 0 | 0 | 0 | 0 | 1 | -90 | 90 | -0.15974 | -0.077363 | 0.15974 | 0.077167
59 | 61 | 0.002385 | 0.00070745 | 5.1185e-06 | 0 | 0 | 0 | 0 | 0 | 1 | -90 | 90 | -0.15974 | -0.077167 | 0.15974 | 0.076657
61 | 62 | 0.002635 | 0.00078162 | 5.6552e-06 | 0 | 0 | 0 | 0 | 0 | 1 | -90 | 90 | -0.27481 | -0.13238 | 0.27481 | 0.13182
62 | 122 | 0.0046785 | 0.004295 | 0.0002344 | 0 | 0 | 0 | 0 | 0 | 1 | -90 | 90 | 5.0215 | 2.3024 | -5.0201 | -2.3244
122 | 126 | 9.5602e-05 | 8.7766e-05 | 4.7897e-06 | 0 | 0 | 0 | 0 | 0 | 1 | -90 | 90 | 4.9476 | 2.291 | -4.9476 | -2.2914
122 | 125 | 0.007739 | 0.0022956 | 1.6609e-05 | 0 | 0 | 0 | 0 | 0 | 1 | -90 | 90 | 0.072464 | 0.033443 | -0.072463 | -0.035096
126 | 127 | 0.0095904 | 0.0028448 | 2.0583e-05 | 0 | 0 | 0 | 0 | 0 | 1 | -90 | 90 | 0.50363 | 0.23862 | -0.5036 | -0.24066
126 | 128 | 0.0015457 | 0.001419 | 7.744e-05 | 0 | 0 | 0 | 0 | 0 | 1 | -90 | 90 | 4.444 | 2.0528 | -4.4436 | -2.0602
124 | 156 | 0.0077746 | 0.0048698 | 6.2511e-07 | 0 | 0 | 0 | 0 | 0 | 1 | -90 | 90 | 0.084371 | 0.040801 | -0.08437 | -0.040862
132 | 133 | 0.00026055 | 0.0002392 | 1.3054e-05 | 0 | 0 | 0 | 0 | 0 | 1 | -90 | 90 | -3.7244 | -1.7117 | 3.7244 | 1.7105
132 | 77 | 0.13064 | 0.081832 | 1.0504e-05 | 0 | 0 | 0 | 0 | 0 | 1 | -90 | 90 | 0.25271 | 0.11981 | -0.25261 | -0.12079
128 | 133 | 0.016857 | 0.024405 | 1.4693e-05 | 0 | 0 | 0 | 0 | 0 | 1 | -90 | 90 | 3.8136 | 1.7551 | -3.8106 | -1.7522
65 | 66 | 0.010281 | 0.0064395 | 8.2661e-07 | 0 | 0 | 0 | 0 | 0 | 1 | -90 | 90 | -0.32847 | -0.15908 | 0.32848 | 0.15901
66 | 68 | 0.085004 | 0.025215 | 0.00018243 | 0 | 0 | 0 | 0 | 0 | 1 | -90 | 90 | -0.72996 | -0.32925 | 0.73052 | 0.31161
68 | 80 | 0.16628 | 0.049323 | 0.00035686 | 0 | 0 | 0 | 0 | 0 | 1 | -90 | 90 | -1.0201 | -0.45046 | 1.0222 | 0.41617
68 | 84 | 0.0067682 | 0.0020077 | 1.4526e-05 | 0 | 0 | 0 | 0 | 0 | 1 | -90 | 90 | 0.28963 | 0.13885 | -0.28962 | -0.14027
80 | 82 | 0.0030711 | 0.00091097 | 6.591e-06 | 0 | 0 | 0 | 0 | 0 | 1 | -90 | 90 | 0.17331 | 0.083292 | -0.17331 | -0.083938
80 | 79 | 0.063352 | 0.018792 | 0.00013596 | 0 | 0 | 0 | 0 | 0 | 1 | -90 | 90 | -1.1955 | -0.49946 | 1.1966 | 0.48644
79 | 78 | 0.0044838 | 0.00133 | 9.623e-06 | 0 | 0 | 0 | 0 | 0 | 1 | -90 | 90 | 0.55579 | 0.2542 | -0.55578 | -0.25514
71 | 78 | 0.0047412 | 0.0014064 | 1.0175e-05 | 0 | 0 | 0 | 0 | 0 | 1 | -90 | 90 | -0.31865 | -0.14129 | 0.31866 | 0.1403
72 | 73 | 0.0085451 | 0.0053524 | 6.8706e-07 | 0 | 0 | 0 | 0 | 0 | 1 | -90 | 90 | -0.14147 | -0.068518 | 0.14147 | 0.068451
73 | 74 | 0.059594 | 0.017677 | 0.0001279 | 0 | 0 | 0 | 0 | 0 | 1 | -90 | 90 | 0.47786 | 0.21426 | -0.47769 | -0.22689
74 | 85 | 0.0089818 | 0.0026643 | 1.9276e-05 | 0 | 0 | 0 | 0 | 0 | 1 | -90 | 90 | 0.47769 | 0.22689 | -0.47767 | -0.22879
76 | 77 | 0.19728 | 0.12357 | 1.5862e-05 | 0 | 0 | 0 | 0 | 0 | 1 | -90 | 90 | -0.1974 | -0.095607 | 0.1975 | 0.094094
85 | 86 | 0.00689 | 0.0020438 | 1.4787e-05 | 0 | 0 | 0 | 0 | 0 | 1 | -90 | 90 | 0.12651 | 0.058722 | -0.12651 | -0.060187
86 | 87 | 0.0051063 | 0.0015147 | 1.0959e-05 | 0 | 0 | 0 | 0 | 0 | 1 | -90 | 90 | 0.12651 | 0.060187 | -0.12651 | -0.061273
127 | 130 | 0.0047545 | 0.0014103 | 1.0204e-05 | 0 | 0 | 0 | 0 | 0 | 1 | -90 | 90 | 0.5036 | 0.24066 | -0.50359 | -0.24167
130 | 129 | 0.010446 | 0.0030987 | 2.2419e-05 | 0 | 0 | 0 | 0 | 0 | 1 | -90 | 90 | 0.15928 | 0.07491 | -0.15927 | -0.07714