## bus_data
BUS_I | BUS_TYPE | Pd | Qd | Gs | Bs | area | Vm | Va | baseKV | zone | Vmax | Vmin
29 | 1 | 0.23097 | 0.11186 | 0 | 0 | 1 | 0.99269 | -0.037853 | 20 | 1 | 1.05 | 0.95
30 | 1 | 0 | 0 | 0 | 0 | 1 | 0.99267 | -0.037756 | 20 | 1 | 1.05 | 0.95
31 | 1 | 0 | 0 | 0 | 0 | 1 | 0.99275 | -0.038288 | 20 | 1 | 1.05 | 0.95
32 | 1 | 0 | 0 | 0 | 0 | 1 | 0.99233 | -0.035132 | 20 | 1 | 1.05 | 0.95
34 | 1 | 0.22784 | 0.11035 | 0 | 0 | 1 | 0.99358 | -0.03108 | 20 | 1 | 1.05 | 0.95
237 | 1 | 0.089382 | 0.04329 | 0 | 0 | 1 | 0.99559 | -0.016096 | 20 | 1 | 1.05 | 0.95
118 | 1 | 0 | 0 | 0 | 0 | 1 | 0.99559 | -0.016104 | 20 | 1 | 1.05 | 0.95
33 | 1 | 0.29206 | 0.14145 | 0 | 0 | 1 | 0.9923 | -0.035289 | 20 | 1 | 1.05 | 0.95
154 | 1 | 0.15307 | 0.074133 | 0 | 0 | 1 | 0.99526 | -0.017727 | 20 | 1 | 1.05 | 0.95
155 | 1 | 0 | 0 | 0 | 0 | 1 | 0.99542 | -0.016446 | 20 | 1 | 1.05 | 0.95
185 | 1 | 0.15774 | 0.076398 | 0 | 0 | 1 | 0.99461 | -0.06761 | 20 | 1 | 1.05 | 0.95
211 | 1 | 0 | 0 | 0 | 0 | 1 | 0.9946 | -0.067567 | 20 | 1 | 1.05 | 0.95
182 | 1 | 0.16087 | 0.077911 | 0 | 0 | 1 | 0.99463 | -0.067851 | 20 | 1 | 1.05 | 0.95
68 | 1 | 0.056281 | 0.027258 | 0 | 0 | 1 | 0.98452 | -0.15726 | 20 | 1 | 1.05 | 0.95
69 | 1 | 0 | 0 | 0 | 0 | 1 | 0.98454 | -0.15737 | 20 | 1 | 1.05 | 0.95
77 | 1 | 0.12747 | 0.061737 | 0 | 0 | 1 | 0.98475 | -0.15486 | 20 | 1 | 1.05 | 0.95
78 | 1 | 0 | 0 | 0 | 0 | 1 | 0.98478 | -0.1546 | 20 | 1 | 1.05 | 0.95
70 | 1 | 0.053412 | 0.025869 | 0 | 0 | 1 | 0.98792 | -0.1353 | 20 | 1 | 1.05 | 0.95
72 | 1 | 0 | 0 | 0 | 0 | 1 | 0.98792 | -0.13533 | 20 | 1 | 1.05 | 0.95
73 | 1 | 0 | 0 | 0 | 0 | 1 | 0.988 | -0.13484 | 20 | 1 | 1.05 | 0.95
74 | 1 | 0 | 0 | 0 | 0 | 1 | 0.98808 | -0.13473 | 20 | 1 | 1.05 | 0.95
75 | 1 | 0.11146 | 0.053983 | 0 | 0 | 1 | 0.98798 | -0.13495 | 20 | 1 | 1.05 | 0.95
240 | 1 | 0.13103 | 0.063462 | 0 | 0 | 1 | 0.9881 | -0.13479 | 20 | 1 | 1.05 | 0.95
76 | 1 | 0 | 0 | 0 | 0 | 1 | 0.98802 | -0.13426 | 20 | 1 | 1.05 | 0.95
241 | 1 | 0.16085 | 0.077901 | 0 | 0 | 1 | 0.98802 | -0.13424 | 20 | 1 | 1.05 | 0.95
247 | 1 | 0.12766 | 0.06183 | 0 | 0 | 1 | 0.98973 | -0.11582 | 20 | 1 | 1.05 | 0.95
79 | 1 | 0 | 0 | 0 | 0 | 1 | 0.9845 | -0.15235 | 20 | 1 | 1.05 | 0.95
92 | 1 | 0 | 0 | 0 | 0 | 1 | 0.98785 | -0.12925 | 20 | 1 | 1.05 | 0.95
256 | 1 | 0.057527 | 0.027861 | 0 | 0 | 1 | 0.98762 | -0.13088 | 20 | 1 | 1.05 | 0.95
80 | 1 | 0 | 0 | 0 | 0 | 1 | 0.98425 | -0.15023 | 20 | 1 | 1.05 | 0.95
89 | 1 | 0.089738 | 0.043462 | 0 | 0 | 1 | 0.98449 | -0.15243 | 20 | 1 | 1.05 | 0.95
81 | 1 | 0 | 0 | 0 | 0 | 1 | 0.98417 | -0.14945 | 20 | 1 | 1.05 | 0.95
82 | 1 | 0.16269 | 0.078794 | 0 | 0 | 1 | 0.98425 | -0.1502 | 20 | 1 | 1.05 | 0.95
83 | 1 | 0.099688 | 0.048281 | 0 | 0 | 1 | 0.98415 | -0.14926 | 20 | 1 | 1.05 | 0.95
91 | 1 | 0.10023 | 0.048546 | 0 | 0 | 1 | 0.98798 | -0.13027 | 20 | 1 | 1.05 | 0.95
87 | 1 | 0 | 0 | 0 | 0 | 1 | 0.98409 | -0.14963 | 20 | 1 | 1.05 | 0.95
90 | 1 | 0.099666 | 0.04827 | 0 | 0 | 1 | 0.98411 | -0.14948 | 20 | 1 | 1.05 | 0.95
86 | 1 | 0.16238 | 0.078646 | 0 | 0 | 1 | 0.98408 | -0.14957 | 20 | 1 | 1.05 | 0.95
184 | 1 | 0.084951 | 0.041144 | 0 | 0 | 1 | 0.99481 | -0.069486 | 20 | 1 | 1.05 | 0.95
93 | 3 | 0.15576 | 0.07544 | 0 | 0 | 1 | 1 | 0 | 20 | 1 | 1.05 | 0.95
95 | 1 | 0 | 0 | 0 | 0 | 1 | 0.99992 | -0.00099629 | 20 | 1 | 1.05 | 0.95
94 | 1 | 0 | 0 | 0 | 0 | 1 | 0.99937 | -0.016206 | 20 | 1 | 1.05 | 0.95
99 | 1 | 0 | 0 | 0 | 0 | 1 | 0.9984 | -0.018994 | 20 | 1 | 1.05 | 0.95
103 | 1 | 0 | 0 | 0 | 0 | 1 | 0.99984 | -0.00044014 | 20 | 1 | 1.05 | 0.95
96 | 1 | 0 | 0 | 0 | 0 | 1 | 0.99919 | -0.018396 | 20 | 1 | 1.05 | 0.95
97 | 1 | 0.094615 | 0.045824 | 0 | 0 | 1 | 0.99898 | -0.020775 | 20 | 1 | 1.05 | 0.95
98 | 1 | 0 | 0 | 0 | 0 | 1 | 0.99907 | -0.017507 | 20 | 1 | 1.05 | 0.95
252 | 1 | 0.11328 | 0.054864 | 0 | 0 | 1 | 0.99839 | -0.018955 | 20 | 1 | 1.05 | 0.95
100 | 1 | 0 | 0 | 0 | 0 | 1 | 0.99753 | -0.011849 | 20 | 1 | 1.05 | 0.95
101 | 1 | 0 | 0 | 0 | 0 | 1 | 0.99723 | -0.0098211 | 20 | 1 | 1.05 | 0.95
102 | 1 | 0 | 0 | 0 | 0 | 1 | 0.99827 | -0.018062 | 20 | 1 | 1.05 | 0.95
224 | 1 | 0.077266 | 0.037422 | 0 | 0 | 1 | 0.9973 | -0.01354 | 20 | 1 | 1.05 | 0.95
225 | 1 | 0.18622 | 0.090192 | 0 | 0 | 1 | 0.99748 | -0.012167 | 20 | 1 | 1.05 | 0.95
112 | 1 | 0 | 0 | 0 | 0 | 1 | 0.99673 | -0.0057839 | 20 | 1 | 1.05 | 0.95
113 | 1 | 0.14379 | 0.069641 | 0 | 0 | 1 | 0.99722 | -0.0096982 | 20 | 1 | 1.05 | 0.95
144 | 1 | 0.15763 | 0.076342 | 0 | 0 | 1 | 0.99824 | -0.017802 | 20 | 1 | 1.05 | 0.95
161 | 1 | 0.14047 | 0.068034 | 0 | 0 | 1 | 0.99982 | -0.00031061 | 20 | 1 | 1.05 | 0.95
104 | 1 | 0 | 0 | 0 | 0 | 1 | 0.99854 | -0.032041 | 20 | 1 | 1.05 | 0.95
254 | 1 | 0.13361 | 0.064708 | 0 | 0 | 1 | 0.99902 | -0.017916 | 20 | 1 | 1.05 | 0.95
105 | 1 | 0 | 0 | 0 | 0 | 1 | 0.99811 | -0.037128 | 20 | 1 | 1.05 | 0.95
106 | 1 | 0 | 0 | 0 | 0 | 1 | 0.99847 | -0.031331 | 20 | 1 | 1.05 | 0.95
171 | 1 | 0 | 0 | 0 | 0 | 1 | 0.99901 | -0.017901 | 20 | 1 | 1.05 | 0.95
222 | 1 | 0.18916 | 0.091613 | 0 | 0 | 1 | 0.99746 | -0.012249 | 20 | 1 | 1.05 | 0.95
223 | 1 | 0 | 0 | 0 | 0 | 1 | 0.99722 | -0.012872 | 20 | 1 | 1.05 | 0.95
141 | 1 | 0 | 0 | 0 | 0 | 1 | 0.99659 | -0.017706 | 20 | 1 | 1.05 | 0.95
111 | 1 | 0 | 0 | 0 | 0 | 1 | 0.99661 | -0.0048618 | 20 | 1 | 1.05 | 0.95
236 | 1 | 0.15997 | 0.077476 | 0 | 0 | 1 | 0.99661 | -0.0048074 | 20 | 1 | 1.05 | 0.95
110 | 1 | 0 | 0 | 0 | 0 | 1 | 0.99667 | -0.0053059 | 20 | 1 | 1.05 | 0.95
114 | 1 | 0.14704 | 0.071215 | 0 | 0 | 1 | 0.99671 | -0.0056775 | 20 | 1 | 1.05 | 0.95
108 | 1 | 0 | 0 | 0 | 0 | 1 | 0.99584 | 0.0014141 | 20 | 1 | 1.05 | 0.95
250 | 1 | 0.14233 | 0.068931 | 0 | 0 | 1 | 0.99666 | -0.0052385 | 20 | 1 | 1.05 | 0.95
109 | 1 | 0 | 0 | 0 | 0 | 1 | 0.99566 | 0.0028682 | 20 | 1 | 1.05 | 0.95
107 | 1 | 0.12142 | 0.058808 | 0 | 0 | 1 | 0.99583 | 0.0014697 | 20 | 1 | 1.05 | 0.95
145 | 1 | 0 | 0 | 0 | 0 | 1 | 0.99823 | -0.0177 | 20 | 1 | 1.05 | 0.95
162 | 1 | 0.10415 | 0.050443 | 0 | 0 | 1 | 0.99822 | -0.017926 | 20 | 1 | 1.05 | 0.95
230 | 1 | 0.082344 | 0.039881 | 0 | 0 | 1 | 0.99799 | -0.038501 | 20 | 1 | 1.05 | 0.95
229 | 1 | 0.52766 | 0.25556 | 0 | 0 | 1 | 0.99843 | -0.031021 | 20 | 1 | 1.05 | 0.95
221 | 1 | 0 | 0 | 0 | 0 | 1 | 0.99703 | -0.063483 | 20 | 1 | 1.05 | 0.95
138 | 1 | 0 | 0 | 0 | 0 | 1 | 0.99559 | 0.0034517 | 20 | 1 | 1.05 | 0.95
160 | 1 | 0.10276 | 0.04977 | 0 | 0 | 1 | 0.99565 | 0.0029391 | 20 | 1 | 1.05 | 0.95
122 | 1 | 0.14666 | 0.071032 | 0 | 0 | 1 | 0.99553 | 0.0039609 | 20 | 1 | 1.05 | 0.95
115 | 1 | 0.11336 | 0.054904 | 0 | 0 | 1 | 0.99562 | -0.016299 | 20 | 1 | 1.05 | 0.95
116 | 1 | 0 | 0 | 0 | 0 | 1 | 0.99562 | -0.016307 | 20 | 1 | 1.05 | 0.95
117 | 1 | 0 | 0 | 0 | 0 | 1 | 0.99565 | -0.016533 | 20 | 1 | 1.05 | 0.95
233 | 1 | 0 | 0 | 0 | 0 | 1 | 0.99572 | -0.016021 | 20 | 1 | 1.05 | 0.95
234 | 1 | 0 | 0 | 0 | 0 | 1 | 0.99578 | -0.01651 | 20 | 1 | 1.05 | 0.95
232 | 1 | 0.16347 | 0.079171 | 0 | 0 | 1 | 0.99565 | -0.016553 | 20 | 1 | 1.05 | 0.95
119 | 1 | 0.087571 | 0.042412 | 0 | 0 | 1 | 0.99529 | 0.0059717 | 20 | 1 | 1.05 | 0.95
120 | 1 | 0.18782 | 0.090965 | 0 | 0 | 1 | 0.99528 | 0.0060431 | 20 | 1 | 1.05 | 0.95
121 | 1 | 0 | 0 | 0 | 0 | 1 | 0.99534 | 0.005484 | 20 | 1 | 1.05 | 0.95
228 | 1 | 0.12828 | 0.06213 | 0 | 0 | 1 | 0.99526 | 0.005779 | 20 | 1 | 1.05 | 0.95
123 | 1 | 0 | 0 | 0 | 0 | 1 | 0.99522 | 0.0064066 | 20 | 1 | 1.05 | 0.95
124 | 1 | 0 | 0 | 0 | 0 | 1 | 0.99509 | 0.007511 | 20 | 1 | 1.05 | 0.95
137 | 1 | 0 | 0 | 0 | 0 | 1 | 0.99518 | 0.006719 | 20 | 1 | 1.05 | 0.95
139 | 1 | 0.067019 | 0.032459 | 0 | 0 | 1 | 0.99501 | 0.0081531 | 20 | 1 | 1.05 | 0.95
136 | 1 | 0.13223 | 0.064041 | 0 | 0 | 1 | 0.99517 | 0.0068169 | 20 | 1 | 1.05 | 0.95
131 | 1 | 0.10644 | 0.051551 | 0 | 0 | 1 | 0.9945 | 0.0043359 | 20 | 1 | 1.05 | 0.95
125 | 1 | 0.10541 | 0.051054 | 0 | 0 | 1 | 0.99399 | 0.0025027 | 20 | 1 | 1.05 | 0.95
126 | 1 | 0 | 0 | 0 | 0 | 1 | 0.99404 | 0.002069 | 20 | 1 | 1.05 | 0.95
127 | 1 | 0 | 0 | 0 | 0 | 1 | 0.99394 | 0.0028845 | 20 | 1 | 1.05 | 0.95
128 | 1 | 0 | 0 | 0 | 0 | 1 | 0.99398 | 0.0023703 | 20 | 1 | 1.05 | 0.95
130 | 1 | 0.079232 | 0.038374 | 0 | 0 | 1 | 0.99442 | 0.0050135 | 20 | 1 | 1.05 | 0.95
129 | 1 | 0 | 0 | 0 | 0 | 1 | 0.99366 | 0.0054991 | 20 | 1 | 1.05 | 0.95
132 | 1 | 0.079833 | 0.038665 | 0 | 0 | 1 | 0.99398 | 0.0023485 | 20 | 1 | 1.05 | 0.95
134 | 1 | 0.085423 | 0.041372 | 0 | 0 | 1 | 0.9936 | 0.0051317 | 20 | 1 | 1.05 | 0.95
133 | 1 | 0.11513 | 0.055758 | 0 | 0 | 1 | 0.99359 | 0.0052464 | 20 | 1 | 1.05 | 0.95
135 | 1 | 0.44835 | 0.21715 | 0 | 0 | 1 | 0.99357 | 0.0053741 | 20 | 1 | 1.05 | 0.95
140 | 1 | 0.14733 | 0.071353 | 0 | 0 | 1 | 0.99657 | -0.017587 | 20 | 1 | 1.05 | 0.95
143 | 1 | 0 | 0 | 0 | 0 | 1 | 0.99629 | -0.015344 | 20 | 1 | 1.05 | 0.95
178 | 1 | 0.10745 | 0.052042 | 0 | 0 | 1 | 0.99595 | -0.017931 | 20 | 1 | 1.05 | 0.95
156 | 1 | 0 | 0 | 0 | 0 | 1 | 0.99579 | -0.019288 | 20 | 1 | 1.05 | 0.95
177 | 1 | 0 | 0 | 0 | 0 | 1 | 0.99588 | -0.017278 | 20 | 1 | 1.05 | 0.95
146 | 1 | 0 | 0 | 0 | 0 | 1 | 0.99806 | -0.016512 | 20 | 1 | 1.05 | 0.95
163 | 1 | 0.090232 | 0.043701 | 0 | 0 | 1 | 0.99802 | -0.016189 | 20 | 1 | 1.05 | 0.95
164 | 1 | 0 | 0 | 0 | 0 | 1 | 0.998 | -0.016017 | 20 | 1 | 1.05 | 0.95
147 | 1 | 0.077113 | 0.037348 | 0 | 0 | 1 | 0.99461 | -0.067691 | 20 | 1 | 1.05 | 0.95
148 | 1 | 0 | 0 | 0 | 0 | 1 | 0.99462 | -0.067724 | 20 | 1 | 1.05 | 0.95
149 | 1 | 0.15318 | 0.07419 | 0 | 0 | 1 | 0.9946 | -0.067532 | 20 | 1 | 1.05 | 0.95
153 | 1 | 0 | 0 | 0 | 0 | 1 | 0.99465 | -0.068042 | 20 | 1 | 1.05 | 0.95
180 | 1 | 0.15341 | 0.0743 | 0 | 0 | 1 | 0.9947 | -0.068425 | 20 | 1 | 1.05 | 0.95
150 | 1 | 0.11753 | 0.056921 | 0 | 0 | 1 | 0.99648 | -0.07396 | 20 | 1 | 1.05 | 0.95
151 | 1 | 0.11684 | 0.056586 | 0 | 0 | 1 | 0.99649 | -0.074006 | 20 | 1 | 1.05 | 0.95
152 | 1 | 0.11893 | 0.057601 | 0 | 0 | 1 | 0.99648 | -0.073959 | 20 | 1 | 1.05 | 0.95
216 | 1 | 0.15796 | 0.076505 | 0 | 0 | 1 | 0.99654 | -0.073673 | 20 | 1 | 1.05 | 0.95
219 | 1 | 0.072247 | 0.034991 | 0 | 0 | 1 | 0.99668 | -0.071973 | 20 | 1 | 1.05 | 0.95
214 | 1 | 0 | 0 | 0 | 0 | 1 | 0.99624 | -0.071332 | 20 | 1 | 1.05 | 0.95
181 | 1 | 0.06912 | 0.033476 | 0 | 0 | 1 | 0.99475 | -0.06891 | 20 | 1 | 1.05 | 0.95
174 | 1 | 0.12879 | 0.062377 | 0 | 0 | 1 | 0.99581 | -0.016691 | 20 | 1 | 1.05 | 0.95
175 | 1 | 0 | 0 | 0 | 0 | 1 | 0.99584 | -0.016924 | 20 | 1 | 1.05 | 0.95
179 | 1 | 0.10906 | 0.052821 | 0 | 0 | 1 | 0.99577 | -0.016971 | 20 | 1 | 1.05 | 0.95
157 | 1 | 0 | 0 | 0 | 0 | 1 | 0.99575 | -0.017093 | 20 | 1 | 1.05 | 0.95
159 | 1 | 0.16306 | 0.078975 | 0 | 0 | 1 | 0.99573 | -0.01717 | 20 | 1 | 1.05 | 0.95
165 | 1 | 0 | 0 | 0 | 0 | 1 | 0.99798 | -0.015885 | 20 | 1 | 1.05 | 0.95
166 | 1 | 0 | 0 | 0 | 0 | 1 | 0.9979 | -0.015151 | 20 | 1 | 1.05 | 0.95
257 | 1 | 0.082366 | 0.039892 | 0 | 0 | 1 | 0.99798 | -0.015857 | 20 | 1 | 1.05 | 0.95
251 | 1 | 0.13862 | 0.067135 | 0 | 0 | 1 | 0.99789 | -0.015061 | 20 | 1 | 1.05 | 0.95
167 | 1 | 0 | 0 | 0 | 0 | 1 | 0.99789 | -0.015065 | 20 | 1 | 1.05 | 0.95
172 | 1 | 0.097394 | 0.04717 | 0 | 0 | 1 | 0.99788 | -0.015042 | 20 | 1 | 1.05 | 0.95
173 | 1 | 0.058828 | 0.028492 | 0 | 0 | 1 | 0.99786 | -0.015218 | 20 | 1 | 1.05 | 0.95
168 | 1 | 0.14458 | 0.070021 | 0 | 0 | 1 | 0.9989 | -0.017002 | 20 | 1 | 1.05 | 0.95
169 | 1 | 0 | 0 | 0 | 0 | 1 | 0.99891 | -0.017052 | 20 | 1 | 1.05 | 0.95
170 | 1 | 0 | 0 | 0 | 0 | 1 | 0.99887 | -0.01672 | 20 | 1 | 1.05 | 0.95
186 | 1 | 0.1517 | 0.07347 | 0 | 0 | 1 | 0.99885 | -0.016818 | 20 | 1 | 1.05 | 0.95
176 | 1 | 0 | 0 | 0 | 0 | 1 | 0.99583 | -0.016904 | 20 | 1 | 1.05 | 0.95
253 | 1 | 0.10651 | 0.051584 | 0 | 0 | 1 | 0.99581 | -0.016757 | 20 | 1 | 1.05 | 0.95
183 | 1 | 0 | 0 | 0 | 0 | 1 | 0.99484 | -0.069645 | 20 | 1 | 1.05 | 0.95
188 | 1 | 0.076441 | 0.037022 | 0 | 0 | 1 | 0.99541 | -0.064861 | 20 | 1 | 1.05 | 0.95
213 | 1 | 0 | 0 | 0 | 0 | 1 | 0.99576 | -0.067592 | 20 | 1 | 1.05 | 0.95
215 | 1 | 0.11817 | 0.057234 | 0 | 0 | 1 | 0.99576 | -0.067516 | 20 | 1 | 1.05 | 0.95
190 | 1 | 0.084697 | 0.04102 | 0 | 0 | 1 | 0.99561 | -0.066388 | 20 | 1 | 1.05 | 0.95
217 | 1 | 0 | 0 | 0 | 0 | 1 | 0.99621 | -0.071058 | 20 | 1 | 1.05 | 0.95
189 | 1 | 0.49255 | 0.23855 | 0 | 0 | 1 | 0.99542 | -0.064902 | 20 | 1 | 1.05 | 0.95
218 | 1 | 0.2637 | 0.12772 | 0 | 0 | 1 | 0.9962 | -0.070918 | 20 | 1 | 1.05 | 0.95
212 | 1 | 0.1044 | 0.050561 | 0 | 0 | 1 | 0.9946 | -0.067524 | 20 | 1 | 1.05 | 0.95
220 | 1 | 0.087778 | 0.042513 | 0 | 0 | 1 | 0.997 | -0.063788 | 20 | 1 | 1.05 | 0.95
227 | 1 | 0 | 0 | 0 | 0 | 1 | 0.99701 | -0.063388 | 20 | 1 | 1.05 | 0.95
226 | 1 | 0.10971 | 0.053136 | 0 | 0 | 1 | 0.99701 | -0.063364 | 20 | 1 | 1.05 | 0.95

## generator_data
GEN_BUS | PG | QG | QMAX | QMIN | VG | MBASE | GEN_STATUS | PMAX | PMIN
93 | 11.7202 | 5.315 | 10 | -10 | 1 | 100 | 1 | 10 | 0

## branch_data
F_BUS | T_BUS | BR_R | BR_X | BR_B | RATE_A | RATE_B | RATE_C | TAP | SHIFT | BR_STATUS | ANGMIN | ANGMAX | P_in | Q_in | P_out | Q_out
29 | 30 | 0.0050965 | 0.0015118 | 1.0938e-05 | 0 | 0 | 0 | 0 | 0 | 1 | -90 | 90 | 0.29218 | 0.11864 | -0.29218 | -0.11972
29 | 31 | 0.01008 | 0.0029899 | 2.1633e-05 | 0 | 0 | 0 | 0 | 0 | 1 | -90 | 90 | -0.52315 | -0.2305 | 0.52318 | 0.22838
30 | 32 | 0.10274 | 0.030475 | 0.00022049 | 0 | 0 | 0 | 0 | 0 | 1 | -90 | 90 | 0.29218 | 0.11972 | -0.29207 | -0.14141
31 | 34 | 0.12431 | 0.077865 | 9.9952e-06 | 0 | 0 | 0 | 0 | 0 | 1 | -90 | 90 | -0.52318 | -0.22838 | 0.52359 | 0.22765
32 | 33 | 0.0065092 | 0.0040772 | 5.2337e-07 | 0 | 0 | 0 | 0 | 0 | 1 | -90 | 90 | 0.29207 | 0.14141 | -0.29206 | -0.14145
34 | 154 | 0.17282 | 0.10825 | 1.3895e-05 | 0 | 0 | 0 | 0 | 0 | 1 | -90 | 90 | -0.75143 | -0.338 | 0.75262 | 0.33737
237 | 118 | 0.00082826 | 0.00024568 | 1.7776e-06 | 0 | 0 | 0 | 0 | 0 | 1 | -90 | 90 | -0.089382 | -0.04329 | 0.089382 | 0.043114
118 | 116 | 0.02522 | 0.0074809 | 5.4126e-05 | 0 | 0 | 0 | 0 | 0 | 1 | -90 | 90 | -0.089382 | -0.043114 | 0.089385 | 0.037749
154 | 155 | 0.014209 | 0.0089002 | 1.1425e-06 | 0 | 0 | 0 | 0 | 0 | 1 | -90 | 90 | -0.90568 | -0.4115 | 0.90583 | 0.41148
155 | 156 | 0.035368 | 0.010491 | 7.5905e-05 | 0 | 0 | 0 | 0 | 0 | 1 | -90 | 90 | -0.90583 | -0.41148 | 0.90618 | 0.40406
185 | 211 | 0.0040315 | 0.0011959 | 8.6522e-06 | 0 | 0 | 0 | 0 | 0 | 1 | -90 | 90 | 0.1044 | 0.048887 | -0.1044 | -0.049743
185 | 182 | 0.0089529 | 0.0026557 | 1.9214e-05 | 0 | 0 | 0 | 0 | 0 | 1 | -90 | 90 | -0.26214 | -0.12529 | 0.26215 | 0.12339
211 | 212 | 0.003855 | 0.0011435 | 8.2735e-06 | 0 | 0 | 0 | 0 | 0 | 1 | -90 | 90 | 0.1044 | 0.049743 | -0.1044 | -0.050561
182 | 153 | 0.0043734 | 0.0012973 | 9.3861e-06 | 0 | 0 | 0 | 0 | 0 | 1 | -90 | 90 | -0.42301 | -0.2013 | 0.42302 | 0.20037
68 | 69 | 0.022957 | 0.0068098 | 4.927e-05 | 0 | 0 | 0 | 0 | 0 | 1 | -90 | 90 | -0.056281 | -0.027258 | 0.056282 | 0.022483
69 | 77 | 0.30458 | 0.19078 | 2.449e-05 | 0 | 0 | 0 | 0 | 0 | 1 | -90 | 90 | -0.056282 | -0.022483 | 0.056293 | 0.020115
77 | 78 | 0.012986 | 0.0081341 | 1.0441e-06 | 0 | 0 | 0 | 0 | 0 | 1 | -90 | 90 | -0.18376 | -0.081852 | 0.18377 | 0.081754
78 | 79 | 0.039878 | 0.011829 | 8.5585e-05 | 0 | 0 | 0 | 0 | 0 | 1 | -90 | 90 | 0.61455 | 0.27376 | -0.61436 | -0.282
78 | 92 | 0.29547 | 0.18507 | 2.3757e-05 | 0 | 0 | 0 | 0 | 0 | 1 | -90 | 90 | -0.79832 | -0.35551 | 0.80064 | 0.35466
70 | 72 | 0.0057725 | 0.0017123 | 1.2389e-05 | 0 | 0 | 0 | 0 | 0 | 1 | -90 | 90 | -0.053412 | -0.025869 | 0.053413 | 0.02466
72 | 73 | 0.1405 | 0.041676 | 0.00030154 | 0 | 0 | 0 | 0 | 0 | 1 | -90 | 90 | -0.053413 | -0.02466 | 0.053417 | -0.0047709
73 | 74 | 0.04369 | 0.01296 | 9.3767e-05 | 0 | 0 | 0 | 0 | 0 | 1 | -90 | 90 | -0.16488 | -0.049125 | 0.16489 | 0.039975
73 | 75 | 0.011224 | 0.0070302 | 9.0244e-07 | 0 | 0 | 0 | 0 | 0 | 1 | -90 | 90 | 0.11146 | 0.053896 | -0.11146 | -0.053983
74 | 240 | 0.0068728 | 0.0020387 | 1.475e-05 | 0 | 0 | 0 | 0 | 0 | 1 | -90 | 90 | -0.32575 | -0.11137 | 0.32576 | 0.10993
74 | 76 | 0.029853 | 0.0088552 | 6.4069e-05 | 0 | 0 | 0 | 0 | 0 | 1 | -90 | 90 | 0.16086 | 0.071393 | -0.16085 | -0.077644
240 | 247 | 0.28435 | 0.17811 | 2.2863e-05 | 0 | 0 | 0 | 0 | 0 | 1 | -90 | 90 | -0.45679 | -0.17339 | 0.45748 | 0.17159
76 | 241 | 0.0012256 | 0.00036356 | 2.6304e-06 | 0 | 0 | 0 | 0 | 0 | 1 | -90 | 90 | 0.16085 | 0.077644 | -0.16085 | -0.077901
247 | 184 | 0.25705 | 0.16101 | 2.0668e-05 | 0 | 0 | 0 | 0 | 0 | 1 | -90 | 90 | -1.5453 | -0.65916 | 1.5527 | 0.66176
247 | 91 | 0.14082 | 0.088203 | 1.1322e-05 | 0 | 0 | 0 | 0 | 0 | 1 | -90 | 90 | 0.96013 | 0.42574 | -0.95854 | -0.42585
79 | 80 | 0.041039 | 0.012173 | 8.8076e-05 | 0 | 0 | 0 | 0 | 0 | 1 | -90 | 90 | 0.52462 | 0.23862 | -0.52448 | -0.24712
79 | 89 | 0.010785 | 0.0067552 | 8.6714e-07 | 0 | 0 | 0 | 0 | 0 | 1 | -90 | 90 | 0.089739 | 0.043379 | -0.089738 | -0.043462
92 | 91 | 0.013993 | 0.0041507 | 3.0031e-05 | 0 | 0 | 0 | 0 | 0 | 1 | -90 | 90 | -0.85818 | -0.3802 | 0.85831 | 0.3773
92 | 256 | 0.29692 | 0.18598 | 2.3874e-05 | 0 | 0 | 0 | 0 | 0 | 1 | -90 | 90 | 0.057539 | 0.02554 | -0.057527 | -0.027861
80 | 81 | 0.020781 | 0.0061643 | 4.46e-05 | 0 | 0 | 0 | 0 | 0 | 1 | -90 | 90 | 0.36179 | 0.16866 | -0.36176 | -0.17297
80 | 82 | 0.0016117 | 0.00047807 | 3.4589e-06 | 0 | 0 | 0 | 0 | 0 | 1 | -90 | 90 | 0.16269 | 0.078459 | -0.16269 | -0.078794
81 | 83 | 0.0049382 | 0.0014648 | 1.0598e-05 | 0 | 0 | 0 | 0 | 0 | 1 | -90 | 90 | 0.36176 | 0.17297 | -0.36175 | -0.17399
83 | 87 | 0.026638 | 0.016685 | 2.1419e-06 | 0 | 0 | 0 | 0 | 0 | 1 | -90 | 90 | 0.16239 | 0.077645 | -0.16238 | -0.077847
83 | 90 | 0.026781 | 0.016775 | 2.1533e-06 | 0 | 0 | 0 | 0 | 0 | 1 | -90 | 90 | 0.099669 | 0.048064 | -0.099666 | -0.04827
87 | 86 | 0.0038437 | 0.0011401 | 8.2492e-06 | 0 | 0 | 0 | 0 | 0 | 1 | -90 | 90 | 0.16238 | 0.077847 | -0.16238 | -0.078646
184 | 183 | 0.0012649 | 0.00037521 | 2.7147e-06 | 0 | 0 | 0 | 0 | 0 | 1 | -90 | 90 | -1.6376 | -0.7029 | 1.6377 | 0.70265
93 | 95 | 0.0010324 | 0.00075026 | 8.7995e-06 | 0 | 0 | 0 | 0 | 0 | 1 | -90 | 90 | 6.0806 | 2.7343 | -6.0802 | -2.7348
93 | 94 | 0.0075036 | 0.0085826 | 1.2326e-06 | 0 | 0 | 0 | 0 | 0 | 1 | -90 | 90 | 5.4838 | 2.5052 | -5.4811 | -2.5022
95 | 99 | 0.019256 | 0.013993 | 0.00016412 | 0 | 0 | 0 | 0 | 0 | 1 | -90 | 90 | 5.9397 | 2.6797 | -5.9315 | -2.6901
95 | 103 | 0.051156 | 0.015174 | 0.00010979 | 0 | 0 | 0 | 0 | 0 | 1 | -90 | 90 | 0.14049 | 0.055153 | -0.14047 | -0.066126
94 | 96 | 0.0025793 | 0.0018744 | 2.1984e-05 | 0 | 0 | 0 | 0 | 0 | 1 | -90 | 90 | 5.4811 | 2.5022 | -5.4802 | -2.5038
99 | 252 | 0.0032255 | 0.00095677 | 6.9224e-06 | 0 | 0 | 0 | 0 | 0 | 1 | -90 | 90 | 0.11328 | 0.054174 | -0.11328 | -0.054864
99 | 100 | 0.030653 | 0.0090927 | 6.5787e-05 | 0 | 0 | 0 | 0 | 0 | 1 | -90 | 90 | 2.493 | 1.1414 | -2.4907 | -1.1472
99 | 101 | 0.039461 | 0.011705 | 8.4691e-05 | 0 | 0 | 0 | 0 | 0 | 1 | -90 | 90 | 2.5957 | 1.1697 | -2.5925 | -1.1772
99 | 102 | 0.014732 | 0.0043701 | 3.1618e-05 | 0 | 0 | 0 | 0 | 0 | 1 | -90 | 90 | 0.72949 | 0.32489 | -0.7294 | -0.32801
103 | 161 | 0.0088937 | 0.0026381 | 1.9087e-05 | 0 | 0 | 0 | 0 | 0 | 1 | -90 | 90 | 0.14047 | 0.066126 | -0.14047 | -0.068034
96 | 97 | 0.0030577 | 0.002222 | 2.6061e-05 | 0 | 0 | 0 | 0 | 0 | 1 | -90 | 90 | 5.0502 | 2.3131 | -5.0492 | -2.315
96 | 98 | 0.023586 | 0.0069962 | 5.0619e-05 | 0 | 0 | 0 | 0 | 0 | 1 | -90 | 90 | 0.42999 | 0.19069 | -0.42994 | -0.19573
97 | 104 | 0.0057727 | 0.0066027 | 9.4826e-07 | 0 | 0 | 0 | 0 | 0 | 1 | -90 | 90 | 4.9546 | 2.2692 | -4.9529 | -2.2673
98 | 254 | 0.0097045 | 0.0060786 | 7.8029e-07 | 0 | 0 | 0 | 0 | 0 | 1 | -90 | 90 | 0.42994 | 0.19573 | -0.42992 | -0.19579
100 | 224 | 0.0081708 | 0.0051179 | 6.5697e-07 | 0 | 0 | 0 | 0 | 0 | 1 | -90 | 90 | 2.1153 | 0.96553 | -2.1148 | -0.96532
100 | 225 | 0.010354 | 0.0064856 | 8.3253e-07 | 0 | 0 | 0 | 0 | 0 | 1 | -90 | 90 | 0.3754 | 0.18169 | -0.37538 | -0.18176
101 | 112 | 0.018199 | 0.0053984 | 3.9059e-05 | 0 | 0 | 0 | 0 | 0 | 1 | -90 | 90 | 2.4487 | 1.1093 | -2.4474 | -1.1127
101 | 113 | 0.0081655 | 0.0024221 | 1.7525e-05 | 0 | 0 | 0 | 0 | 0 | 1 | -90 | 90 | 0.14379 | 0.067899 | -0.14379 | -0.069641
102 | 144 | 0.0040268 | 0.0011945 | 8.6422e-06 | 0 | 0 | 0 | 0 | 0 | 1 | -90 | 90 | 0.7294 | 0.32801 | -0.72937 | -0.32887
224 | 223 | 0.0035808 | 0.0010622 | 7.685e-06 | 0 | 0 | 0 | 0 | 0 | 1 | -90 | 90 | 2.0376 | 0.9279 | -2.0374 | -0.92861
225 | 222 | 0.0052925 | 0.0033151 | 4.2554e-07 | 0 | 0 | 0 | 0 | 0 | 1 | -90 | 90 | 0.18916 | 0.091572 | -0.18916 | -0.091613
112 | 114 | 0.0068677 | 0.0020372 | 1.4739e-05 | 0 | 0 | 0 | 0 | 0 | 1 | -90 | 90 | 0.14704 | 0.069751 | -0.14704 | -0.071215
112 | 110 | 0.017645 | 0.0052339 | 3.7869e-05 | 0 | 0 | 0 | 0 | 0 | 1 | -90 | 90 | 0.30232 | 0.13477 | -0.30231 | -0.13852
112 | 108 | 0.039004 | 0.01157 | 8.3708e-05 | 0 | 0 | 0 | 0 | 0 | 1 | -90 | 90 | 1.9981 | 0.90823 | -1.9962 | -0.91598
144 | 145 | 0.0027877 | 0.00082691 | 5.9829e-06 | 0 | 0 | 0 | 0 | 0 | 1 | -90 | 90 | 0.46759 | 0.2022 | -0.46759 | -0.20279
144 | 162 | 0.014578 | 0.009131 | 1.1721e-06 | 0 | 0 | 0 | 0 | 0 | 1 | -90 | 90 | 0.10415 | 0.050328 | -0.10415 | -0.050443
104 | 105 | 0.0073916 | 0.0053715 | 6.3e-05 | 0 | 0 | 0 | 0 | 0 | 1 | -90 | 90 | 4.4252 | 2.0156 | -4.4234 | -2.0206
104 | 106 | 0.012812 | 0.0038003 | 2.7496e-05 | 0 | 0 | 0 | 0 | 0 | 1 | -90 | 90 | 0.52772 | 0.25166 | -0.52768 | -0.25439
254 | 171 | 0.00063168 | 0.00018737 | 1.3557e-06 | 0 | 0 | 0 | 0 | 0 | 1 | -90 | 90 | 0.29631 | 0.13109 | -0.29631 | -0.13122
105 | 230 | 0.0019999 | 0.0014534 | 1.7046e-05 | 0 | 0 | 0 | 0 | 0 | 1 | -90 | 90 | 4.4234 | 2.0206 | -4.423 | -2.022
106 | 229 | 0.0054755 | 0.0016242 | 1.1751e-05 | 0 | 0 | 0 | 0 | 0 | 1 | -90 | 90 | 0.52768 | 0.25439 | -0.52766 | -0.25556
171 | 169 | 0.031655 | 0.0093898 | 6.7937e-05 | 0 | 0 | 0 | 0 | 0 | 1 | -90 | 90 | 0.29631 | 0.13122 | -0.29628 | -0.13799
223 | 141 | 0.024132 | 0.015116 | 1.9403e-06 | 0 | 0 | 0 | 0 | 0 | 1 | -90 | 90 | 2.0374 | 0.92861 | -2.0362 | -0.92804
141 | 143 | 0.013667 | 0.0040541 | 2.9332e-05 | 0 | 0 | 0 | 0 | 0 | 1 | -90 | 90 | 1.8888 | 0.85832 | -1.8882 | -0.86106
141 | 140 | 0.0076759 | 0.0022769 | 1.6474e-05 | 0 | 0 | 0 | 0 | 0 | 1 | -90 | 90 | 0.14733 | 0.069717 | -0.14733 | -0.071353
111 | 236 | 0.0031769 | 0.00094235 | 6.8181e-06 | 0 | 0 | 0 | 0 | 0 | 1 | -90 | 90 | 0.15997 | 0.076799 | -0.15997 | -0.077476
111 | 110 | 0.029369 | 0.0087117 | 6.303e-05 | 0 | 0 | 0 | 0 | 0 | 1 | -90 | 90 | -0.15997 | -0.076799 | 0.15998 | 0.070541
110 | 250 | 0.0044542 | 0.0013213 | 9.5595e-06 | 0 | 0 | 0 | 0 | 0 | 1 | -90 | 90 | 0.14233 | 0.067982 | -0.14233 | -0.068931
108 | 109 | 0.0083082 | 0.0024644 | 1.7831e-05 | 0 | 0 | 0 | 0 | 0 | 1 | -90 | 90 | 1.8747 | 0.85809 | -1.8744 | -0.85975
108 | 107 | 0.0043077 | 0.0012778 | 9.2451e-06 | 0 | 0 | 0 | 0 | 0 | 1 | -90 | 90 | 0.12142 | 0.057891 | -0.12142 | -0.058808
109 | 138 | 0.0035267 | 0.0010461 | 7.569e-06 | 0 | 0 | 0 | 0 | 0 | 1 | -90 | 90 | 1.7716 | 0.81138 | -1.7715 | -0.81209
109 | 160 | 0.0066008 | 0.001958 | 1.4166e-05 | 0 | 0 | 0 | 0 | 0 | 1 | -90 | 90 | 0.10276 | 0.048366 | -0.10276 | -0.04977
145 | 146 | 0.030655 | 0.0090931 | 6.579e-05 | 0 | 0 | 0 | 0 | 0 | 1 | -90 | 90 | 0.46759 | 0.20279 | -0.46751 | -0.20932
230 | 221 | 0.014547 | 0.016638 | 2.3895e-06 | 0 | 0 | 0 | 0 | 0 | 1 | -90 | 90 | 4.3406 | 1.9821 | -4.3373 | -1.9785
221 | 227 | 0.0085719 | 0.0025427 | 1.8397e-05 | 0 | 0 | 0 | 0 | 0 | 1 | -90 | 90 | 0.10971 | 0.050876 | -0.10971 | -0.052705
221 | 220 | 0.00046219 | 0.00033588 | 3.9394e-06 | 0 | 0 | 0 | 0 | 0 | 1 | -90 | 90 | 4.2276 | 1.9277 | -4.2275 | -1.928
138 | 122 | 0.0030697 | 0.00091057 | 6.5881e-06 | 0 | 0 | 0 | 0 | 0 | 1 | -90 | 90 | 1.7715 | 0.81209 | -1.7714 | -0.81271
122 | 121 | 0.010099 | 0.0029956 | 2.1674e-05 | 0 | 0 | 0 | 0 | 0 | 1 | -90 | 90 | 1.6247 | 0.74168 | -1.6244 | -0.74373
115 | 116 | 0.00070377 | 0.00020876 | 1.5104e-06 | 0 | 0 | 0 | 0 | 0 | 1 | -90 | 90 | -0.11336 | -0.054904 | 0.11336 | 0.054754
116 | 117 | 0.012584 | 0.0037329 | 2.7008e-05 | 0 | 0 | 0 | 0 | 0 | 1 | -90 | 90 | -0.20275 | -0.092503 | 0.20275 | 0.089828
117 | 232 | 0.0012015 | 0.0003564 | 2.5786e-06 | 0 | 0 | 0 | 0 | 0 | 1 | -90 | 90 | -0.20275 | -0.089828 | 0.20275 | 0.089572
233 | 234 | 0.014475 | 0.0042938 | 3.1066e-05 | 0 | 0 | 0 | 0 | 0 | 1 | -90 | 90 | -0.36625 | -0.16864 | 0.36627 | 0.16556
233 | 232 | 0.015177 | 0.0095063 | 1.2203e-06 | 0 | 0 | 0 | 0 | 0 | 1 | -90 | 90 | 0.36625 | 0.16864 | -0.36622 | -0.16874
234 | 253 | 0.0076289 | 0.0022629 | 1.6373e-05 | 0 | 0 | 0 | 0 | 0 | 1 | -90 | 90 | -0.36627 | -0.16556 | 0.36628 | 0.16394
119 | 120 | 0.0035376 | 0.0010494 | 7.5923e-06 | 0 | 0 | 0 | 0 | 0 | 1 | -90 | 90 | 0.18782 | 0.090214 | -0.18782 | -0.090965
119 | 121 | 0.011451 | 0.0033966 | 2.4575e-05 | 0 | 0 | 0 | 0 | 0 | 1 | -90 | 90 | -0.40368 | -0.19461 | 0.4037 | 0.19219
119 | 228 | 0.018216 | 0.01141 | 1.4646e-06 | 0 | 0 | 0 | 0 | 0 | 1 | -90 | 90 | 0.12829 | 0.061987 | -0.12828 | -0.06213
121 | 123 | 0.0083799 | 0.0024857 | 1.7985e-05 | 0 | 0 | 0 | 0 | 0 | 1 | -90 | 90 | 1.2207 | 0.55154 | -1.2205 | -0.55328
123 | 124 | 0.010929 | 0.0032417 | 2.3455e-05 | 0 | 0 | 0 | 0 | 0 | 1 | -90 | 90 | 1.0883 | 0.49633 | -1.0881 | -0.4986
123 | 137 | 0.02631 | 0.0078043 | 5.6466e-05 | 0 | 0 | 0 | 0 | 0 | 1 | -90 | 90 | 0.13223 | 0.056955 | -0.13223 | -0.062546
124 | 139 | 0.006287 | 0.0018649 | 1.3493e-05 | 0 | 0 | 0 | 0 | 0 | 1 | -90 | 90 | 1.0881 | 0.4986 | -1.088 | -0.49991
137 | 136 | 0.0070327 | 0.0020861 | 1.5093e-05 | 0 | 0 | 0 | 0 | 0 | 1 | -90 | 90 | 0.13223 | 0.062546 | -0.13223 | -0.064041
139 | 131 | 0.038344 | 0.024017 | 3.083e-06 | 0 | 0 | 0 | 0 | 0 | 1 | -90 | 90 | 1.021 | 0.46745 | -1.0205 | -0.46745
131 | 130 | 0.0080321 | 0.0023826 | 1.7238e-05 | 0 | 0 | 0 | 0 | 0 | 1 | -90 | 90 | 0.91409 | 0.4159 | -0.91401 | -0.41758
125 | 126 | 0.0057295 | 0.0016995 | 1.2296e-05 | 0 | 0 | 0 | 0 | 0 | 1 | -90 | 90 | -0.7546 | -0.35499 | 0.75464 | 0.35378
125 | 127 | 0.0058789 | 0.0017439 | 1.2617e-05 | 0 | 0 | 0 | 0 | 0 | 1 | -90 | 90 | 0.64919 | 0.30393 | -0.64916 | -0.30517
126 | 128 | 0.061894 | 0.01836 | 0.00013283 | 0 | 0 | 0 | 0 | 0 | 1 | -90 | 90 | 0.079838 | 0.025515 | -0.079834 | -0.038639
126 | 130 | 0.035393 | 0.022169 | 2.8458e-06 | 0 | 0 | 0 | 0 | 0 | 1 | -90 | 90 | -0.83448 | -0.3793 | 0.83478 | 0.37921
127 | 129 | 0.038617 | 0.011455 | 8.2879e-05 | 0 | 0 | 0 | 0 | 0 | 1 | -90 | 90 | 0.64916 | 0.30517 | -0.64895 | -0.3133
128 | 132 | 0.0033156 | 0.0020768 | 2.6659e-07 | 0 | 0 | 0 | 0 | 0 | 1 | -90 | 90 | 0.079834 | 0.038639 | -0.079833 | -0.038665
129 | 134 | 0.0067958 | 0.0042567 | 5.4641e-07 | 0 | 0 | 0 | 0 | 0 | 1 | -90 | 90 | 0.64895 | 0.3133 | -0.64892 | -0.31333
134 | 133 | 0.0018829 | 0.00055853 | 4.0411e-06 | 0 | 0 | 0 | 0 | 0 | 1 | -90 | 90 | 0.56349 | 0.27196 | -0.56349 | -0.27235
133 | 135 | 0.0026227 | 0.00077796 | 5.6287e-06 | 0 | 0 | 0 | 0 | 0 | 1 | -90 | 90 | 0.44836 | 0.21659 | -0.44835 | -0.21715
143 | 178 | 0.013933 | 0.008727 | 1.1202e-06 | 0 | 0 | 0 | 0 | 0 | 1 | -90 | 90 | 1.8882 | 0.86106 | -1.8876 | -0.86079
178 | 156 | 0.014359 | 0.0089943 | 1.1546e-06 | 0 | 0 | 0 | 0 | 0 | 1 | -90 | 90 | 0.90632 | 0.40403 | -0.90618 | -0.40406
178 | 177 | 0.0077251 | 0.0022915 | 1.6579e-05 | 0 | 0 | 0 | 0 | 0 | 1 | -90 | 90 | 0.87386 | 0.40471 | -0.87378 | -0.40634
177 | 175 | 0.0041589 | 0.0012336 | 8.9256e-06 | 0 | 0 | 0 | 0 | 0 | 1 | -90 | 90 | 0.87378 | 0.40634 | -0.87374 | -0.40721
146 | 163 | 0.007856 | 0.0023303 | 1.686e-05 | 0 | 0 | 0 | 0 | 0 | 1 | -90 | 90 | 0.46751 | 0.20932 | -0.46749 | -0.211
163 | 164 | 0.0053501 | 0.001587 | 1.1482e-05 | 0 | 0 | 0 | 0 | 0 | 1 | -90 | 90 | 0.37725 | 0.1673 | -0.37724 | -0.16844
164 | 165 | 0.017821 | 0.0052861 | 3.8246e-05 | 0 | 0 | 0 | 0 | 0 | 1 | -90 | 90 | 0.082368 | 0.035393 | -0.082367 | -0.039202
164 | 166 | 0.03079 | 0.0091331 | 6.608e-05 | 0 | 0 | 0 | 0 | 0 | 1 | -90 | 90 | 0.29488 | 0.13304 | -0.29484 | -0.13961
147 | 148 | 0.0013873 | 0.00041151 | 2.9774e-06 | 0 | 0 | 0 | 0 | 0 | 1 | -90 | 90 | -0.2303 | -0.10943 | 0.2303 | 0.10913
147 | 149 | 0.0099379 | 0.0029479 | 2.1328e-05 | 0 | 0 | 0 | 0 | 0 | 1 | -90 | 90 | 0.15319 | 0.072081 | -0.15318 | -0.07419
148 | 153 | 0.013959 | 0.0041406 | 2.9958e-05 | 0 | 0 | 0 | 0 | 0 | 1 | -90 | 90 | -0.2303 | -0.10913 | 0.23031 | 0.10617
153 | 180 | 0.0058962 | 0.001749 | 1.2654e-05 | 0 | 0 | 0 | 0 | 0 | 1 | -90 | 90 | -0.65333 | -0.30655 | 0.65336 | 0.3053
180 | 181 | 0.0060038 | 0.0017809 | 1.2885e-05 | 0 | 0 | 0 | 0 | 0 | 1 | -90 | 90 | -0.80677 | -0.3796 | 0.80682 | 0.37834
150 | 151 | 0.0036354 | 0.0010784 | 7.8022e-06 | 0 | 0 | 0 | 0 | 0 | 1 | -90 | 90 | -0.11753 | -0.056921 | 0.11753 | 0.056147
151 | 152 | 0.003668 | 0.001088 | 7.872e-06 | 0 | 0 | 0 | 0 | 0 | 1 | -90 | 90 | 0.11893 | 0.05682 | -0.11893 | -0.057601
151 | 216 | 0.01113 | 0.0069715 | 8.949e-07 | 0 | 0 | 0 | 0 | 0 | 1 | -90 | 90 | -0.3533 | -0.16955 | 0.35331 | 0.16947
216 | 219 | 0.0026685 | 0.0019392 | 2.2744e-05 | 0 | 0 | 0 | 0 | 0 | 1 | -90 | 90 | -4.0659 | -1.8512 | 4.0664 | 1.8494
216 | 214 | 0.0073545 | 0.0021816 | 1.5784e-05 | 0 | 0 | 0 | 0 | 0 | 1 | -90 | 90 | 3.5546 | 1.6053 | -3.5535 | -1.6065
219 | 220 | 0.0049818 | 0.0056982 | 8.1835e-07 | 0 | 0 | 0 | 0 | 0 | 1 | -90 | 90 | -4.1387 | -1.8844 | 4.1397 | 1.8855
214 | 217 | 0.010001 | 0.0029666 | 2.1464e-05 | 0 | 0 | 0 | 0 | 0 | 1 | -90 | 90 | 0.26372 | 0.12453 | -0.26371 | -0.12666
214 | 213 | 0.01276 | 0.0037849 | 2.7384e-05 | 0 | 0 | 0 | 0 | 0 | 1 | -90 | 90 | 3.2898 | 1.482 | -3.2881 | -1.4842
181 | 183 | 0.0084008 | 0.0024919 | 1.8029e-05 | 0 | 0 | 0 | 0 | 0 | 1 | -90 | 90 | -0.87594 | -0.41182 | 0.87602 | 0.41006
174 | 175 | 0.0054353 | 0.0016123 | 1.1665e-05 | 0 | 0 | 0 | 0 | 0 | 1 | -90 | 90 | -0.40093 | -0.19365 | 0.40095 | 0.1925
174 | 179 | 0.031076 | 0.019465 | 2.4986e-06 | 0 | 0 | 0 | 0 | 0 | 1 | -90 | 90 | 0.10907 | 0.052576 | -0.10906 | -0.052821
174 | 157 | 0.029857 | 0.018701 | 2.4006e-06 | 0 | 0 | 0 | 0 | 0 | 1 | -90 | 90 | 0.16307 | 0.078699 | -0.16307 | -0.078931
175 | 176 | 0.00045524 | 0.00013504 | 9.7701e-07 | 0 | 0 | 0 | 0 | 0 | 1 | -90 | 90 | 0.4728 | 0.21471 | -0.4728 | -0.21481
157 | 159 | 0.0057176 | 0.0035814 | 4.5972e-07 | 0 | 0 | 0 | 0 | 0 | 1 | -90 | 90 | 0.16307 | 0.078931 | -0.16306 | -0.078975
165 | 257 | 0.0032268 | 0.00095716 | 6.9253e-06 | 0 | 0 | 0 | 0 | 0 | 1 | -90 | 90 | 0.082367 | 0.039202 | -0.082366 | -0.039892
166 | 251 | 0.0061479 | 0.0018236 | 1.3194e-05 | 0 | 0 | 0 | 0 | 0 | 1 | -90 | 90 | 0.13862 | 0.065822 | -0.13862 | -0.067135
166 | 167 | 0.0053286 | 0.0015806 | 1.1436e-05 | 0 | 0 | 0 | 0 | 0 | 1 | -90 | 90 | 0.15623 | 0.073792 | -0.15622 | -0.074931
167 | 172 | 0.0022555 | 0.00066904 | 4.8406e-06 | 0 | 0 | 0 | 0 | 0 | 1 | -90 | 90 | 0.097394 | 0.046688 | -0.097394 | -0.04717
167 | 173 | 0.031202 | 0.019544 | 2.5088e-06 | 0 | 0 | 0 | 0 | 0 | 1 | -90 | 90 | 0.05883 | 0.028243 | -0.058828 | -0.028492
168 | 169 | 0.0032284 | 0.00095763 | 6.9286e-06 | 0 | 0 | 0 | 0 | 0 | 1 | -90 | 90 | -0.14458 | -0.070021 | 0.14458 | 0.06933
169 | 170 | 0.022173 | 0.0065772 | 4.7587e-05 | 0 | 0 | 0 | 0 | 0 | 1 | -90 | 90 | 0.1517 | 0.068661 | -0.1517 | -0.073408
170 | 186 | 0.0079045 | 0.0049512 | 6.3556e-07 | 0 | 0 | 0 | 0 | 0 | 1 | -90 | 90 | 0.1517 | 0.073408 | -0.1517 | -0.07347
176 | 253 | 0.0033926 | 0.0010063 | 7.281e-06 | 0 | 0 | 0 | 0 | 0 | 1 | -90 | 90 | 0.4728 | 0.21481 | -0.47279 | -0.21553
183 | 188 | 0.017903 | 0.011214 | 1.4395e-06 | 0 | 0 | 0 | 0 | 0 | 1 | -90 | 90 | -2.5137 | -1.1127 | 2.5151 | 1.1134
188 | 189 | 0.00018634 | 5.5274e-05 | 3.9991e-07 | 0 | 0 | 0 | 0 | 0 | 1 | -90 | 90 | -2.5915 | -1.1504 | 2.5915 | 1.1504
213 | 215 | 0.0061447 | 0.0018227 | 1.3188e-05 | 0 | 0 | 0 | 0 | 0 | 1 | -90 | 90 | 0.11817 | 0.055927 | -0.11817 | -0.057234
213 | 190 | 0.0042638 | 0.0012648 | 9.1507e-06 | 0 | 0 | 0 | 0 | 0 | 1 | -90 | 90 | 3.1699 | 1.4283 | -3.1694 | -1.429
190 | 189 | 0.0054279 | 0.0016101 | 1.1649e-05 | 0 | 0 | 0 | 0 | 0 | 1 | -90 | 90 | 3.0847 | 1.388 | -3.0841 | -1.389
217 | 218 | 0.0049846 | 0.0014786 | 1.0698e-05 | 0 | 0 | 0 | 0 | 0 | 1 | -90 | 90 | 0.26371 | 0.12666 | -0.2637 | -0.12772
227 | 226 | 0.0020206 | 0.00059938 | 4.3366e-06 | 0 | 0 | 0 | 0 | 0 | 1 | -90 | 90 | 0.10971 | 0.052705 | -0.10971 | -0.053136