## bus_data
BUS_I | BUS_TYPE | Pd | Qd | Gs | Bs | area | Vm | Va | baseKV | zone | Vmax | Vmin
37 | 1 | 0.23501 | 0.11382 | 0 | 0 | 1 | 0.99463 | 0.012371 | 20 | 1 | 1.05 | 0.95
38 | 1 | 0 | 0 | 0 | 0 | 1 | 0.99465 | 0.012175 | 20 | 1 | 1.05 | 0.95
39 | 1 | 0 | 0 | 0 | 0 | 1 | 0.99468 | 0.011912 | 20 | 1 | 1.05 | 0.95
43 | 1 | 0.19456 | 0.094232 | 0 | 0 | 1 | 0.9947 | 0.011754 | 20 | 1 | 1.05 | 0.95
66 | 1 | 0 | 0 | 0 | 0 | 1 | 0.98238 | -0.13823 | 20 | 1 | 1.05 | 0.95
168 | 1 | 0.15664 | 0.075865 | 0 | 0 | 1 | 0.98236 | -0.13801 | 20 | 1 | 1.05 | 0.95
64 | 1 | 0 | 0 | 0 | 0 | 1 | 0.98263 | -0.13924 | 20 | 1 | 1.05 | 0.95
44 | 1 | 0 | 0 | 0 | 0 | 1 | 0.99472 | 0.011569 | 20 | 1 | 1.05 | 0.95
40 | 1 | 0.24135 | 0.11689 | 0 | 0 | 1 | 0.99413 | 0.016583 | 20 | 1 | 1.05 | 0.95
41 | 1 | 0 | 0 | 0 | 0 | 1 | 0.99413 | 0.016543 | 20 | 1 | 1.05 | 0.95
42 | 1 | 0 | 0 | 0 | 0 | 1 | 0.9942 | 0.015979 | 20 | 1 | 1.05 | 0.95
169 | 1 | 0.3975 | 0.19252 | 0 | 0 | 1 | 0.99421 | 0.015876 | 20 | 1 | 1.05 | 0.95
45 | 1 | 0 | 0 | 0 | 0 | 1 | 0.99423 | 0.015697 | 20 | 1 | 1.05 | 0.95
46 | 1 | 0 | 0 | 0 | 0 | 1 | 0.99547 | 0.0056496 | 20 | 1 | 1.05 | 0.95
47 | 1 | 0 | 0 | 0 | 0 | 1 | 0.99662 | -0.0030313 | 20 | 1 | 1.05 | 0.95
128 | 1 | 0.20631 | 0.099923 | 0 | 0 | 1 | 0.99545 | 0.0057632 | 20 | 1 | 1.05 | 0.95
115 | 1 | 0.10514 | 0.05092 | 0 | 0 | 1 | 0.99671 | -0.0036669 | 20 | 1 | 1.05 | 0.95
83 | 1 | 0 | 0 | 0 | 0 | 1 | 0.99672 | -0.0037308 | 20 | 1 | 1.05 | 0.95
49 | 1 | 0.39397 | 0.19081 | 0 | 0 | 1 | 0.99214 | -0.14344 | 20 | 1 | 1.05 | 0.95
51 | 1 | 0 | 0 | 0 | 0 | 1 | 0.99227 | -0.14437 | 20 | 1 | 1.05 | 0.95
178 | 1 | 0.40819 | 0.1977 | 0 | 0 | 1 | 0.98931 | -0.16825 | 20 | 1 | 1.05 | 0.95
57 | 1 | 0 | 0 | 0 | 0 | 1 | 0.9922 | -0.14378 | 20 | 1 | 1.05 | 0.95
58 | 1 | 0 | 0 | 0 | 0 | 1 | 0.99333 | -0.13106 | 20 | 1 | 1.05 | 0.95
53 | 1 | 0 | 0 | 0 | 0 | 1 | 0.98901 | -0.17092 | 20 | 1 | 1.05 | 0.95
54 | 1 | 0 | 0 | 0 | 0 | 1 | 0.98487 | -0.14219 | 20 | 1 | 1.05 | 0.95
55 | 1 | 0 | 0 | 0 | 0 | 1 | 0.98389 | -0.13542 | 20 | 1 | 1.05 | 0.95
192 | 1 | 0.16758 | 0.081162 | 0 | 0 | 1 | 0.98487 | -0.14224 | 20 | 1 | 1.05 | 0.95
114 | 1 | 0.27395 | 0.13268 | 0 | 0 | 1 | 0.98439 | -0.14618 | 20 | 1 | 1.05 | 0.95
184 | 1 | 0.34731 | 0.16821 | 0 | 0 | 1 | 0.98386 | -0.1356 | 20 | 1 | 1.05 | 0.95
70 | 1 | 0 | 0 | 0 | 0 | 1 | 0.98335 | -0.14059 | 20 | 1 | 1.05 | 0.95
145 | 1 | 0.28114 | 0.13616 | 0 | 0 | 1 | 0.99218 | -0.14359 | 20 | 1 | 1.05 | 0.95
113 | 1 | 0 | 0 | 0 | 0 | 1 | 0.99445 | -0.11717 | 20 | 1 | 1.05 | 0.95
110 | 1 | 0.30214 | 0.14634 | 0 | 0 | 1 | 0.99332 | -0.13102 | 20 | 1 | 1.05 | 0.95
94 | 1 | 0 | 0 | 0 | 0 | 1 | 0.98433 | -0.14573 | 20 | 1 | 1.05 | 0.95
72 | 1 | 0 | 0 | 0 | 0 | 1 | 0.98303 | -0.13901 | 20 | 1 | 1.05 | 0.95
68 | 1 | 0.38263 | 0.18532 | 0 | 0 | 1 | 0.98333 | -0.14048 | 20 | 1 | 1.05 | 0.95
171 | 1 | 0.3144 | 0.15227 | 0 | 0 | 1 | 0.99307 | -0.13259 | 20 | 1 | 1.05 | 0.95
111 | 1 | 0 | 0 | 0 | 0 | 1 | 0.99506 | -0.1052 | 20 | 1 | 1.05 | 0.95
112 | 1 | 0 | 0 | 0 | 0 | 1 | 0.99469 | -0.11239 | 20 | 1 | 1.05 | 0.95
156 | 1 | 0.41168 | 0.19938 | 0 | 0 | 1 | 0.99509 | -0.10461 | 20 | 1 | 1.05 | 0.95
157 | 1 | 0.10096 | 0.048899 | 0 | 0 | 1 | 0.99468 | -0.11228 | 20 | 1 | 1.05 | 0.95
130 | 1 | 0.34815 | 0.16862 | 0 | 0 | 1 | 0.99442 | -0.1169 | 20 | 1 | 1.05 | 0.95
59 | 1 | 0.27855 | 0.13491 | 0 | 0 | 1 | 0.98329 | -0.13741 | 20 | 1 | 1.05 | 0.95
61 | 1 | 0 | 0 | 0 | 0 | 1 | 0.9833 | -0.13752 | 20 | 1 | 1.05 | 0.95
60 | 1 | 0.22634 | 0.10962 | 0 | 0 | 1 | 0.98319 | -0.13805 | 20 | 1 | 1.05 | 0.95
62 | 1 | 0 | 0 | 0 | 0 | 1 | 0.98375 | -0.14147 | 20 | 1 | 1.05 | 0.95
91 | 1 | 0.080068 | 0.038779 | 0 | 0 | 1 | 0.98376 | -0.14153 | 20 | 1 | 1.05 | 0.95
92 | 1 | 0 | 0 | 0 | 0 | 1 | 0.98377 | -0.14162 | 20 | 1 | 1.05 | 0.95
63 | 1 | 0.055796 | 0.027023 | 0 | 0 | 1 | 0.98265 | -0.13923 | 20 | 1 | 1.05 | 0.95
65 | 1 | 0 | 0 | 0 | 0 | 1 | 0.98267 | -0.13926 | 20 | 1 | 1.05 | 0.95
67 | 1 | 0 | 0 | 0 | 0 | 1 | 0.98294 | -0.13873 | 20 | 1 | 1.05 | 0.95
170 | 1 | 0.27815 | 0.13471 | 0 | 0 | 1 | 0.98292 | -0.13851 | 20 | 1 | 1.05 | 0.95
135 | 1 | 0.18489 | 0.089547 | 0 | 0 | 1 | 0.98302 | -0.13891 | 20 | 1 | 1.05 | 0.95
71 | 1 | 0 | 0 | 0 | 0 | 1 | 0.983 | -0.13876 | 20 | 1 | 1.05 | 0.95
144 | 1 | 0.12908 | 0.062514 | 0 | 0 | 1 | 0.98299 | -0.13869 | 20 | 1 | 1.05 | 0.95
73 | 1 | 0.40063 | 0.19403 | 0 | 0 | 1 | 0.99477 | -0.064097 | 20 | 1 | 1.05 | 0.95
74 | 1 | 0 | 0 | 0 | 0 | 1 | 0.99479 | -0.06396 | 20 | 1 | 1.05 | 0.95
75 | 1 | 0 | 0 | 0 | 0 | 1 | 0.99452 | -0.061855 | 20 | 1 | 1.05 | 0.95
77 | 1 | 0 | 0 | 0 | 0 | 1 | 0.99555 | -0.069842 | 20 | 1 | 1.05 | 0.95
78 | 1 | 0 | 0 | 0 | 0 | 1 | 0.99459 | -0.06236 | 20 | 1 | 1.05 | 0.95
76 | 1 | 0 | 0 | 0 | 0 | 1 | 0.99429 | -0.059941 | 20 | 1 | 1.05 | 0.95
79 | 1 | 0.26034 | 0.12609 | 0 | 0 | 1 | 0.99452 | -0.061844 | 20 | 1 | 1.05 | 0.95
185 | 1 | 0.30445 | 0.14745 | 0 | 0 | 1 | 0.99425 | -0.060199 | 20 | 1 | 1.05 | 0.95
100 | 1 | 0.35841 | 0.17359 | 0 | 0 | 1 | 0.99564 | -0.070504 | 20 | 1 | 1.05 | 0.95
116 | 1 | 0.26547 | 0.12858 | 0 | 0 | 1 | 0.99458 | -0.06227 | 20 | 1 | 1.05 | 0.95
97 | 1 | 0 | 0 | 0 | 0 | 1 | 0.99565 | -0.0706 | 20 | 1 | 1.05 | 0.95
80 | 1 | 0.15527 | 0.0752 | 0 | 0 | 1 | 0.98408 | -0.14389 | 20 | 1 | 1.05 | 0.95
155 | 1 | 0 | 0 | 0 | 0 | 1 | 0.9841 | -0.14376 | 20 | 1 | 1.05 | 0.95
93 | 1 | 0 | 0 | 0 | 0 | 1 | 0.98417 | -0.14446 | 20 | 1 | 1.05 | 0.95
154 | 1 | 0.082562 | 0.039986 | 0 | 0 | 1 | 0.9841 | -0.14375 | 20 | 1 | 1.05 | 0.95
82 | 1 | 0 | 0 | 0 | 0 | 1 | 0.9976 | -0.0093915 | 20 | 1 | 1.05 | 0.95
90 | 1 | 0 | 0 | 0 | 0 | 1 | 0.99783 | -0.011608 | 20 | 1 | 1.05 | 0.95
129 | 1 | 0.95486 | 0.46246 | 0 | 0 | 1 | 0.99757 | -0.0091647 | 20 | 1 | 1.05 | 0.95
84 | 1 | 0 | 0 | 0 | 0 | 1 | 0.99895 | -0.020234 | 20 | 1 | 1.05 | 0.95
165 | 1 | 0.40833 | 0.19776 | 0 | 0 | 1 | 0.99895 | -0.020199 | 20 | 1 | 1.05 | 0.95
87 | 1 | 0 | 0 | 0 | 0 | 1 | 0.99832 | -0.032424 | 20 | 1 | 1.05 | 0.95
88 | 1 | 0 | 0 | 0 | 0 | 1 | 0.99963 | -0.0071352 | 20 | 1 | 1.05 | 0.95
85 | 1 | 0 | 0 | 0 | 0 | 1 | 0.99784 | -0.041647 | 20 | 1 | 1.05 | 0.95
86 | 1 | 0 | 0 | 0 | 0 | 1 | 0.99687 | -0.060396 | 20 | 1 | 1.05 | 0.95
101 | 1 | 0.26842 | 0.13 | 0 | 0 | 1 | 0.99784 | -0.041613 | 20 | 1 | 1.05 | 0.95
98 | 1 | 0 | 0 | 0 | 0 | 1 | 0.99614 | -0.074422 | 20 | 1 | 1.05 | 0.95
107 | 1 | 0.23749 | 0.11502 | 0 | 0 | 1 | 0.99684 | -0.060173 | 20 | 1 | 1.05 | 0.95
136 | 1 | 0.068483 | 0.033168 | 0 | 0 | 1 | 0.99832 | -0.032393 | 20 | 1 | 1.05 | 0.95
89 | 1 | 0 | 0 | 0 | 0 | 1 | 0.99958 | -0.0067344 | 20 | 1 | 1.05 | 0.95
95 | 1 | 0.27086 | 0.13118 | 0 | 0 | 1 | 0.99965 | -0.0067815 | 20 | 1 | 1.05 | 0.95
163 | 1 | 0.21969 | 0.1064 | 0 | 0 | 1 | 0.99958 | -0.0067129 | 20 | 1 | 1.05 | 0.95
150 | 1 | 0.10882 | 0.052702 | 0 | 0 | 1 | 0.99783 | -0.01158 | 20 | 1 | 1.05 | 0.95
139 | 1 | 0 | 0 | 0 | 0 | 1 | 0.99613 | -0.07461 | 20 | 1 | 1.05 | 0.95
138 | 1 | 0.16123 | 0.078087 | 0 | 0 | 1 | 0.99614 | -0.074385 | 20 | 1 | 1.05 | 0.95
108 | 1 | 0 | 0 | 0 | 0 | 1 | 0.99684 | -0.06011 | 20 | 1 | 1.05 | 0.95
96 | 1 | 0.075642 | 0.036635 | 0 | 0 | 1 | 0.9997 | -0.0058348 | 20 | 1 | 1.05 | 0.95
172 | 1 | 0.12496 | 0.060519 | 0 | 0 | 1 | 0.98416 | -0.14453 | 20 | 1 | 1.05 | 0.95
99 | 1 | 0.071441 | 0.0346 | 0 | 0 | 1 | 0.99973 | -0.0051174 | 20 | 1 | 1.05 | 0.95
141 | 1 | 0 | 0 | 0 | 0 | 1 | 0.99978 | -0.0041539 | 20 | 1 | 1.05 | 0.95
140 | 1 | 0.12269 | 0.059424 | 0 | 0 | 1 | 0.99608 | -0.075661 | 20 | 1 | 1.05 | 0.95
137 | 1 | 0.076196 | 0.036903 | 0 | 0 | 1 | 0.99614 | -0.074373 | 20 | 1 | 1.05 | 0.95
142 | 1 | 0 | 0 | 0 | 0 | 1 | 0.99985 | -0.002964 | 20 | 1 | 1.05 | 0.95
102 | 1 | 0.38728 | 0.18757 | 0 | 0 | 1 | 0.99563 | -0.073102 | 20 | 1 | 1.05 | 0.95
103 | 1 | 0 | 0 | 0 | 0 | 1 | 0.99566 | -0.072952 | 20 | 1 | 1.05 | 0.95
106 | 1 | 0 | 0 | 0 | 0 | 1 | 0.99584 | -0.074567 | 20 | 1 | 1.05 | 0.95
104 | 1 | 0 | 0 | 0 | 0 | 1 | 0.99604 | -0.076345 | 20 | 1 | 1.05 | 0.95
105 | 1 | 0 | 0 | 0 | 0 | 1 | 0.99583 | -0.080527 | 20 | 1 | 1.05 | 0.95
164 | 1 | 0.34958 | 0.16931 | 0 | 0 | 1 | 0.99582 | -0.080468 | 20 | 1 | 1.05 | 0.95
149 | 1 | 0 | 0 | 0 | 0 | 1 | 0.99542 | -0.095005 | 20 | 1 | 1.05 | 0.95
159 | 1 | 0.36959 | 0.179 | 0 | 0 | 1 | 0.99584 | -0.074541 | 20 | 1 | 1.05 | 0.95
160 | 1 | 0.14009 | 0.067847 | 0 | 0 | 1 | 0.99541 | -0.094936 | 20 | 1 | 1.05 | 0.95
147 | 1 | 0 | 0 | 0 | 0 | 1 | 0.99528 | -0.097578 | 20 | 1 | 1.05 | 0.95
109 | 1 | 0 | 0 | 0 | 0 | 1 | 0.99664 | -0.058339 | 20 | 1 | 1.05 | 0.95
158 | 1 | 0.31856 | 0.15428 | 0 | 0 | 1 | 0.99663 | -0.058282 | 20 | 1 | 1.05 | 0.95
153 | 1 | 0 | 0 | 0 | 0 | 1 | 0.9966 | -0.058452 | 20 | 1 | 1.05 | 0.95
193 | 1 | 0.41015 | 0.19864 | 0 | 0 | 1 | 0.99488 | -0.1059 | 20 | 1 | 1.05 | 0.95
131 | 1 | 0.18524 | 0.089716 | 0 | 0 | 1 | 0.99648 | -0.058482 | 20 | 1 | 1.05 | 0.95
132 | 1 | 0 | 0 | 0 | 0 | 1 | 0.99646 | -0.058325 | 20 | 1 | 1.05 | 0.95
151 | 1 | 0.16537 | 0.080091 | 0 | 0 | 1 | 0.99647 | -0.058531 | 20 | 1 | 1.05 | 0.95
152 | 1 | 0 | 0 | 0 | 0 | 1 | 0.99655 | -0.057981 | 20 | 1 | 1.05 | 0.95
174 | 1 | 0.10909 | 0.052834 | 0 | 0 | 1 | 0.99645 | -0.05865 | 20 | 1 | 1.05 | 0.95
134 | 1 | 0 | 0 | 0 | 0 | 1 | 0.99642 | -0.058016 | 20 | 1 | 1.05 | 0.95
179 | 1 | 0.14184 | 0.068695 | 0 | 0 | 1 | 0.99642 | -0.057987 | 20 | 1 | 1.05 | 0.95
143 | 3 | 0.30353 | 0.14701 | 0 | 0 | 1 | 1 | 0 | 20 | 1 | 1.05 | 0.95
146 | 1 | 0.090668 | 0.043913 | 0 | 0 | 1 | 0.99528 | -0.097548 | 20 | 1 | 1.05 | 0.95

## generator_data
GEN_BUS | PG | QG | QMAX | QMIN | VG | MBASE | GEN_STATUS | PMAX | PMIN
143 | 14.5602 | 6.4862 | 10 | -10 | 1 | 100 | 1 | 10 | 0

## branch_data
F_BUS | T_BUS | BR_R | BR_X | BR_B | RATE_A | RATE_B | RATE_C | TAP | SHIFT | BR_STATUS | ANGMIN | ANGMAX | P_in | Q_in | P_out | Q_out
37 | 38 | 0.0078103 | 0.0023168 | 1.6762e-05 | 0 | 0 | 0 | 0 | 0 | 1 | -90 | 90 | -0.23501 | -0.11382 | 0.23501 | 0.11216
38 | 39 | 0.011015 | 0.0032673 | 2.3639e-05 | 0 | 0 | 0 | 0 | 0 | 1 | -90 | 90 | -0.23501 | -0.11216 | 0.23502 | 0.10983
39 | 43 | 0.0069309 | 0.0020559 | 1.4875e-05 | 0 | 0 | 0 | 0 | 0 | 1 | -90 | 90 | -0.23502 | -0.10983 | 0.23503 | 0.10836
43 | 44 | 0.0042826 | 0.0012703 | 9.1911e-06 | 0 | 0 | 0 | 0 | 0 | 1 | -90 | 90 | -0.42959 | -0.20259 | 0.4296 | 0.20168
66 | 168 | 0.012866 | 0.0038164 | 2.7612e-05 | 0 | 0 | 0 | 0 | 0 | 1 | -90 | 90 | 0.15665 | 0.073202 | -0.15664 | -0.075865
66 | 64 | 0.14105 | 0.04184 | 0.00030272 | 0 | 0 | 0 | 0 | 0 | 1 | -90 | 90 | -0.15665 | -0.073202 | 0.15669 | 0.043991
64 | 63 | 0.0078891 | 0.0023401 | 1.6931e-05 | 0 | 0 | 0 | 0 | 0 | 1 | -90 | 90 | -0.15669 | -0.043991 | 0.15669 | 0.042357
44 | 45 | 0.067187 | 0.01993 | 0.00014419 | 0 | 0 | 0 | 0 | 0 | 1 | -90 | 90 | 0.63922 | 0.28855 | -0.63889 | -0.30272
44 | 46 | 0.061373 | 0.018205 | 0.00013172 | 0 | 0 | 0 | 0 | 0 | 1 | -90 | 90 | -1.0688 | -0.49024 | 1.0697 | 0.47745
40 | 41 | 0.0015427 | 0.00045761 | 3.3109e-06 | 0 | 0 | 0 | 0 | 0 | 1 | -90 | 90 | -0.24135 | -0.11689 | 0.24135 | 0.11656
41 | 42 | 0.022861 | 0.0067814 | 4.9065e-05 | 0 | 0 | 0 | 0 | 0 | 1 | -90 | 90 | -0.24135 | -0.11656 | 0.24137 | 0.11172
42 | 169 | 0.0044974 | 0.0013341 | 9.6522e-06 | 0 | 0 | 0 | 0 | 0 | 1 | -90 | 90 | -0.24137 | -0.11172 | 0.24137 | 0.11077
169 | 45 | 0.0027106 | 0.00080404 | 5.8174e-06 | 0 | 0 | 0 | 0 | 0 | 1 | -90 | 90 | -0.63887 | -0.30329 | 0.63889 | 0.30272
46 | 47 | 0.07939 | 0.023549 | 0.00017038 | 0 | 0 | 0 | 0 | 0 | 1 | -90 | 90 | -1.276 | -0.57628 | 1.2776 | 0.55984
46 | 128 | 0.005146 | 0.0015265 | 1.1044e-05 | 0 | 0 | 0 | 0 | 0 | 1 | -90 | 90 | 0.20632 | 0.098829 | -0.20631 | -0.099923
47 | 115 | 0.0061147 | 0.0018138 | 1.3123e-05 | 0 | 0 | 0 | 0 | 0 | 1 | -90 | 90 | -1.2776 | -0.55984 | 1.2777 | 0.55857
115 | 83 | 0.00055547 | 0.00016477 | 1.1921e-06 | 0 | 0 | 0 | 0 | 0 | 1 | -90 | 90 | -1.3828 | -0.60949 | 1.3828 | 0.60937
83 | 90 | 0.071375 | 0.021172 | 0.00015318 | 0 | 0 | 0 | 0 | 0 | 1 | -90 | 90 | -1.3828 | -0.60937 | 1.3845 | 0.59462
49 | 51 | 0.0029855 | 0.00088559 | 6.4074e-06 | 0 | 0 | 0 | 0 | 0 | 1 | -90 | 90 | -3.7527 | -1.6493 | 3.7532 | 1.6488
49 | 178 | 0.065889 | 0.041271 | 5.2978e-06 | 0 | 0 | 0 | 0 | 0 | 1 | -90 | 90 | 3.3587 | 1.4585 | -3.3497 | -1.4534
51 | 57 | 0.020647 | 0.0061245 | 4.4312e-05 | 0 | 0 | 0 | 0 | 0 | 1 | -90 | 90 | 0.28117 | 0.13049 | -0.28115 | -0.13485
51 | 58 | 0.019716 | 0.014327 | 0.00016804 | 0 | 0 | 0 | 0 | 0 | 1 | -90 | 90 | -4.0344 | -1.7793 | 4.0383 | 1.7656
178 | 53 | 0.0077926 | 0.004881 | 6.2656e-07 | 0 | 0 | 0 | 0 | 0 | 1 | -90 | 90 | 2.9416 | 1.2557 | -2.9407 | -1.2552
57 | 145 | 0.0062457 | 0.0018527 | 1.3404e-05 | 0 | 0 | 0 | 0 | 0 | 1 | -90 | 90 | 0.28115 | 0.13485 | -0.28114 | -0.13616
58 | 113 | 0.018056 | 0.013121 | 0.0001539 | 0 | 0 | 0 | 0 | 0 | 1 | -90 | 90 | -4.6549 | -2.0636 | 4.6596 | 2.0518
58 | 110 | 0.00073603 | 0.00021833 | 1.5796e-06 | 0 | 0 | 0 | 0 | 0 | 1 | -90 | 90 | 0.61662 | 0.29802 | -0.61661 | -0.29817
53 | 54 | 0.12341 | 0.036606 | 0.00026485 | 0 | 0 | 0 | 0 | 0 | 1 | -90 | 90 | 2.9407 | 1.2552 | -2.9278 | -1.2772
54 | 55 | 0.056211 | 0.016674 | 0.00012064 | 0 | 0 | 0 | 0 | 0 | 1 | -90 | 90 | 1.5372 | 0.65367 | -1.5356 | -0.66488
54 | 192 | 0.0040298 | 0.0025241 | 3.2401e-07 | 0 | 0 | 0 | 0 | 0 | 1 | -90 | 90 | 0.16758 | 0.081131 | -0.16758 | -0.081162
54 | 114 | 0.030265 | 0.018957 | 2.4335e-06 | 0 | 0 | 0 | 0 | 0 | 1 | -90 | 90 | 1.223 | 0.5424 | -1.2225 | -0.54229
55 | 184 | 0.0061333 | 0.0038417 | 4.9314e-07 | 0 | 0 | 0 | 0 | 0 | 1 | -90 | 90 | 0.34732 | 0.16817 | -0.34731 | -0.16821
55 | 70 | 0.035311 | 0.022118 | 2.8391e-06 | 0 | 0 | 0 | 0 | 0 | 1 | -90 | 90 | 1.1882 | 0.49671 | -1.1876 | -0.49661
114 | 94 | 0.0059499 | 0.0017649 | 1.2769e-05 | 0 | 0 | 0 | 0 | 0 | 1 | -90 | 90 | 0.94853 | 0.40961 | -0.94847 | -0.41083
70 | 72 | 0.034779 | 0.010316 | 7.4641e-05 | 0 | 0 | 0 | 0 | 0 | 1 | -90 | 90 | 0.805 | 0.31185 | -0.80473 | -0.31899
70 | 68 | 0.0027277 | 0.00080913 | 5.8542e-06 | 0 | 0 | 0 | 0 | 0 | 1 | -90 | 90 | 0.38264 | 0.18475 | -0.38263 | -0.18532
113 | 130 | 0.0071712 | 0.0021272 | 1.5391e-05 | 0 | 0 | 0 | 0 | 0 | 1 | -90 | 90 | 0.34816 | 0.1671 | -0.34815 | -0.16862
113 | 112 | 0.0034602 | 0.0031765 | 0.00017336 | 0 | 0 | 0 | 0 | 0 | 1 | -90 | 90 | -5.0078 | -2.2189 | 5.0088 | 2.2027
110 | 171 | 0.060574 | 0.037942 | 4.8704e-06 | 0 | 0 | 0 | 0 | 0 | 1 | -90 | 90 | 0.31447 | 0.15183 | -0.3144 | -0.15227
94 | 92 | 0.082932 | 0.0246 | 0.00017799 | 0 | 0 | 0 | 0 | 0 | 1 | -90 | 90 | 0.58559 | 0.24892 | -0.58524 | -0.26605
94 | 93 | 0.037081 | 0.010999 | 7.9581e-05 | 0 | 0 | 0 | 0 | 0 | 1 | -90 | 90 | 0.36287 | 0.16191 | -0.36281 | -0.1696
72 | 135 | 0.0051791 | 0.0015363 | 1.1115e-05 | 0 | 0 | 0 | 0 | 0 | 1 | -90 | 90 | 0.18489 | 0.088474 | -0.18489 | -0.089547
72 | 71 | 0.019944 | 0.005916 | 4.2803e-05 | 0 | 0 | 0 | 0 | 0 | 1 | -90 | 90 | 0.12908 | 0.057311 | -0.12908 | -0.061446
72 | 67 | 0.016257 | 0.0048224 | 3.4891e-05 | 0 | 0 | 0 | 0 | 0 | 1 | -90 | 90 | 0.49075 | 0.1732 | -0.49071 | -0.17656
111 | 112 | 0.0050596 | 0.0046449 | 0.00025349 | 0 | 0 | 0 | 0 | 0 | 1 | -90 | 90 | 5.1114 | 2.2259 | -5.1098 | -2.2495
111 | 156 | 0.00041135 | 0.00037764 | 2.0609e-05 | 0 | 0 | 0 | 0 | 0 | 1 | -90 | 90 | -5.1114 | -2.2259 | 5.1115 | 2.2239
112 | 157 | 0.010106 | 0.0029977 | 2.1689e-05 | 0 | 0 | 0 | 0 | 0 | 1 | -90 | 90 | 0.10096 | 0.046753 | -0.10096 | -0.048899
156 | 193 | 0.0381 | 0.023865 | 3.0634e-06 | 0 | 0 | 0 | 0 | 0 | 1 | -90 | 90 | 0.41023 | 0.19839 | -0.41015 | -0.19864
156 | 147 | 0.0020366 | 0.0029486 | 1.7751e-06 | 0 | 0 | 0 | 0 | 0 | 1 | -90 | 90 | -5.9334 | -2.6217 | 5.9343 | 2.6228
59 | 61 | 0.001868 | 0.0005541 | 4.009e-06 | 0 | 0 | 0 | 0 | 0 | 1 | -90 | 90 | -0.50491 | -0.24428 | 0.50492 | 0.2439
59 | 60 | 0.03346 | 0.020959 | 2.6904e-06 | 0 | 0 | 0 | 0 | 0 | 1 | -90 | 90 | 0.22636 | 0.10937 | -0.22634 | -0.10962
61 | 62 | 0.077659 | 0.023036 | 0.00016667 | 0 | 0 | 0 | 0 | 0 | 1 | -90 | 90 | -0.50492 | -0.2439 | 0.50517 | 0.22785
62 | 91 | 0.0011216 | 0.00033271 | 2.4072e-06 | 0 | 0 | 0 | 0 | 0 | 1 | -90 | 90 | -0.50517 | -0.22785 | 0.50517 | 0.22762
91 | 92 | 0.0016681 | 0.0004948 | 3.58e-06 | 0 | 0 | 0 | 0 | 0 | 1 | -90 | 90 | -0.58524 | -0.26639 | 0.58524 | 0.26605
63 | 65 | 0.0081393 | 0.0024143 | 1.7468e-05 | 0 | 0 | 0 | 0 | 0 | 1 | -90 | 90 | -0.21249 | -0.06938 | 0.21249 | 0.067695
65 | 67 | 0.11755 | 0.03487 | 0.00025229 | 0 | 0 | 0 | 0 | 0 | 1 | -90 | 90 | -0.21249 | -0.067695 | 0.21255 | 0.043343
67 | 170 | 0.0072262 | 0.0021435 | 1.5509e-05 | 0 | 0 | 0 | 0 | 0 | 1 | -90 | 90 | 0.27816 | 0.13322 | -0.27815 | -0.13471
71 | 144 | 0.0051545 | 0.001529 | 1.1062e-05 | 0 | 0 | 0 | 0 | 0 | 1 | -90 | 90 | 0.12908 | 0.061446 | -0.12908 | -0.062514
73 | 74 | 0.0041445 | 0.002596 | 3.3324e-07 | 0 | 0 | 0 | 0 | 0 | 1 | -90 | 90 | -0.40063 | -0.19403 | 0.40064 | 0.19401
74 | 75 | 0.041581 | 0.012334 | 8.9239e-05 | 0 | 0 | 0 | 0 | 0 | 1 | -90 | 90 | 0.56504 | 0.25062 | -0.56488 | -0.2594
74 | 77 | 0.054171 | 0.016069 | 0.00011626 | 0 | 0 | 0 | 0 | 0 | 1 | -90 | 90 | -1.2312 | -0.55865 | 1.2322 | 0.54743
74 | 78 | 0.065461 | 0.019418 | 0.00014049 | 0 | 0 | 0 | 0 | 0 | 1 | -90 | 90 | 0.26553 | 0.11403 | -0.26548 | -0.12791
75 | 76 | 0.065992 | 0.019575 | 0.00014163 | 0 | 0 | 0 | 0 | 0 | 1 | -90 | 90 | 0.30453 | 0.13339 | -0.30446 | -0.14738
75 | 79 | 0.00039705 | 0.00011778 | 8.5214e-07 | 0 | 0 | 0 | 0 | 0 | 1 | -90 | 90 | 0.26034 | 0.12601 | -0.26034 | -0.12609
77 | 100 | 0.0063203 | 0.0018748 | 1.3564e-05 | 0 | 0 | 0 | 0 | 0 | 1 | -90 | 90 | -1.2322 | -0.54743 | 1.2323 | 0.54612
78 | 116 | 0.0031253 | 0.00092707 | 6.7075e-06 | 0 | 0 | 0 | 0 | 0 | 1 | -90 | 90 | 0.26548 | 0.12791 | -0.26547 | -0.12858
76 | 185 | 0.010278 | 0.0064381 | 8.2644e-07 | 0 | 0 | 0 | 0 | 0 | 1 | -90 | 90 | 0.30446 | 0.14738 | -0.30445 | -0.14745
100 | 97 | 0.00066917 | 0.0001985 | 1.4361e-06 | 0 | 0 | 0 | 0 | 0 | 1 | -90 | 90 | -1.5907 | -0.71971 | 1.5908 | 0.71957
97 | 98 | 0.027016 | 0.0080139 | 5.7982e-05 | 0 | 0 | 0 | 0 | 0 | 1 | -90 | 90 | -1.5908 | -0.71957 | 1.5916 | 0.71407
80 | 155 | 0.0099823 | 0.0062526 | 8.0262e-07 | 0 | 0 | 0 | 0 | 0 | 1 | -90 | 90 | -0.15527 | -0.0752 | 0.15527 | 0.075124
155 | 93 | 0.028426 | 0.008432 | 6.1007e-05 | 0 | 0 | 0 | 0 | 0 | 1 | -90 | 90 | -0.23783 | -0.11503 | 0.23785 | 0.10913
155 | 154 | 0.00036605 | 0.00010858 | 7.8561e-07 | 0 | 0 | 0 | 0 | 0 | 1 | -90 | 90 | 0.082562 | 0.03991 | -0.082562 | -0.039986
93 | 172 | 0.0065734 | 0.0041174 | 5.2853e-07 | 0 | 0 | 0 | 0 | 0 | 1 | -90 | 90 | 0.12496 | 0.060469 | -0.12496 | -0.060519
82 | 90 | 0.02183 | 0.0064753 | 4.685e-05 | 0 | 0 | 0 | 0 | 0 | 1 | -90 | 90 | -0.95488 | -0.462 | 0.95513 | 0.45741
82 | 129 | 0.0022007 | 0.00065279 | 4.7231e-06 | 0 | 0 | 0 | 0 | 0 | 1 | -90 | 90 | 0.95488 | 0.462 | -0.95486 | -0.46246
90 | 150 | 0.0024436 | 0.00072484 | 5.2443e-06 | 0 | 0 | 0 | 0 | 0 | 1 | -90 | 90 | 0.10882 | 0.05218 | -0.10882 | -0.052702
90 | 84 | 0.040164 | 0.011914 | 8.6199e-05 | 0 | 0 | 0 | 0 | 0 | 1 | -90 | 90 | -2.4484 | -1.1042 | 2.4513 | 1.0965
84 | 165 | 0.00081235 | 0.00024097 | 1.7434e-06 | 0 | 0 | 0 | 0 | 0 | 1 | -90 | 90 | 0.40833 | 0.19759 | -0.40833 | -0.19776
84 | 87 | 0.0041603 | 0.0038193 | 0.00020843 | 0 | 0 | 0 | 0 | 0 | 1 | -90 | 90 | 10.7471 | 4.756 | -10.7413 | -4.7715
84 | 88 | 0.0035395 | 0.0032493 | 0.00017733 | 0 | 0 | 0 | 0 | 0 | 1 | -90 | 90 | -13.6067 | -6.0501 | 13.6146 | 6.0396
87 | 136 | 0.004336 | 0.0012862 | 9.3058e-06 | 0 | 0 | 0 | 0 | 0 | 1 | -90 | 90 | 0.068483 | 0.032241 | -0.068483 | -0.033168
87 | 85 | 0.003175 | 0.0029148 | 0.00015907 | 0 | 0 | 0 | 0 | 0 | 1 | -90 | 90 | 10.6728 | 4.7393 | -10.6685 | -4.7511
88 | 89 | 0.017864 | 0.0052989 | 3.8339e-05 | 0 | 0 | 0 | 0 | 0 | 1 | -90 | 90 | 0.2197 | 0.10238 | -0.21969 | -0.10621
88 | 95 | 9.4032e-05 | 8.6324e-05 | 4.711e-06 | 0 | 0 | 0 | 0 | 0 | 1 | -90 | 90 | -13.8343 | -6.142 | 13.8345 | 6.1417
85 | 86 | 0.0066297 | 0.0060863 | 0.00033215 | 0 | 0 | 0 | 0 | 0 | 1 | -90 | 90 | 10.4001 | 4.6214 | -10.3914 | -4.6465
85 | 101 | 0.0011814 | 0.00035043 | 2.5354e-06 | 0 | 0 | 0 | 0 | 0 | 1 | -90 | 90 | 0.26842 | 0.12975 | -0.26842 | -0.13
86 | 98 | 0.0055724 | 0.0051156 | 0.00027918 | 0 | 0 | 0 | 0 | 0 | 1 | -90 | 90 | 9.2335 | 4.1006 | -9.2278 | -4.123
86 | 107 | 0.001913 | 0.00056747 | 4.1057e-06 | 0 | 0 | 0 | 0 | 0 | 1 | -90 | 90 | 1.1579 | 0.54593 | -1.1579 | -0.54633
98 | 139 | 9.3299e-05 | 8.5652e-05 | 4.6744e-06 | 0 | 0 | 0 | 0 | 0 | 1 | -90 | 90 | 7.3988 | 3.2946 | -7.3987 | -3.295
98 | 138 | 0.0014186 | 0.0004208 | 3.0446e-06 | 0 | 0 | 0 | 0 | 0 | 1 | -90 | 90 | 0.23743 | 0.11436 | -0.23742 | -0.11466
107 | 108 | 0.00068504 | 0.0002032 | 1.4702e-06 | 0 | 0 | 0 | 0 | 0 | 1 | -90 | 90 | 0.9204 | 0.43131 | -0.9204 | -0.43146
89 | 163 | 0.00091192 | 0.0002705 | 1.9571e-06 | 0 | 0 | 0 | 0 | 0 | 1 | -90 | 90 | 0.21969 | 0.10621 | -0.21969 | -0.1064
95 | 96 | 0.00024732 | 0.00022705 | 1.2391e-05 | 0 | 0 | 0 | 0 | 0 | 1 | -90 | 90 | -14.1054 | -6.2729 | 14.106 | 6.2722
139 | 140 | 0.00052055 | 0.00047788 | 2.608e-05 | 0 | 0 | 0 | 0 | 0 | 1 | -90 | 90 | 7.3987 | 3.295 | -7.3984 | -3.2973
138 | 137 | 0.0015399 | 0.00045678 | 3.3049e-06 | 0 | 0 | 0 | 0 | 0 | 1 | -90 | 90 | 0.076196 | 0.036575 | -0.076196 | -0.036903
108 | 109 | 0.019136 | 0.0056763 | 4.1069e-05 | 0 | 0 | 0 | 0 | 0 | 1 | -90 | 90 | 0.9204 | 0.43146 | -0.9202 | -0.43548
96 | 99 | 0.00018647 | 0.00017118 | 9.3421e-06 | 0 | 0 | 0 | 0 | 0 | 1 | -90 | 90 | -14.1816 | -6.3088 | 14.1821 | 6.3083
99 | 141 | 0.00024927 | 0.00022884 | 1.2489e-05 | 0 | 0 | 0 | 0 | 0 | 1 | -90 | 90 | -14.2535 | -6.3429 | 14.2541 | 6.3422
141 | 142 | 0.00030782 | 0.00028259 | 1.5422e-05 | 0 | 0 | 0 | 0 | 0 | 1 | -90 | 90 | -14.2541 | -6.3422 | 14.2549 | 6.3414
140 | 104 | 0.0003443 | 0.00031608 | 1.725e-05 | 0 | 0 | 0 | 0 | 0 | 1 | -90 | 90 | 7.2757 | 3.2378 | -7.2755 | -3.2394
142 | 143 | 0.00076662 | 0.00070378 | 3.8408e-05 | 0 | 0 | 0 | 0 | 0 | 1 | -90 | 90 | -14.2549 | -6.3414 | 14.2567 | 6.3392
102 | 103 | 0.0047147 | 0.0029531 | 3.7908e-07 | 0 | 0 | 0 | 0 | 0 | 1 | -90 | 90 | -0.38728 | -0.18757 | 0.38729 | 0.18753
103 | 106 | 0.040907 | 0.012134 | 8.7794e-05 | 0 | 0 | 0 | 0 | 0 | 1 | -90 | 90 | -0.38729 | -0.18753 | 0.38736 | 0.17885
106 | 159 | 0.00064369 | 0.00019094 | 1.3815e-06 | 0 | 0 | 0 | 0 | 0 | 1 | -90 | 90 | 0.36959 | 0.17886 | -0.36959 | -0.179
106 | 104 | 0.023553 | 0.0069865 | 5.0548e-05 | 0 | 0 | 0 | 0 | 0 | 1 | -90 | 90 | -0.75695 | -0.35772 | 0.75712 | 0.35275
104 | 105 | 0.0023418 | 0.0021499 | 0.00011733 | 0 | 0 | 0 | 0 | 0 | 1 | -90 | 90 | 6.5183 | 2.8866 | -6.5171 | -2.8971
105 | 164 | 0.0015724 | 0.00046642 | 3.3746e-06 | 0 | 0 | 0 | 0 | 0 | 1 | -90 | 90 | 0.34959 | 0.16898 | -0.34958 | -0.16931
105 | 149 | 0.0040391 | 0.0058479 | 3.5205e-06 | 0 | 0 | 0 | 0 | 0 | 1 | -90 | 90 | 6.1676 | 2.7282 | -6.1657 | -2.7258
149 | 160 | 0.0046037 | 0.0013656 | 9.8804e-06 | 0 | 0 | 0 | 0 | 0 | 1 | -90 | 90 | 0.14009 | 0.066868 | -0.14009 | -0.067847
149 | 147 | 0.001551 | 0.0014239 | 7.7708e-05 | 0 | 0 | 0 | 0 | 0 | 1 | -90 | 90 | 6.0256 | 2.659 | -6.0249 | -2.666
147 | 146 | 0.003143 | 0.00093231 | 6.7455e-06 | 0 | 0 | 0 | 0 | 0 | 1 | -90 | 90 | 0.090668 | 0.043244 | -0.090668 | -0.043913
109 | 158 | 0.00061032 | 0.00018104 | 1.3098e-06 | 0 | 0 | 0 | 0 | 0 | 1 | -90 | 90 | 0.9202 | 0.43548 | -0.92019 | -0.43561
158 | 153 | 0.0030866 | 0.0019333 | 2.4817e-07 | 0 | 0 | 0 | 0 | 0 | 1 | -90 | 90 | 0.60164 | 0.28132 | -0.60162 | -0.28134
153 | 152 | 0.0078602 | 0.0023316 | 1.6869e-05 | 0 | 0 | 0 | 0 | 0 | 1 | -90 | 90 | 0.60162 | 0.28134 | -0.60159 | -0.283
131 | 132 | 0.013702 | 0.0040643 | 2.9406e-05 | 0 | 0 | 0 | 0 | 0 | 1 | -90 | 90 | 0.14185 | 0.060586 | -0.14184 | -0.063505
131 | 151 | 0.0035505 | 0.0022239 | 2.8548e-07 | 0 | 0 | 0 | 0 | 0 | 1 | -90 | 90 | 0.16537 | 0.080064 | -0.16537 | -0.080091
131 | 152 | 0.0092598 | 0.0058 | 7.4453e-07 | 0 | 0 | 0 | 0 | 0 | 1 | -90 | 90 | -0.60155 | -0.28305 | 0.60159 | 0.283
131 | 174 | 0.01861 | 0.011657 | 1.4963e-06 | 0 | 0 | 0 | 0 | 0 | 1 | -90 | 90 | 0.10909 | 0.052687 | -0.10909 | -0.052834
132 | 134 | 0.022424 | 0.0066516 | 4.8125e-05 | 0 | 0 | 0 | 0 | 0 | 1 | -90 | 90 | 0.14184 | 0.063505 | -0.14184 | -0.068282
134 | 179 | 0.0019405 | 0.00057562 | 4.1647e-06 | 0 | 0 | 0 | 0 | 0 | 1 | -90 | 90 | 0.14184 | 0.068282 | -0.14184 | -0.068695