## bus_data
BUS_I | BUS_TYPE | Pd | Qd | Gs | Bs | area | Vm | Va | baseKV | zone | Vmax | Vmin
1 | 1 | 0.099235 | 0.048062 | 0 | 0 | 1 | 0.99221 | 0.039099 | 20 | 1 | 1.05 | 0.95
2 | 1 | 0 | 0 | 0 | 0 | 1 | 0.99222 | 0.039011 | 20 | 1 | 1.05 | 0.95
16 | 1 | 0 | 0 | 0 | 0 | 1 | 0.99235 | 0.039967 | 20 | 1 | 1.05 | 0.95
3 | 1 | 0 | 0 | 0 | 0 | 1 | 0.9928 | 0.03804 | 20 | 1 | 1.05 | 0.95
7 | 1 | 0 | 0 | 0 | 0 | 1 | 0.99557 | 0.017436 | 20 | 1 | 1.05 | 0.95
296 | 1 | 0.26782 | 0.12971 | 0 | 0 | 1 | 0.99274 | 0.03848 | 20 | 1 | 1.05 | 0.95
4 | 1 | 0 | 0 | 0 | 0 | 1 | 0.99194 | 0.032654 | 20 | 1 | 1.05 | 0.95
19 | 1 | 0 | 0 | 0 | 0 | 1 | 0.99168 | 0.034879 | 20 | 1 | 1.05 | 0.95
18 | 1 | 0.33285 | 0.1612 | 0 | 0 | 1 | 0.992 | 0.033127 | 20 | 1 | 1.05 | 0.95
5 | 1 | 0.09093 | 0.044039 | 0 | 0 | 1 | 0.99591 | 0.014976 | 20 | 1 | 1.05 | 0.95
6 | 1 | 0 | 0 | 0 | 0 | 1 | 0.99678 | 0.022347 | 20 | 1 | 1.05 | 0.95
8 | 3 | 0 | 0 | 0 | 0 | 1 | 1 | 0 | 20 | 1 | 1.05 | 0.95
294 | 1 | 0.17749 | 0.085962 | 0 | 0 | 1 | 0.99999 | 6.5617e-05 | 20 | 1 | 1.05 | 0.95
35 | 1 | 0 | 0 | 0 | 0 | 1 | 0.99502 | 0.041631 | 20 | 1 | 1.05 | 0.95
9 | 1 | 0.14708 | 0.071234 | 0 | 0 | 1 | 0.99245 | 0.038367 | 20 | 1 | 1.05 | 0.95
10 | 1 | 0 | 0 | 0 | 0 | 1 | 0.99246 | 0.038315 | 20 | 1 | 1.05 | 0.95
11 | 1 | 0 | 0 | 0 | 0 | 1 | 0.99264 | 0.037633 | 20 | 1 | 1.05 | 0.95
13 | 1 | 0 | 0 | 0 | 0 | 1 | 0.99221 | 0.039461 | 20 | 1 | 1.05 | 0.95
14 | 1 | 0 | 0 | 0 | 0 | 1 | 0.99262 | 0.037813 | 20 | 1 | 1.05 | 0.95
12 | 1 | 0 | 0 | 0 | 0 | 1 | 0.99244 | 0.039258 | 20 | 1 | 1.05 | 0.95
15 | 1 | 0.33737 | 0.1634 | 0 | 0 | 1 | 0.9924 | 0.039587 | 20 | 1 | 1.05 | 0.95
173 | 1 | 0.083048 | 0.040222 | 0 | 0 | 1 | 0.9922 | 0.039542 | 20 | 1 | 1.05 | 0.95
299 | 1 | 0.082277 | 0.039849 | 0 | 0 | 1 | 0.99261 | 0.037829 | 20 | 1 | 1.05 | 0.95
17 | 1 | 0 | 0 | 0 | 0 | 1 | 0.99229 | 0.040499 | 20 | 1 | 1.05 | 0.95
300 | 1 | 0.19864 | 0.096205 | 0 | 0 | 1 | 0.99227 | 0.04068 | 20 | 1 | 1.05 | 0.95
280 | 1 | 0.38842 | 0.18812 | 0 | 0 | 1 | 0.99167 | 0.034975 | 20 | 1 | 1.05 | 0.95
20 | 1 | 0 | 0 | 0 | 0 | 1 | 0.99157 | 0.035848 | 20 | 1 | 1.05 | 0.95
21 | 1 | 0.30704 | 0.1487 | 0 | 0 | 1 | 0.99153 | 0.036154 | 20 | 1 | 1.05 | 0.95
22 | 1 | 0.16882 | 0.081762 | 0 | 0 | 1 | 0.99378 | 0.052135 | 20 | 1 | 1.05 | 0.95
23 | 1 | 0 | 0 | 0 | 0 | 1 | 0.99379 | 0.052221 | 20 | 1 | 1.05 | 0.95
24 | 1 | 0 | 0 | 0 | 0 | 1 | 0.99387 | 0.051576 | 20 | 1 | 1.05 | 0.95
25 | 1 | 0 | 0 | 0 | 0 | 1 | 0.99385 | 0.051751 | 20 | 1 | 1.05 | 0.95
38 | 1 | 0.38667 | 0.18727 | 0 | 0 | 1 | 0.99387 | 0.05154 | 20 | 1 | 1.05 | 0.95
216 | 1 | 0.089822 | 0.043503 | 0 | 0 | 1 | 0.99385 | 0.051756 | 20 | 1 | 1.05 | 0.95
26 | 1 | 0.22232 | 0.10767 | 0 | 0 | 1 | 0.9935 | 0.053812 | 20 | 1 | 1.05 | 0.95
27 | 1 | 0.081893 | 0.039662 | 0 | 0 | 1 | 0.99349 | 0.053834 | 20 | 1 | 1.05 | 0.95
28 | 1 | 0 | 0 | 0 | 0 | 1 | 0.99352 | 0.053605 | 20 | 1 | 1.05 | 0.95
29 | 1 | 0 | 0 | 0 | 0 | 1 | 0.99353 | 0.053476 | 20 | 1 | 1.05 | 0.95
217 | 1 | 0.20071 | 0.097208 | 0 | 0 | 1 | 0.9936 | 0.052922 | 20 | 1 | 1.05 | 0.95
30 | 1 | 0.34213 | 0.1657 | 0 | 0 | 1 | 0.99313 | 0.058377 | 20 | 1 | 1.05 | 0.95
31 | 1 | 0 | 0 | 0 | 0 | 1 | 0.99311 | 0.058492 | 20 | 1 | 1.05 | 0.95
32 | 1 | 0 | 0 | 0 | 0 | 1 | 0.99315 | 0.058171 | 20 | 1 | 1.05 | 0.95
33 | 1 | 0 | 0 | 0 | 0 | 1 | 0.99296 | 0.059859 | 20 | 1 | 1.05 | 0.95
34 | 1 | 0 | 0 | 0 | 0 | 1 | 0.99391 | 0.051208 | 20 | 1 | 1.05 | 0.95
213 | 1 | 0.37587 | 0.18204 | 0 | 0 | 1 | 0.99287 | 0.060765 | 20 | 1 | 1.05 | 0.95
214 | 1 | 0 | 0 | 0 | 0 | 1 | 0.99293 | 0.060129 | 20 | 1 | 1.05 | 0.95
39 | 1 | 0 | 0 | 0 | 0 | 1 | 0.99366 | 0.053345 | 20 | 1 | 1.05 | 0.95
36 | 1 | 0 | 0 | 0 | 0 | 1 | 0.9949 | 0.042572 | 20 | 1 | 1.05 | 0.95
40 | 1 | 0.2411 | 0.11677 | 0 | 0 | 1 | 0.99502 | 0.041643 | 20 | 1 | 1.05 | 0.95
37 | 1 | 0.18431 | 0.089266 | 0 | 0 | 1 | 0.99486 | 0.042363 | 20 | 1 | 1.05 | 0.95
171 | 1 | 0.087388 | 0.042324 | 0 | 0 | 1 | 0.99219 | 0.039631 | 20 | 1 | 1.05 | 0.95
172 | 1 | 0 | 0 | 0 | 0 | 1 | 0.99219 | 0.039607 | 20 | 1 | 1.05 | 0.95
209 | 1 | 0.23216 | 0.11244 | 0 | 0 | 1 | 0.99283 | 0.061115 | 20 | 1 | 1.05 | 0.95
210 | 1 | 0 | 0 | 0 | 0 | 1 | 0.99283 | 0.061103 | 20 | 1 | 1.05 | 0.95
211 | 1 | 0.094171 | 0.045609 | 0 | 0 | 1 | 0.99286 | 0.060797 | 20 | 1 | 1.05 | 0.95
212 | 1 | 0.47406 | 0.2296 | 0 | 0 | 1 | 0.99279 | 0.061474 | 20 | 1 | 1.05 | 0.95
215 | 1 | 0.072658 | 0.03519 | 0 | 0 | 1 | 0.99277 | 0.061668 | 20 | 1 | 1.05 | 0.95
218 | 1 | 0.14869 | 0.072015 | 0 | 0 | 1 | 0.99293 | 0.060186 | 20 | 1 | 1.05 | 0.95
219 | 1 | 0 | 0 | 0 | 0 | 1 | 0.99275 | 0.061834 | 20 | 1 | 1.05 | 0.95
220 | 1 | 0 | 0 | 0 | 0 | 1 | 0.99273 | 0.061988 | 20 | 1 | 1.05 | 0.95
223 | 1 | 0.13138 | 0.063628 | 0 | 0 | 1 | 0.99273 | 0.062054 | 20 | 1 | 1.05 | 0.95
221 | 1 | 0.29222 | 0.14153 | 0 | 0 | 1 | 0.99271 | 0.062208 | 20 | 1 | 1.05 | 0.95
222 | 1 | 0 | 0 | 0 | 0 | 1 | 0.99272 | 0.062155 | 20 | 1 | 1.05 | 0.95

## generator_data
GEN_BUS | PG | QG | QMAX | QMIN | VG | MBASE | GEN_STATUS | PMAX | PMIN
8 | 6.3848 | 2.8552 | 10 | -10 | 1 | 100 | 1 | 10 | 0

## branch_data
F_BUS | T_BUS | BR_R | BR_X | BR_B | RATE_A | RATE_B | RATE_C | TAP | SHIFT | BR_STATUS | ANGMIN | ANGMAX | P_in | Q_in | P_out | Q_out
1 | 2 | 0.0084783 | 0.0025149 | 1.8196e-05 | 0 | 0 | 0 | 0 | 0 | 1 | -90 | 90 | -0.099235 | -0.048061 | 0.099236 | 0.04627
2 | 16 | 0.10085 | 0.06317 | 8.1089e-06 | 0 | 0 | 0 | 0 | 0 | 1 | -90 | 90 | -0.099236 | -0.04627 | 0.099248 | 0.04548
16 | 17 | 0.028126 | 0.0083431 | 6.0364e-05 | 0 | 0 | 0 | 0 | 0 | 1 | -90 | 90 | 0.19866 | 0.088465 | -0.19864 | -0.094405
16 | 15 | 0.014835 | 0.0044006 | 3.1839e-05 | 0 | 0 | 0 | 0 | 0 | 1 | -90 | 90 | -0.2979 | -0.13394 | 0.29792 | 0.13081
3 | 7 | 0.10411 | 0.030883 | 0.00022344 | 0 | 0 | 0 | 0 | 0 | 1 | -90 | 90 | -2.3327 | -1.0444 | 2.3396 | 1.0243
3 | 296 | 0.0021463 | 0.00063667 | 4.6064e-06 | 0 | 0 | 0 | 0 | 0 | 1 | -90 | 90 | 2.3327 | 1.0444 | -2.3326 | -1.0448
7 | 5 | 0.012938 | 0.0038379 | 2.7768e-05 | 0 | 0 | 0 | 0 | 0 | 1 | -90 | 90 | -2.3396 | -1.0243 | 2.3405 | 1.0218
296 | 11 | 0.0038522 | 0.0024129 | 3.0973e-07 | 0 | 0 | 0 | 0 | 0 | 1 | -90 | 90 | 2.0648 | 0.91508 | -2.0646 | -0.91498
4 | 19 | 0.032375 | 0.0096034 | 6.9482e-05 | 0 | 0 | 0 | 0 | 0 | 1 | -90 | 90 | 0.69571 | 0.32091 | -0.69551 | -0.32769
4 | 18 | 0.0070659 | 0.0044259 | 5.6813e-07 | 0 | 0 | 0 | 0 | 0 | 1 | -90 | 90 | -0.69571 | -0.32091 | 0.69575 | 0.32088
19 | 280 | 0.0022824 | 0.00067703 | 4.8984e-06 | 0 | 0 | 0 | 0 | 0 | 1 | -90 | 90 | 0.38843 | 0.18764 | -0.38842 | -0.18812
19 | 20 | 0.031806 | 0.0094346 | 6.8261e-05 | 0 | 0 | 0 | 0 | 0 | 1 | -90 | 90 | 0.30708 | 0.14005 | -0.30705 | -0.14675
18 | 11 | 0.047697 | 0.029876 | 3.8351e-06 | 0 | 0 | 0 | 0 | 0 | 1 | -90 | 90 | -1.0286 | -0.48209 | 1.0292 | 0.4821
5 | 6 | 0.027934 | 0.017497 | 2.246e-06 | 0 | 0 | 0 | 0 | 0 | 1 | -90 | 90 | -2.4314 | -1.0659 | 2.4334 | 1.0669
6 | 8 | 0.11689 | 0.034672 | 0.00025086 | 0 | 0 | 0 | 0 | 0 | 1 | -90 | 90 | -2.4334 | -1.0669 | 2.4417 | 1.0443
8 | 294 | 0.0034767 | 0.0010313 | 7.4615e-06 | 0 | 0 | 0 | 0 | 0 | 1 | -90 | 90 | 0.17749 | 0.085216 | -0.17749 | -0.085962
8 | 35 | 0.11641 | 0.034529 | 0.00024983 | 0 | 0 | 0 | 0 | 0 | 1 | -90 | 90 | 3.7657 | 1.7256 | -3.7457 | -1.7445
35 | 36 | 0.05727 | 0.016988 | 0.00012291 | 0 | 0 | 0 | 0 | 0 | 1 | -90 | 90 | 0.18434 | 0.077 | -0.18432 | -0.08916
35 | 40 | 0.00045357 | 0.00013454 | 9.7343e-07 | 0 | 0 | 0 | 0 | 0 | 1 | -90 | 90 | 0.2411 | 0.11667 | -0.2411 | -0.11677
35 | 34 | 0.029049 | 0.0086169 | 6.2345e-05 | 0 | 0 | 0 | 0 | 0 | 1 | -90 | 90 | 3.3202 | 1.5509 | -3.3163 | -1.5558
9 | 10 | 0.0032896 | 0.00097578 | 7.0599e-06 | 0 | 0 | 0 | 0 | 0 | 1 | -90 | 90 | -0.14708 | -0.071234 | 0.14708 | 0.070539
10 | 11 | 0.051799 | 0.015365 | 0.00011117 | 0 | 0 | 0 | 0 | 0 | 1 | -90 | 90 | -0.31756 | -0.1223 | 0.31762 | 0.11136
10 | 13 | 0.13101 | 0.038863 | 0.00028118 | 0 | 0 | 0 | 0 | 0 | 1 | -90 | 90 | 0.17048 | 0.051759 | -0.17044 | -0.079434
11 | 14 | 0.024906 | 0.0073877 | 5.3451e-05 | 0 | 0 | 0 | 0 | 0 | 1 | -90 | 90 | 0.082279 | 0.034201 | -0.082277 | -0.039467
11 | 12 | 0.027465 | 0.0081469 | 5.8944e-05 | 0 | 0 | 0 | 0 | 0 | 1 | -90 | 90 | 0.63545 | 0.28731 | -0.63532 | -0.29308
13 | 173 | 0.0047371 | 0.0014052 | 1.0167e-05 | 0 | 0 | 0 | 0 | 0 | 1 | -90 | 90 | 0.17044 | 0.079434 | -0.17044 | -0.080434
14 | 299 | 0.0018054 | 0.00053552 | 3.8746e-06 | 0 | 0 | 0 | 0 | 0 | 1 | -90 | 90 | 0.082277 | 0.039467 | -0.082277 | -0.039849
12 | 15 | 0.0053758 | 0.0015946 | 1.1537e-05 | 0 | 0 | 0 | 0 | 0 | 1 | -90 | 90 | 0.63532 | 0.29308 | -0.63529 | -0.29421
173 | 172 | 0.007442 | 0.0022075 | 1.5972e-05 | 0 | 0 | 0 | 0 | 0 | 1 | -90 | 90 | 0.087389 | 0.040212 | -0.087388 | -0.041784
17 | 300 | 0.0085269 | 0.0025293 | 1.83e-05 | 0 | 0 | 0 | 0 | 0 | 1 | -90 | 90 | 0.19864 | 0.094405 | -0.19864 | -0.096205
20 | 21 | 0.009273 | 0.0027506 | 1.9901e-05 | 0 | 0 | 0 | 0 | 0 | 1 | -90 | 90 | 0.30705 | 0.14675 | -0.30703 | -0.1487
22 | 23 | 0.0061577 | 0.003857 | 4.951e-07 | 0 | 0 | 0 | 0 | 0 | 1 | -90 | 90 | -0.16882 | -0.081762 | 0.16882 | 0.081715
23 | 24 | 0.040638 | 0.012054 | 8.7215e-05 | 0 | 0 | 0 | 0 | 0 | 1 | -90 | 90 | -0.16882 | -0.081714 | 0.16883 | 0.073104
24 | 25 | 0.02067 | 0.0061313 | 4.4361e-05 | 0 | 0 | 0 | 0 | 0 | 1 | -90 | 90 | 0.089824 | 0.039021 | -0.089822 | -0.043403
24 | 38 | 0.0018005 | 0.00053409 | 3.8643e-06 | 0 | 0 | 0 | 0 | 0 | 1 | -90 | 90 | -0.25866 | -0.11213 | 0.25866 | 0.11174
25 | 216 | 0.00047301 | 0.00014031 | 1.0151e-06 | 0 | 0 | 0 | 0 | 0 | 1 | -90 | 90 | 0.089822 | 0.043403 | -0.089822 | -0.043503
38 | 34 | 0.0053412 | 0.0015843 | 1.1463e-05 | 0 | 0 | 0 | 0 | 0 | 1 | -90 | 90 | -0.64533 | -0.29902 | 0.64535 | 0.29789
26 | 27 | 0.0025993 | 0.00077103 | 5.5785e-06 | 0 | 0 | 0 | 0 | 0 | 1 | -90 | 90 | 0.081893 | 0.039112 | -0.081893 | -0.039662
26 | 28 | 0.0063682 | 0.001889 | 1.3667e-05 | 0 | 0 | 0 | 0 | 0 | 1 | -90 | 90 | -0.30421 | -0.14679 | 0.30422 | 0.14544
28 | 29 | 0.0040756 | 0.001209 | 8.747e-06 | 0 | 0 | 0 | 0 | 0 | 1 | -90 | 90 | -0.30422 | -0.14544 | 0.30422 | 0.14458
29 | 217 | 0.018189 | 0.0053953 | 3.9036e-05 | 0 | 0 | 0 | 0 | 0 | 1 | -90 | 90 | -0.30422 | -0.14458 | 0.30424 | 0.14073
217 | 39 | 0.009287 | 0.0058171 | 7.4672e-07 | 0 | 0 | 0 | 0 | 0 | 1 | -90 | 90 | -0.50495 | -0.23794 | 0.50498 | 0.23788
30 | 31 | 0.00060153 | 0.00017843 | 1.291e-06 | 0 | 0 | 0 | 0 | 0 | 1 | -90 | 90 | 1.8218 | 0.86985 | -1.8218 | -0.86997
30 | 32 | 0.00090012 | 0.000267 | 1.9318e-06 | 0 | 0 | 0 | 0 | 0 | 1 | -90 | 90 | -2.164 | -1.0355 | 2.164 | 1.0354
31 | 33 | 0.0071214 | 0.0021124 | 1.5284e-05 | 0 | 0 | 0 | 0 | 0 | 1 | -90 | 90 | 1.8218 | 0.86997 | -1.8215 | -0.87139
32 | 34 | 0.030744 | 0.0091197 | 6.5982e-05 | 0 | 0 | 0 | 0 | 0 | 1 | -90 | 90 | -2.164 | -1.0354 | 2.1658 | 1.0294
33 | 213 | 0.0050569 | 0.0015 | 1.0853e-05 | 0 | 0 | 0 | 0 | 0 | 1 | -90 | 90 | 1.6728 | 0.80402 | -1.6726 | -0.80504
33 | 214 | 0.018399 | 0.0054578 | 3.9488e-05 | 0 | 0 | 0 | 0 | 0 | 1 | -90 | 90 | 0.1487 | 0.067368 | -0.14869 | -0.07126
34 | 39 | 0.044155 | 0.013098 | 9.4764e-05 | 0 | 0 | 0 | 0 | 0 | 1 | -90 | 90 | 0.50512 | 0.22856 | -0.50498 | -0.23788
213 | 211 | 0.00022891 | 6.7901e-05 | 4.9128e-07 | 0 | 0 | 0 | 0 | 0 | 1 | -90 | 90 | 1.2968 | 0.62299 | -1.2968 | -0.62304
214 | 218 | 0.00357 | 0.001059 | 7.6618e-06 | 0 | 0 | 0 | 0 | 0 | 1 | -90 | 90 | 0.14869 | 0.07126 | -0.14869 | -0.072015
36 | 37 | 0.013798 | 0.0086423 | 1.1094e-06 | 0 | 0 | 0 | 0 | 0 | 1 | -90 | 90 | 0.18432 | 0.08916 | -0.18431 | -0.089266
171 | 172 | 0.0025543 | 0.00075768 | 5.482e-06 | 0 | 0 | 0 | 0 | 0 | 1 | -90 | 90 | -0.087388 | -0.042324 | 0.087388 | 0.041784
209 | 210 | 0.000469 | 0.00013912 | 1.0065e-06 | 0 | 0 | 0 | 0 | 0 | 1 | -90 | 90 | -0.23216 | -0.11244 | 0.23216 | 0.11234
210 | 211 | 0.0023807 | 0.0007062 | 5.1095e-06 | 0 | 0 | 0 | 0 | 0 | 1 | -90 | 90 | -1.2026 | -0.57792 | 1.2026 | 0.57743
210 | 212 | 0.0035852 | 0.0010635 | 7.6944e-06 | 0 | 0 | 0 | 0 | 0 | 1 | -90 | 90 | 0.97039 | 0.46558 | -0.97035 | -0.46632
212 | 215 | 0.0037102 | 0.0011006 | 7.9627e-06 | 0 | 0 | 0 | 0 | 0 | 1 | -90 | 90 | 0.49629 | 0.23673 | -0.49628 | -0.23751
215 | 219 | 0.0037073 | 0.0010997 | 7.9565e-06 | 0 | 0 | 0 | 0 | 0 | 1 | -90 | 90 | 0.42362 | 0.20232 | -0.42361 | -0.2031
219 | 220 | 0.0034166 | 0.0010135 | 7.3326e-06 | 0 | 0 | 0 | 0 | 0 | 1 | -90 | 90 | 0.42361 | 0.2031 | -0.4236 | -0.20382
220 | 223 | 0.0014435 | 0.00042818 | 3.0979e-06 | 0 | 0 | 0 | 0 | 0 | 1 | -90 | 90 | 0.4236 | 0.20382 | -0.4236 | -0.20413
223 | 222 | 0.0031955 | 0.00094789 | 6.8581e-06 | 0 | 0 | 0 | 0 | 0 | 1 | -90 | 90 | 0.29223 | 0.1405 | -0.29222 | -0.14117
221 | 222 | 0.0016791 | 0.00049808 | 3.6037e-06 | 0 | 0 | 0 | 0 | 0 | 1 | -90 | 90 | -0.29222 | -0.14153 | 0.29222 | 0.14117