## bus_data
BUS_I | BUS_TYPE | Pd | Qd | Gs | Bs | area | Vm | Va | baseKV | zone | Vmax | Vmin
1 | 1 | 0.1018 | 0.049303 | 0 | 0 | 1 | 0.98712 | -0.41564 | 20 | 1 | 1.05 | 0.95
2 | 1 | 0 | 0 | 0 | 0 | 1 | 0.98714 | -0.41522 | 20 | 1 | 1.05 | 0.95
5 | 1 | 0 | 0 | 0 | 0 | 1 | 0.98655 | -0.43638 | 20 | 1 | 1.05 | 0.95
14 | 1 | 0.16704 | 0.080903 | 0 | 0 | 1 | 0.98865 | -0.35962 | 20 | 1 | 1.05 | 0.95
8 | 1 | 0 | 0 | 0 | 0 | 1 | 0.98537 | -0.42831 | 20 | 1 | 1.05 | 0.95
215 | 1 | 0.26274 | 0.12725 | 0 | 0 | 1 | 0.98655 | -0.43637 | 20 | 1 | 1.05 | 0.95
4 | 1 | 0 | 0 | 0 | 0 | 1 | 0.98614 | -0.43351 | 20 | 1 | 1.05 | 0.95
15 | 1 | 0 | 0 | 0 | 0 | 1 | 0.98892 | -0.34962 | 20 | 1 | 1.05 | 0.95
18 | 1 | 0 | 0 | 0 | 0 | 1 | 0.98918 | -0.3442 | 20 | 1 | 1.05 | 0.95
3 | 1 | 0.27046 | 0.13099 | 0 | 0 | 1 | 0.98614 | -0.43349 | 20 | 1 | 1.05 | 0.95
216 | 1 | 0.39101 | 0.18938 | 0 | 0 | 1 | 0.98535 | -0.42808 | 20 | 1 | 1.05 | 0.95
7 | 1 | 0 | 0 | 0 | 0 | 1 | 0.98448 | -0.42215 | 20 | 1 | 1.05 | 0.95
9 | 1 | 0 | 0 | 0 | 0 | 1 | 0.98411 | -0.41936 | 20 | 1 | 1.05 | 0.95
6 | 1 | 0.24881 | 0.1205 | 0 | 0 | 1 | 0.98444 | -0.4224 | 20 | 1 | 1.05 | 0.95
10 | 1 | 0.26121 | 0.12651 | 0 | 0 | 1 | 0.98409 | -0.41919 | 20 | 1 | 1.05 | 0.95
11 | 1 | 0 | 0 | 0 | 0 | 1 | 0.98408 | -0.41912 | 20 | 1 | 1.05 | 0.95
12 | 1 | 0 | 0 | 0 | 0 | 1 | 0.98405 | -0.41884 | 20 | 1 | 1.05 | 0.95
13 | 1 | 0 | 0 | 0 | 0 | 1 | 0.98404 | -0.41875 | 20 | 1 | 1.05 | 0.95
167 | 1 | 0.094829 | 0.045928 | 0 | 0 | 1 | 0.98404 | -0.41881 | 20 | 1 | 1.05 | 0.95
168 | 1 | 0.089605 | 0.043398 | 0 | 0 | 1 | 0.98403 | -0.41865 | 20 | 1 | 1.05 | 0.95
16 | 1 | 0 | 0 | 0 | 0 | 1 | 0.98936 | -0.34031 | 20 | 1 | 1.05 | 0.95
212 | 1 | 0.38641 | 0.18714 | 0 | 0 | 1 | 0.98936 | -0.34021 | 20 | 1 | 1.05 | 0.95
17 | 1 | 0 | 0 | 0 | 0 | 1 | 0.98932 | -0.34005 | 20 | 1 | 1.05 | 0.95
20 | 1 | 0 | 0 | 0 | 0 | 1 | 0.98916 | -0.33869 | 20 | 1 | 1.05 | 0.95
25 | 1 | 0.14015 | 0.067879 | 0 | 0 | 1 | 0.9893 | -0.33985 | 20 | 1 | 1.05 | 0.95
217 | 1 | 0.19002 | 0.092031 | 0 | 0 | 1 | 0.98917 | -0.34443 | 20 | 1 | 1.05 | 0.95
24 | 1 | 0 | 0 | 0 | 0 | 1 | 0.98936 | -0.34014 | 20 | 1 | 1.05 | 0.95
19 | 1 | 0.29202 | 0.14143 | 0 | 0 | 1 | 0.98913 | -0.33846 | 20 | 1 | 1.05 | 0.95
115 | 1 | 0.097717 | 0.047327 | 0 | 0 | 1 | 0.99279 | -0.21627 | 20 | 1 | 1.05 | 0.95
21 | 1 | 0.15052 | 0.072898 | 0 | 0 | 1 | 0.98983 | -0.3299 | 20 | 1 | 1.05 | 0.95
66 | 1 | 0 | 0 | 0 | 0 | 1 | 0.9931 | -0.20459 | 20 | 1 | 1.05 | 0.95
22 | 1 | 0 | 0 | 0 | 0 | 1 | 0.98979 | -0.33094 | 20 | 1 | 1.05 | 0.95
23 | 1 | 0 | 0 | 0 | 0 | 1 | 0.98934 | -0.3403 | 20 | 1 | 1.05 | 0.95
239 | 1 | 0.24054 | 0.1165 | 0 | 0 | 1 | 0.98932 | -0.34013 | 20 | 1 | 1.05 | 0.95
26 | 1 | 0.39474 | 0.19118 | 0 | 0 | 1 | 0.99374 | -0.17886 | 20 | 1 | 1.05 | 0.95
27 | 1 | 0 | 0 | 0 | 0 | 1 | 0.99378 | -0.17857 | 20 | 1 | 1.05 | 0.95
29 | 1 | 0 | 0 | 0 | 0 | 1 | 0.99336 | -0.18611 | 20 | 1 | 1.05 | 0.95
30 | 1 | 0 | 0 | 0 | 0 | 1 | 0.99412 | -0.17241 | 20 | 1 | 1.05 | 0.95
184 | 1 | 0.16071 | 0.077835 | 0 | 0 | 1 | 0.99335 | -0.18604 | 20 | 1 | 1.05 | 0.95
173 | 1 | 0 | 0 | 0 | 0 | 1 | 0.99332 | -0.18572 | 20 | 1 | 1.05 | 0.95
182 | 1 | 0 | 0 | 0 | 0 | 1 | 0.99335 | -0.18631 | 20 | 1 | 1.05 | 0.95
229 | 1 | 0.33324 | 0.1614 | 0 | 0 | 1 | 0.99412 | -0.17239 | 20 | 1 | 1.05 | 0.95
31 | 1 | 0 | 0 | 0 | 0 | 1 | 0.9951 | -0.15442 | 20 | 1 | 1.05 | 0.95
82 | 1 | 0.091886 | 0.044502 | 0 | 0 | 1 | 0.99511 | -0.15427 | 20 | 1 | 1.05 | 0.95
32 | 1 | 0 | 0 | 0 | 0 | 1 | 0.99321 | -0.18783 | 20 | 1 | 1.05 | 0.95
185 | 1 | 0.11307 | 0.054764 | 0 | 0 | 1 | 0.99321 | -0.18779 | 20 | 1 | 1.05 | 0.95
171 | 1 | 0 | 0 | 0 | 0 | 1 | 0.99326 | -0.18752 | 20 | 1 | 1.05 | 0.95
33 | 1 | 0 | 0 | 0 | 0 | 1 | 0.9923 | -0.21076 | 20 | 1 | 1.05 | 0.95
36 | 1 | 0 | 0 | 0 | 0 | 1 | 0.99185 | -0.20653 | 20 | 1 | 1.05 | 0.95
34 | 1 | 0.23967 | 0.11608 | 0 | 0 | 1 | 0.99249 | -0.20617 | 20 | 1 | 1.05 | 0.95
174 | 1 | 0.25029 | 0.12122 | 0 | 0 | 1 | 0.9933 | -0.18558 | 20 | 1 | 1.05 | 0.95
172 | 1 | 0.26047 | 0.12615 | 0 | 0 | 1 | 0.99331 | -0.18567 | 20 | 1 | 1.05 | 0.95
181 | 1 | 0.083464 | 0.040424 | 0 | 0 | 1 | 0.9933 | -0.18711 | 20 | 1 | 1.05 | 0.95
83 | 1 | 0 | 0 | 0 | 0 | 1 | 0.99515 | -0.15357 | 20 | 1 | 1.05 | 0.95
183 | 1 | 0.74313 | 0.35992 | 0 | 0 | 1 | 0.99323 | -0.18781 | 20 | 1 | 1.05 | 0.95
170 | 1 | 0 | 0 | 0 | 0 | 1 | 0.99312 | -0.18623 | 20 | 1 | 1.05 | 0.95
178 | 1 | 0 | 0 | 0 | 0 | 1 | 0.99183 | -0.20638 | 20 | 1 | 1.05 | 0.95
175 | 1 | 0.80937 | 0.392 | 0 | 0 | 1 | 0.99178 | -0.20592 | 20 | 1 | 1.05 | 0.95
35 | 1 | 0.24664 | 0.11946 | 0 | 0 | 1 | 0.99248 | -0.20607 | 20 | 1 | 1.05 | 0.95
169 | 1 | 0.61497 | 0.29784 | 0 | 0 | 1 | 0.99308 | -0.18585 | 20 | 1 | 1.05 | 0.95
237 | 1 | 0.21559 | 0.10441 | 0 | 0 | 1 | 0.9918 | -0.20657 | 20 | 1 | 1.05 | 0.95
176 | 1 | 0 | 0 | 0 | 0 | 1 | 0.99176 | -0.20566 | 20 | 1 | 1.05 | 0.95
37 | 1 | 0.12511 | 0.060591 | 0 | 0 | 1 | 0.99219 | -0.26009 | 20 | 1 | 1.05 | 0.95
38 | 1 | 0 | 0 | 0 | 0 | 1 | 0.99219 | -0.26005 | 20 | 1 | 1.05 | 0.95
39 | 1 | 0 | 0 | 0 | 0 | 1 | 0.99228 | -0.25608 | 20 | 1 | 1.05 | 0.95
40 | 1 | 0 | 0 | 0 | 0 | 1 | 0.99218 | -0.26029 | 20 | 1 | 1.05 | 0.95
41 | 1 | 0 | 0 | 0 | 0 | 1 | 0.99217 | -0.26042 | 20 | 1 | 1.05 | 0.95
91 | 1 | 0.12128 | 0.058739 | 0 | 0 | 1 | 0.99338 | -0.20335 | 20 | 1 | 1.05 | 0.95
92 | 1 | 0 | 0 | 0 | 0 | 1 | 0.99339 | -0.20298 | 20 | 1 | 1.05 | 0.95
54 | 1 | 0 | 0 | 0 | 0 | 1 | 0.99253 | -0.24382 | 20 | 1 | 1.05 | 0.95
110 | 1 | 0.15704 | 0.076057 | 0 | 0 | 1 | 0.99389 | -0.18728 | 20 | 1 | 1.05 | 0.95
60 | 1 | 0 | 0 | 0 | 0 | 1 | 0.9939 | -0.1871 | 20 | 1 | 1.05 | 0.95
104 | 1 | 0 | 0 | 0 | 0 | 1 | 0.99382 | -0.19019 | 20 | 1 | 1.05 | 0.95
51 | 1 | 0 | 0 | 0 | 0 | 1 | 0.99224 | -0.25686 | 20 | 1 | 1.05 | 0.95
50 | 1 | 0.15019 | 0.072741 | 0 | 0 | 1 | 0.99228 | -0.25597 | 20 | 1 | 1.05 | 0.95
55 | 1 | 0.077334 | 0.037455 | 0 | 0 | 1 | 0.99218 | -0.26034 | 20 | 1 | 1.05 | 0.95
42 | 1 | 0.15964 | 0.077319 | 0 | 0 | 1 | 0.99217 | -0.26046 | 20 | 1 | 1.05 | 0.95
226 | 1 | 0.15055 | 0.072914 | 0 | 0 | 1 | 0.99224 | -0.25684 | 20 | 1 | 1.05 | 0.95
227 | 1 | 0 | 0 | 0 | 0 | 1 | 0.99224 | -0.25687 | 20 | 1 | 1.05 | 0.95
48 | 1 | 0 | 0 | 0 | 0 | 1 | 0.99231 | -0.25438 | 20 | 1 | 1.05 | 0.95
46 | 1 | 0.093951 | 0.045502 | 0 | 0 | 1 | 0.99231 | -0.25442 | 20 | 1 | 1.05 | 0.95
47 | 1 | 0 | 0 | 0 | 0 | 1 | 0.99231 | -0.25441 | 20 | 1 | 1.05 | 0.95
43 | 1 | 0.080386 | 0.038933 | 0 | 0 | 1 | 0.99232 | -0.25395 | 20 | 1 | 1.05 | 0.95
44 | 1 | 0 | 0 | 0 | 0 | 1 | 0.99232 | -0.25395 | 20 | 1 | 1.05 | 0.95
45 | 1 | 0 | 0 | 0 | 0 | 1 | 0.99232 | -0.25394 | 20 | 1 | 1.05 | 0.95
52 | 1 | 0.14087 | 0.068227 | 0 | 0 | 1 | 0.99233 | -0.25368 | 20 | 1 | 1.05 | 0.95
53 | 1 | 0.1218 | 0.058992 | 0 | 0 | 1 | 0.99253 | -0.24388 | 20 | 1 | 1.05 | 0.95
49 | 1 | 0.078948 | 0.038236 | 0 | 0 | 1 | 0.99223 | -0.25725 | 20 | 1 | 1.05 | 0.95
228 | 1 | 0.12304 | 0.059593 | 0 | 0 | 1 | 0.99224 | -0.25696 | 20 | 1 | 1.05 | 0.95
56 | 1 | 0.13704 | 0.06637 | 0 | 0 | 1 | 0.99443 | -0.17438 | 20 | 1 | 1.05 | 0.95
57 | 1 | 0 | 0 | 0 | 0 | 1 | 0.99443 | -0.17405 | 20 | 1 | 1.05 | 0.95
58 | 1 | 0 | 0 | 0 | 0 | 1 | 0.99416 | -0.18062 | 20 | 1 | 1.05 | 0.95
62 | 1 | 0 | 0 | 0 | 0 | 1 | 0.99517 | -0.15628 | 20 | 1 | 1.05 | 0.95
59 | 1 | 0 | 0 | 0 | 0 | 1 | 0.994 | -0.18444 | 20 | 1 | 1.05 | 0.95
64 | 1 | 0.09613 | 0.046558 | 0 | 0 | 1 | 0.99414 | -0.18113 | 20 | 1 | 1.05 | 0.95
189 | 1 | 0.074487 | 0.036076 | 0 | 0 | 1 | 0.994 | -0.18442 | 20 | 1 | 1.05 | 0.95
63 | 1 | 0 | 0 | 0 | 0 | 1 | 0.99583 | -0.14035 | 20 | 1 | 1.05 | 0.95
236 | 1 | 0.14591 | 0.070668 | 0 | 0 | 1 | 0.99516 | -0.15633 | 20 | 1 | 1.05 | 0.95
72 | 1 | 0.11753 | 0.05692 | 0 | 0 | 1 | 0.99593 | -0.13788 | 20 | 1 | 1.05 | 0.95
65 | 1 | 0 | 0 | 0 | 0 | 1 | 0.9941 | -0.18204 | 20 | 1 | 1.05 | 0.95
218 | 1 | 0.15472 | 0.074936 | 0 | 0 | 1 | 0.99724 | -0.091143 | 20 | 1 | 1.05 | 0.95
80 | 1 | 0 | 0 | 0 | 0 | 1 | 0.99724 | -0.091137 | 20 | 1 | 1.05 | 0.95
73 | 1 | 0 | 0 | 0 | 0 | 1 | 0.99611 | -0.13037 | 20 | 1 | 1.05 | 0.95
97 | 1 | 0 | 0 | 0 | 0 | 1 | 0.99408 | -0.18252 | 20 | 1 | 1.05 | 0.95
100 | 1 | 0 | 0 | 0 | 0 | 1 | 0.99376 | -0.19153 | 20 | 1 | 1.05 | 0.95
113 | 1 | 0.15048 | 0.072881 | 0 | 0 | 1 | 0.99376 | -0.19157 | 20 | 1 | 1.05 | 0.95
99 | 1 | 0 | 0 | 0 | 0 | 1 | 0.99377 | -0.19134 | 20 | 1 | 1.05 | 0.95
96 | 1 | 0.1643 | 0.079575 | 0 | 0 | 1 | 0.99408 | -0.18267 | 20 | 1 | 1.05 | 0.95
67 | 1 | 0.060577 | 0.029339 | 0 | 0 | 1 | 1 | 2.8293e-05 | 20 | 1 | 1.05 | 0.95
68 | 3 | 0 | 0 | 0 | 0 | 1 | 1 | 0 | 20 | 1 | 1.05 | 0.95
69 | 1 | 0 | 0 | 0 | 0 | 1 | 0.99952 | -0.010508 | 20 | 1 | 1.05 | 0.95
85 | 1 | 0.15087 | 0.073068 | 0 | 0 | 1 | 0.99771 | -0.080332 | 20 | 1 | 1.05 | 0.95
86 | 1 | 0 | 0 | 0 | 0 | 1 | 0.99728 | -0.089932 | 20 | 1 | 1.05 | 0.95
95 | 1 | 0.11964 | 0.057945 | 0 | 0 | 1 | 0.99891 | -0.034099 | 20 | 1 | 1.05 | 0.95
74 | 1 | 0 | 0 | 0 | 0 | 1 | 0.9964 | -0.12332 | 20 | 1 | 1.05 | 0.95
75 | 1 | 0 | 0 | 0 | 0 | 1 | 0.99609 | -0.12918 | 20 | 1 | 1.05 | 0.95
81 | 1 | 0.12034 | 0.058285 | 0 | 0 | 1 | 0.99667 | -0.11307 | 20 | 1 | 1.05 | 0.95
88 | 1 | 0.13672 | 0.066214 | 0 | 0 | 1 | 0.99609 | -0.12927 | 20 | 1 | 1.05 | 0.95
84 | 1 | 0 | 0 | 0 | 0 | 1 | 0.99567 | -0.14374 | 20 | 1 | 1.05 | 0.95
70 | 1 | 0.062154 | 0.030103 | 0 | 0 | 1 | 0.99359 | -0.19703 | 20 | 1 | 1.05 | 0.95
71 | 1 | 0 | 0 | 0 | 0 | 1 | 0.99359 | -0.19703 | 20 | 1 | 1.05 | 0.95
213 | 1 | 0.13453 | 0.065155 | 0 | 0 | 1 | 0.9936 | -0.19699 | 20 | 1 | 1.05 | 0.95
94 | 1 | 0 | 0 | 0 | 0 | 1 | 0.9936 | -0.19698 | 20 | 1 | 1.05 | 0.95
87 | 1 | 0 | 0 | 0 | 0 | 1 | 0.99727 | -0.090186 | 20 | 1 | 1.05 | 0.95
90 | 1 | 0 | 0 | 0 | 0 | 1 | 0.99566 | -0.14379 | 20 | 1 | 1.05 | 0.95
238 | 1 | 0.080561 | 0.039017 | 0 | 0 | 1 | 0.99566 | -0.14376 | 20 | 1 | 1.05 | 0.95
114 | 1 | 0.15468 | 0.074915 | 0 | 0 | 1 | 0.99567 | -0.14383 | 20 | 1 | 1.05 | 0.95
76 | 1 | 0.10362 | 0.050185 | 0 | 0 | 1 | 0.99722 | -0.092386 | 20 | 1 | 1.05 | 0.95
77 | 1 | 0 | 0 | 0 | 0 | 1 | 0.99723 | -0.092215 | 20 | 1 | 1.05 | 0.95
78 | 1 | 0 | 0 | 0 | 0 | 1 | 0.99725 | -0.091055 | 20 | 1 | 1.05 | 0.95
231 | 1 | 0.098762 | 0.047833 | 0 | 0 | 1 | 0.99725 | -0.09105 | 20 | 1 | 1.05 | 0.95
79 | 1 | 0 | 0 | 0 | 0 | 1 | 0.99726 | -0.090487 | 20 | 1 | 1.05 | 0.95
230 | 1 | 0.14461 | 0.070036 | 0 | 0 | 1 | 0.99726 | -0.090417 | 20 | 1 | 1.05 | 0.95
93 | 1 | 0 | 0 | 0 | 0 | 1 | 0.9935 | -0.19977 | 20 | 1 | 1.05 | 0.95
111 | 1 | 0.16189 | 0.078408 | 0 | 0 | 1 | 0.9935 | -0.19978 | 20 | 1 | 1.05 | 0.95
214 | 1 | 0 | 0 | 0 | 0 | 1 | 0.99358 | -0.19681 | 20 | 1 | 1.05 | 0.95
187 | 1 | 0 | 0 | 0 | 0 | 1 | 0.99367 | -0.19503 | 20 | 1 | 1.05 | 0.95
233 | 1 | 0.16337 | 0.079122 | 0 | 0 | 1 | 0.99356 | -0.19693 | 20 | 1 | 1.05 | 0.95
186 | 1 | 0.1927 | 0.09333 | 0 | 0 | 1 | 0.99367 | -0.19498 | 20 | 1 | 1.05 | 0.95
232 | 1 | 0.077586 | 0.037576 | 0 | 0 | 1 | 0.99377 | -0.1913 | 20 | 1 | 1.05 | 0.95
102 | 1 | 0 | 0 | 0 | 0 | 1 | 0.99378 | -0.1912 | 20 | 1 | 1.05 | 0.95
101 | 1 | 0.11423 | 0.055324 | 0 | 0 | 1 | 0.99374 | -0.19283 | 20 | 1 | 1.05 | 0.95
103 | 1 | 0 | 0 | 0 | 0 | 1 | 0.99373 | -0.19302 | 20 | 1 | 1.05 | 0.95
106 | 1 | 0 | 0 | 0 | 0 | 1 | 0.99372 | -0.19347 | 20 | 1 | 1.05 | 0.95
108 | 1 | 0 | 0 | 0 | 0 | 1 | 0.99382 | -0.1902 | 20 | 1 | 1.05 | 0.95
107 | 1 | 0.13033 | 0.063122 | 0 | 0 | 1 | 0.99382 | -0.19027 | 20 | 1 | 1.05 | 0.95
112 | 1 | 0.11911 | 0.057687 | 0 | 0 | 1 | 0.99372 | -0.19348 | 20 | 1 | 1.05 | 0.95
105 | 1 | 0 | 0 | 0 | 0 | 1 | 0.9937 | -0.19399 | 20 | 1 | 1.05 | 0.95
188 | 1 | 0.12118 | 0.05869 | 0 | 0 | 1 | 0.99368 | -0.19471 | 20 | 1 | 1.05 | 0.95
109 | 1 | 0.090672 | 0.043914 | 0 | 0 | 1 | 0.99382 | -0.19021 | 20 | 1 | 1.05 | 0.95
177 | 1 | 0.41765 | 0.20228 | 0 | 0 | 1 | 0.99172 | -0.20531 | 20 | 1 | 1.05 | 0.95
179 | 1 | 0 | 0 | 0 | 0 | 1 | 0.99171 | -0.20518 | 20 | 1 | 1.05 | 0.95
180 | 1 | 0.44366 | 0.21487 | 0 | 0 | 1 | 0.9917 | -0.20512 | 20 | 1 | 1.05 | 0.95

## generator_data
GEN_BUS | PG | QG | QMAX | QMIN | VG | MBASE | GEN_STATUS | PMAX | PMIN
68 | 14.0517 | 5.5447 | 10 | -10 | 1 | 100 | 1 | 10 | 0

## branch_data
F_BUS | T_BUS | BR_R | BR_X | BR_B | RATE_A | RATE_B | RATE_C | TAP | SHIFT | BR_STATUS | ANGMIN | ANGMAX | P_in | Q_in | P_out | Q_out
1 | 2 | 0.0008384 | 0.00076968 | 4.2004e-05 | 0 | 0 | 0 | 0 | 0 | 1 | -90 | 90 | -1.7235 | -0.73556 | 1.7235 | 0.73149
1 | 5 | 0.021229 | 0.030736 | 1.8504e-05 | 0 | 0 | 0 | 0 | 0 | 1 | -90 | 90 | 1.6217 | 0.68626 | -1.621 | -0.68708
2 | 14 | 0.053624 | 0.077638 | 4.6739e-05 | 0 | 0 | 0 | 0 | 0 | 1 | -90 | 90 | -1.7235 | -0.73149 | 1.7255 | 0.72972
5 | 8 | 0.095079 | 0.028203 | 0.00020406 | 0 | 0 | 0 | 0 | 0 | 1 | -90 | 90 | 1.0877 | 0.45675 | -1.0863 | -0.47618
5 | 215 | 0.00052043 | 0.00015437 | 1.1169e-06 | 0 | 0 | 0 | 0 | 0 | 1 | -90 | 90 | 0.26274 | 0.12714 | -0.26274 | -0.12725
5 | 4 | 0.13261 | 0.039337 | 0.00028461 | 0 | 0 | 0 | 0 | 0 | 1 | -90 | 90 | 0.27058 | 0.10319 | -0.27046 | -0.13085
14 | 15 | 0.0088441 | 0.012805 | 7.7086e-06 | 0 | 0 | 0 | 0 | 0 | 1 | -90 | 90 | -1.8925 | -0.81063 | 1.8929 | 0.81043
8 | 216 | 0.0053958 | 0.0016006 | 1.158e-05 | 0 | 0 | 0 | 0 | 0 | 1 | -90 | 90 | 0.39102 | 0.18826 | -0.39101 | -0.18938
8 | 7 | 0.11183 | 0.033173 | 0.00024001 | 0 | 0 | 0 | 0 | 0 | 1 | -90 | 90 | 0.69532 | 0.28792 | -0.69466 | -0.31101
4 | 3 | 0.00068819 | 0.00020414 | 1.477e-06 | 0 | 0 | 0 | 0 | 0 | 1 | -90 | 90 | 0.27046 | 0.13085 | -0.27046 | -0.13099
15 | 18 | 0.0097264 | 0.0089292 | 0.0004873 | 0 | 0 | 0 | 0 | 0 | 1 | -90 | 90 | -1.8929 | -0.81043 | 1.8933 | 0.76314
18 | 217 | 0.0021913 | 0.0031726 | 1.91e-06 | 0 | 0 | 0 | 0 | 0 | 1 | -90 | 90 | 0.19002 | 0.091845 | -0.19002 | -0.092031
18 | 16 | 0.0061854 | 0.0056784 | 0.00030989 | 0 | 0 | 0 | 0 | 0 | 1 | -90 | 90 | -2.0833 | -0.85499 | 2.0836 | 0.82495
7 | 9 | 0.071662 | 0.021257 | 0.0001538 | 0 | 0 | 0 | 0 | 0 | 1 | -90 | 90 | 0.44585 | 0.19059 | -0.44567 | -0.20544
7 | 6 | 0.011992 | 0.0075113 | 9.642e-07 | 0 | 0 | 0 | 0 | 0 | 1 | -90 | 90 | 0.24882 | 0.12042 | -0.24881 | -0.1205
9 | 10 | 0.0039046 | 0.0011582 | 8.3799e-06 | 0 | 0 | 0 | 0 | 0 | 1 | -90 | 90 | 0.44567 | 0.20544 | -0.44566 | -0.20625
10 | 11 | 0.0043902 | 0.0013023 | 9.4221e-06 | 0 | 0 | 0 | 0 | 0 | 1 | -90 | 90 | 0.18445 | 0.079739 | -0.18444 | -0.080651
11 | 12 | 0.017272 | 0.0051233 | 3.7068e-05 | 0 | 0 | 0 | 0 | 0 | 1 | -90 | 90 | 0.18444 | 0.080651 | -0.18444 | -0.084238
12 | 13 | 0.010852 | 0.003219 | 2.329e-05 | 0 | 0 | 0 | 0 | 0 | 1 | -90 | 90 | 0.089608 | 0.038926 | -0.089606 | -0.041181
12 | 167 | 0.0029607 | 0.00087822 | 6.3541e-06 | 0 | 0 | 0 | 0 | 0 | 1 | -90 | 90 | 0.09483 | 0.045313 | -0.094829 | -0.045928
13 | 168 | 0.010671 | 0.0031653 | 2.2901e-05 | 0 | 0 | 0 | 0 | 0 | 1 | -90 | 90 | 0.089606 | 0.041181 | -0.089605 | -0.043398
16 | 212 | 0.00013191 | 0.0001211 | 6.6089e-06 | 0 | 0 | 0 | 0 | 0 | 1 | -90 | 90 | -2.5159 | -1.013 | 2.5159 | 1.0124
16 | 17 | 0.020918 | 0.0062048 | 4.4893e-05 | 0 | 0 | 0 | 0 | 0 | 1 | -90 | 90 | 0.14016 | 0.060533 | -0.14016 | -0.064925
16 | 20 | 0.058877 | 0.017465 | 0.00012636 | 0 | 0 | 0 | 0 | 0 | 1 | -90 | 90 | 0.29209 | 0.12756 | -0.29203 | -0.13991
212 | 24 | 8.8481e-05 | 8.1228e-05 | 4.4329e-06 | 0 | 0 | 0 | 0 | 0 | 1 | -90 | 90 | -2.9023 | -1.1996 | 2.9023 | 1.1991
17 | 25 | 0.014065 | 0.0041722 | 3.0187e-05 | 0 | 0 | 0 | 0 | 0 | 1 | -90 | 90 | 0.14016 | 0.064925 | -0.14015 | -0.067879
20 | 19 | 0.0072789 | 0.0021591 | 1.5622e-05 | 0 | 0 | 0 | 0 | 0 | 1 | -90 | 90 | 0.29203 | 0.13991 | -0.29202 | -0.14143
24 | 22 | 0.0097297 | 0.0089322 | 0.00048746 | 0 | 0 | 0 | 0 | 0 | 1 | -90 | 90 | -3.1429 | -1.2929 | 3.144 | 1.2462
24 | 23 | 0.0089467 | 0.0050379 | 0.00021831 | 0 | 0 | 0 | 0 | 0 | 1 | -90 | 90 | 0.24055 | 0.093806 | -0.24055 | -0.11517
115 | 21 | 0.056354 | 0.081589 | 4.9118e-05 | 0 | 0 | 0 | 0 | 0 | 1 | -90 | 90 | 3.3019 | 1.3196 | -3.2947 | -1.314
115 | 66 | 0.005654 | 0.0081859 | 4.9281e-06 | 0 | 0 | 0 | 0 | 0 | 1 | -90 | 90 | -3.3996 | -1.367 | 3.4004 | 1.3676
21 | 22 | 0.0010751 | 0.00098696 | 5.3862e-05 | 0 | 0 | 0 | 0 | 0 | 1 | -90 | 90 | 3.1441 | 1.2411 | -3.144 | -1.2462
66 | 65 | 0.021494 | 0.019733 | 0.0010769 | 0 | 0 | 0 | 0 | 0 | 1 | -90 | 90 | -3.4004 | -1.3676 | 3.4033 | 1.2639
23 | 239 | 0.0063344 | 0.001879 | 1.3595e-05 | 0 | 0 | 0 | 0 | 0 | 1 | -90 | 90 | 0.24055 | 0.11517 | -0.24054 | -0.1165
26 | 27 | 0.0088622 | 0.005551 | 7.1256e-07 | 0 | 0 | 0 | 0 | 0 | 1 | -90 | 90 | -0.39474 | -0.19118 | 0.39476 | 0.19112
27 | 29 | 0.006374 | 0.0058515 | 0.00031934 | 0 | 0 | 0 | 0 | 0 | 1 | -90 | 90 | 4.6038 | 2.1737 | -4.6021 | -2.2037
27 | 30 | 0.0047531 | 0.0043635 | 0.00023813 | 0 | 0 | 0 | 0 | 0 | 1 | -90 | 90 | -4.9985 | -2.3648 | 5 | 2.3426
29 | 184 | 0.0037055 | 0.0010992 | 7.9527e-06 | 0 | 0 | 0 | 0 | 0 | 1 | -90 | 90 | 0.16071 | 0.07705 | -0.16071 | -0.077835
29 | 173 | 0.0070668 | 0.0020962 | 1.5167e-05 | 0 | 0 | 0 | 0 | 0 | 1 | -90 | 90 | 0.51079 | 0.24442 | -0.51076 | -0.24591
29 | 182 | 0.000207 | 0.00019004 | 1.0371e-05 | 0 | 0 | 0 | 0 | 0 | 1 | -90 | 90 | 3.9306 | 1.8822 | -3.9305 | -1.8832
30 | 229 | 0.00042286 | 0.00012543 | 9.0753e-07 | 0 | 0 | 0 | 0 | 0 | 1 | -90 | 90 | 0.33324 | 0.16131 | -0.33324 | -0.1614
30 | 31 | 0.012811 | 0.011761 | 0.00064186 | 0 | 0 | 0 | 0 | 0 | 1 | -90 | 90 | -5.3332 | -2.5039 | 5.3377 | 2.4445
173 | 174 | 0.0051779 | 0.0015359 | 1.1113e-05 | 0 | 0 | 0 | 0 | 0 | 1 | -90 | 90 | 0.25029 | 0.12012 | -0.25029 | -0.12122
173 | 172 | 0.0017072 | 0.00050639 | 3.6638e-06 | 0 | 0 | 0 | 0 | 0 | 1 | -90 | 90 | 0.26047 | 0.12579 | -0.26047 | -0.12615
182 | 181 | 0.00079757 | 0.00073219 | 3.9959e-05 | 0 | 0 | 0 | 0 | 0 | 1 | -90 | 90 | 3.9305 | 1.8832 | -3.9304 | -1.887
31 | 82 | 0.00010397 | 9.5452e-05 | 5.2092e-06 | 0 | 0 | 0 | 0 | 0 | 1 | -90 | 90 | -5.3377 | -2.4445 | 5.3377 | 2.4441
82 | 83 | 0.00048472 | 0.00044499 | 2.4285e-05 | 0 | 0 | 0 | 0 | 0 | 1 | -90 | 90 | -5.4296 | -2.4886 | 5.4298 | 2.4863
32 | 185 | 0.0032543 | 0.00096531 | 6.9842e-06 | 0 | 0 | 0 | 0 | 0 | 1 | -90 | 90 | 0.11307 | 0.054075 | -0.11307 | -0.054764
32 | 171 | 0.031563 | 0.01977 | 2.5378e-06 | 0 | 0 | 0 | 0 | 0 | 1 | -90 | 90 | -0.11307 | -0.054075 | 0.11308 | 0.053828
171 | 183 | 0.00065591 | 0.00047666 | 5.5905e-06 | 0 | 0 | 0 | 0 | 0 | 1 | -90 | 90 | 3.1186 | 1.5007 | -3.1185 | -1.5012
171 | 181 | 0.00073668 | 0.00053535 | 6.2789e-06 | 0 | 0 | 0 | 0 | 0 | 1 | -90 | 90 | -3.8468 | -1.8471 | 3.8469 | 1.8466
171 | 170 | 0.019817 | 0.0058782 | 4.253e-05 | 0 | 0 | 0 | 0 | 0 | 1 | -90 | 90 | 0.61509 | 0.2925 | -0.61499 | -0.29667
33 | 36 | 0.020934 | 0.0062097 | 4.4928e-05 | 0 | 0 | 0 | 0 | 0 | 1 | -90 | 90 | 1.8874 | 0.90508 | -1.8865 | -0.90922
33 | 34 | 0.0062942 | 0.0071993 | 1.0339e-06 | 0 | 0 | 0 | 0 | 0 | 1 | -90 | 90 | -1.8874 | -0.90508 | 1.8877 | 0.90529
36 | 178 | 0.0065434 | 0.001941 | 1.4043e-05 | 0 | 0 | 0 | 0 | 0 | 1 | -90 | 90 | 0.2156 | 0.10295 | -0.21559 | -0.10433
36 | 175 | 0.0033733 | 0.0010006 | 7.2398e-06 | 0 | 0 | 0 | 0 | 0 | 1 | -90 | 90 | 1.6709 | 0.80627 | -1.6707 | -0.80694
34 | 35 | 0.0037652 | 0.0011169 | 8.0808e-06 | 0 | 0 | 0 | 0 | 0 | 1 | -90 | 90 | 0.24665 | 0.11866 | -0.24664 | -0.11946
34 | 183 | 0.020053 | 0.022937 | 3.2941e-06 | 0 | 0 | 0 | 0 | 0 | 1 | -90 | 90 | -2.374 | -1.14 | 2.3754 | 1.1413
83 | 84 | 0.0067634 | 0.006209 | 0.00033885 | 0 | 0 | 0 | 0 | 0 | 1 | -90 | 90 | -5.4298 | -2.4863 | 5.4322 | 2.455
170 | 169 | 0.0055873 | 0.0016573 | 1.1991e-05 | 0 | 0 | 0 | 0 | 0 | 1 | -90 | 90 | 0.61499 | 0.29667 | -0.61497 | -0.29784
178 | 237 | 0.010555 | 0.006611 | 8.4863e-07 | 0 | 0 | 0 | 0 | 0 | 1 | -90 | 90 | 0.21559 | 0.10433 | -0.21559 | -0.10441
175 | 176 | 0.0027165 | 0.00080578 | 5.83e-06 | 0 | 0 | 0 | 0 | 0 | 1 | -90 | 90 | 0.86138 | 0.41495 | -0.86135 | -0.41551
176 | 177 | 0.0037915 | 0.0011247 | 8.1373e-06 | 0 | 0 | 0 | 0 | 0 | 1 | -90 | 90 | 0.86135 | 0.41551 | -0.86132 | -0.4163
37 | 38 | 0.0012722 | 0.0011679 | 6.3737e-05 | 0 | 0 | 0 | 0 | 0 | 1 | -90 | 90 | -0.12511 | -0.060591 | 0.12511 | 0.054317
38 | 39 | 0.022543 | 0.020695 | 0.0011294 | 0 | 0 | 0 | 0 | 0 | 1 | -90 | 90 | -0.36209 | -0.085351 | 0.36212 | -0.025817
38 | 40 | 0.0067013 | 0.006152 | 0.00033574 | 0 | 0 | 0 | 0 | 0 | 1 | -90 | 90 | 0.077335 | -0.0071708 | -0.077334 | -0.02588
38 | 41 | 0.0071168 | 0.0065335 | 0.00035656 | 0 | 0 | 0 | 0 | 0 | 1 | -90 | 90 | 0.15965 | 0.038205 | -0.15964 | -0.073304
39 | 51 | 0.0077433 | 0.0071086 | 0.00038794 | 0 | 0 | 0 | 0 | 0 | 1 | -90 | 90 | 0.35255 | 0.13057 | -0.35254 | -0.16875
39 | 50 | 0.00031926 | 0.00029309 | 1.5995e-05 | 0 | 0 | 0 | 0 | 0 | 1 | -90 | 90 | -0.71467 | -0.10475 | 0.71467 | 0.10318
40 | 55 | 0.0023468 | 0.0021544 | 0.00011758 | 0 | 0 | 0 | 0 | 0 | 1 | -90 | 90 | 0.077334 | 0.02588 | -0.077334 | -0.037455
41 | 42 | 0.00081414 | 0.0007474 | 4.0789e-05 | 0 | 0 | 0 | 0 | 0 | 1 | -90 | 90 | 0.15964 | 0.073304 | -0.15964 | -0.077319
91 | 92 | 0.00072826 | 0.00066857 | 3.6487e-05 | 0 | 0 | 0 | 0 | 0 | 1 | -90 | 90 | -1.4242 | -0.4229 | 1.4242 | 0.41932
91 | 54 | 0.045808 | 0.066322 | 3.9927e-05 | 0 | 0 | 0 | 0 | 0 | 1 | -90 | 90 | 1.3029 | 0.36416 | -1.3021 | -0.36687
92 | 93 | 0.0061147 | 0.0056134 | 0.00030635 | 0 | 0 | 0 | 0 | 0 | 1 | -90 | 90 | -1.4242 | -0.41932 | 1.4244 | 0.38921
54 | 53 | 0.00012662 | 0.00011624 | 6.3438e-06 | 0 | 0 | 0 | 0 | 0 | 1 | -90 | 90 | 1.3021 | 0.36687 | -1.3021 | -0.36749
110 | 60 | 0.00018131 | 0.00016645 | 9.0836e-06 | 0 | 0 | 0 | 0 | 0 | 1 | -90 | 90 | -3.1004 | -1.1013 | 3.1004 | 1.1004
110 | 104 | 0.0015504 | 0.0022447 | 1.3514e-06 | 0 | 0 | 0 | 0 | 0 | 1 | -90 | 90 | 2.9433 | 1.0252 | -2.9432 | -1.0252
60 | 59 | 0.0026141 | 0.0023998 | 0.00013097 | 0 | 0 | 0 | 0 | 0 | 1 | -90 | 90 | -3.1004 | -1.1004 | 3.1007 | 1.0877
104 | 108 | 0.00038439 | 0.00035288 | 1.9258e-05 | 0 | 0 | 0 | 0 | 0 | 1 | -90 | 90 | 0.090672 | 0.039131 | -0.090672 | -0.041033
104 | 107 | 0.0010284 | 0.0014889 | 8.9632e-07 | 0 | 0 | 0 | 0 | 0 | 1 | -90 | 90 | 0.13033 | 0.063033 | -0.13033 | -0.063122
104 | 102 | 0.0011087 | 0.0010179 | 5.5549e-05 | 0 | 0 | 0 | 0 | 0 | 1 | -90 | 90 | 2.7222 | 0.92299 | -2.7221 | -0.92839
51 | 226 | 0.0012304 | 0.00036498 | 2.6407e-06 | 0 | 0 | 0 | 0 | 0 | 1 | -90 | 90 | 0.15055 | 0.072654 | -0.15055 | -0.072914
51 | 227 | 0.00022399 | 0.00020563 | 1.1222e-05 | 0 | 0 | 0 | 0 | 0 | 1 | -90 | 90 | 0.20199 | 0.0961 | -0.20199 | -0.097205
50 | 48 | 0.002546 | 0.0036861 | 2.2191e-06 | 0 | 0 | 0 | 0 | 0 | 1 | -90 | 90 | -0.86486 | -0.17592 | 0.86488 | 0.17573
227 | 228 | 0.00077202 | 0.0011177 | 6.729e-07 | 0 | 0 | 0 | 0 | 0 | 1 | -90 | 90 | 0.20199 | 0.097205 | -0.20199 | -0.09727
48 | 47 | 0.0011256 | 0.0010334 | 5.6396e-05 | 0 | 0 | 0 | 0 | 0 | 1 | -90 | 90 | 0.093951 | 0.03865 | -0.093951 | -0.044203
48 | 45 | 0.0011316 | 0.0010388 | 5.6692e-05 | 0 | 0 | 0 | 0 | 0 | 1 | -90 | 90 | -0.95883 | -0.21438 | 0.95885 | 0.20881
46 | 47 | 0.00026344 | 0.00024185 | 1.3199e-05 | 0 | 0 | 0 | 0 | 0 | 1 | -90 | 90 | -0.093951 | -0.045502 | 0.093951 | 0.044203
43 | 44 | 0.000104 | 5.8566e-05 | 2.5378e-06 | 0 | 0 | 0 | 0 | 0 | 1 | -90 | 90 | -0.080386 | -0.038933 | 0.080386 | 0.038683
44 | 45 | 0.00067546 | 0.0006201 | 3.3841e-05 | 0 | 0 | 0 | 0 | 0 | 1 | -90 | 90 | -0.080386 | -0.038683 | 0.080387 | 0.035351
45 | 52 | 0.00063339 | 0.00058148 | 3.1733e-05 | 0 | 0 | 0 | 0 | 0 | 1 | -90 | 90 | -1.0392 | -0.24416 | 1.0392 | 0.24104
52 | 53 | 0.012026 | 0.017412 | 1.0482e-05 | 0 | 0 | 0 | 0 | 0 | 1 | -90 | 90 | -1.1801 | -0.30927 | 1.1803 | 0.3085
49 | 228 | 0.0065173 | 0.0094359 | 5.6806e-06 | 0 | 0 | 0 | 0 | 0 | 1 | -90 | 90 | -0.078948 | -0.038236 | 0.078949 | 0.037678
56 | 57 | 0.0018924 | 0.0050887 | 8.7926e-07 | 0 | 0 | 0 | 0 | 0 | 1 | -90 | 90 | -0.13704 | -0.06637 | 0.13704 | 0.066285
57 | 58 | 0.002982 | 0.0027376 | 0.0001494 | 0 | 0 | 0 | 0 | 0 | 1 | -90 | 90 | 6.8411 | 2.4756 | -6.8395 | -2.4889
57 | 62 | 0.0079041 | 0.0072562 | 0.000396 | 0 | 0 | 0 | 0 | 0 | 1 | -90 | 90 | -6.9781 | -2.5419 | 6.9825 | 2.5068
58 | 59 | 0.0036633 | 0.003363 | 0.00018353 | 0 | 0 | 0 | 0 | 0 | 1 | -90 | 90 | 3.1756 | 1.1055 | -3.1752 | -1.1233
58 | 64 | 0.00045088 | 0.00041392 | 2.2589e-05 | 0 | 0 | 0 | 0 | 0 | 1 | -90 | 90 | 3.6639 | 1.3834 | -3.6638 | -1.3856
62 | 63 | 0.0069143 | 0.0063476 | 0.00034641 | 0 | 0 | 0 | 0 | 0 | 1 | -90 | 90 | -7.1284 | -2.5774 | 7.1324 | 2.5467
62 | 236 | 0.0039306 | 0.002462 | 3.1604e-07 | 0 | 0 | 0 | 0 | 0 | 1 | -90 | 90 | 0.14591 | 0.070637 | -0.14591 | -0.070668
59 | 189 | 0.0025232 | 0.00074844 | 5.4151e-06 | 0 | 0 | 0 | 0 | 0 | 1 | -90 | 90 | 0.074488 | 0.035541 | -0.074487 | -0.036076
64 | 65 | 0.00081287 | 0.00074624 | 4.0725e-05 | 0 | 0 | 0 | 0 | 0 | 1 | -90 | 90 | 3.5677 | 1.339 | -3.5676 | -1.3429
63 | 72 | 0.0010691 | 0.00098147 | 5.3563e-05 | 0 | 0 | 0 | 0 | 0 | 1 | -90 | 90 | -7.1324 | -2.5467 | 7.1331 | 2.542
72 | 73 | 0.0016472 | 0.0023848 | 1.4357e-06 | 0 | 0 | 0 | 0 | 0 | 1 | -90 | 90 | -7.2506 | -2.5989 | 7.2516 | 2.6002
65 | 97 | 0.005145 | 0.007449 | 4.4844e-06 | 0 | 0 | 0 | 0 | 0 | 1 | -90 | 90 | 0.16431 | 0.078996 | -0.1643 | -0.079437
218 | 80 | 0.0001353 | 0.00012421 | 6.7785e-06 | 0 | 0 | 0 | 0 | 0 | 1 | -90 | 90 | -0.15472 | -0.074936 | 0.15472 | 0.074262
80 | 78 | 0.0019737 | 0.0018119 | 9.8885e-05 | 0 | 0 | 0 | 0 | 0 | 1 | -90 | 90 | -0.15472 | -0.074262 | 0.15472 | 0.064429
73 | 74 | 0.0030023 | 0.0027562 | 0.00015042 | 0 | 0 | 0 | 0 | 0 | 1 | -90 | 90 | -7.2516 | -2.6002 | 7.2534 | 2.5869
97 | 96 | 0.0016224 | 0.0023489 | 1.4141e-06 | 0 | 0 | 0 | 0 | 0 | 1 | -90 | 90 | 0.1643 | 0.079437 | -0.1643 | -0.079575
100 | 113 | 0.00089604 | 0.0008226 | 4.4892e-05 | 0 | 0 | 0 | 0 | 0 | 1 | -90 | 90 | 0.15048 | 0.068448 | -0.15048 | -0.072881
100 | 99 | 0.0041054 | 0.0037689 | 0.00020568 | 0 | 0 | 0 | 0 | 0 | 1 | -90 | 90 | -0.15048 | -0.068448 | 0.15048 | 0.048136
99 | 232 | 0.0046348 | 0.0013748 | 9.947e-06 | 0 | 0 | 0 | 0 | 0 | 1 | -90 | 90 | 0.077586 | 0.036594 | -0.077586 | -0.037576
99 | 102 | 0.0018728 | 0.0017192 | 9.3826e-05 | 0 | 0 | 0 | 0 | 0 | 1 | -90 | 90 | -0.22807 | -0.084731 | 0.22807 | 0.075465
67 | 68 | 0.0045373 | 0.0013459 | 9.7379e-06 | 0 | 0 | 0 | 0 | 0 | 1 | -90 | 90 | -0.060577 | -0.029339 | 0.060577 | 0.028365
68 | 69 | 0.0025038 | 0.0022986 | 0.00012544 | 0 | 0 | 0 | 0 | 0 | 1 | -90 | 90 | 13.9911 | 5.5164 | -13.9855 | -5.5237
69 | 95 | 0.0027918 | 0.0040421 | 2.4334e-06 | 0 | 0 | 0 | 0 | 0 | 1 | -90 | 90 | 13.9855 | 5.5237 | -13.9792 | -5.5148
85 | 86 | 0.0023148 | 0.0021251 | 0.00011598 | 0 | 0 | 0 | 0 | 0 | 1 | -90 | 90 | 13.6964 | 5.3665 | -13.6914 | -5.3735
85 | 95 | 0.0055049 | 0.00797 | 4.7981e-06 | 0 | 0 | 0 | 0 | 0 | 1 | -90 | 90 | -13.8473 | -5.4396 | 13.8595 | 5.4568
86 | 87 | 0.0012248 | 0.0011244 | 6.1362e-05 | 0 | 0 | 0 | 0 | 0 | 1 | -90 | 90 | 0.50173 | 0.097141 | -0.50172 | -0.10324
86 | 81 | 0.0029043 | 0.0042048 | 2.5314e-06 | 0 | 0 | 0 | 0 | 0 | 1 | -90 | 90 | 13.1896 | 5.2763 | -13.1838 | -5.268
74 | 75 | 0.0037565 | 0.0034486 | 0.0001882 | 0 | 0 | 0 | 0 | 0 | 1 | -90 | 90 | 5.8075 | 2.6192 | -5.8059 | -2.6365
74 | 81 | 0.0012971 | 0.0018779 | 1.1305e-06 | 0 | 0 | 0 | 0 | 0 | 1 | -90 | 90 | -13.0608 | -5.2061 | 13.0634 | 5.2097
75 | 88 | 0.0010885 | 0.001576 | 9.4875e-07 | 0 | 0 | 0 | 0 | 0 | 1 | -90 | 90 | 0.13672 | 0.06612 | -0.13672 | -0.066214
75 | 84 | 0.0044683 | 0.0064693 | 3.8946e-06 | 0 | 0 | 0 | 0 | 0 | 1 | -90 | 90 | 5.6692 | 2.5703 | -5.6675 | -2.5682
84 | 114 | 0.0011315 | 0.0016382 | 9.8622e-07 | 0 | 0 | 0 | 0 | 0 | 1 | -90 | 90 | 0.15468 | 0.074818 | -0.15468 | -0.074915
84 | 90 | 0.0072858 | 0.0045636 | 5.8581e-07 | 0 | 0 | 0 | 0 | 0 | 1 | -90 | 90 | 0.080562 | 0.038415 | -0.080561 | -0.038473
70 | 71 | 0.00019833 | 0.00018207 | 9.9363e-06 | 0 | 0 | 0 | 0 | 0 | 1 | -90 | 90 | -0.062154 | -0.030103 | 0.062154 | 0.029122
71 | 213 | 0.0011094 | 0.0016062 | 9.6698e-07 | 0 | 0 | 0 | 0 | 0 | 1 | -90 | 90 | -0.062154 | -0.029122 | 0.062154 | 0.029026
213 | 94 | 0.00016816 | 0.00015438 | 8.425e-06 | 0 | 0 | 0 | 0 | 0 | 1 | -90 | 90 | -0.19668 | -0.094181 | 0.19668 | 0.093349
94 | 214 | 0.0097242 | 0.0028845 | 2.087e-05 | 0 | 0 | 0 | 0 | 0 | 1 | -90 | 90 | 0.16337 | 0.076996 | -0.16337 | -0.079055
94 | 187 | 0.0028519 | 0.0026182 | 0.00014288 | 0 | 0 | 0 | 0 | 0 | 1 | -90 | 90 | -1.9465 | -0.61317 | 1.9466 | 0.59918
94 | 93 | 0.0047989 | 0.0044056 | 0.00024043 | 0 | 0 | 0 | 0 | 0 | 1 | -90 | 90 | 1.5864 | 0.44283 | -1.5863 | -0.46644
87 | 230 | 0.0011312 | 0.0010385 | 5.6674e-05 | 0 | 0 | 0 | 0 | 0 | 1 | -90 | 90 | 0.50172 | 0.10324 | -0.50172 | -0.10887
90 | 238 | 0.0025605 | 0.00075953 | 5.4953e-06 | 0 | 0 | 0 | 0 | 0 | 1 | -90 | 90 | 0.080561 | 0.038473 | -0.080561 | -0.039017
76 | 77 | 0.0029607 | 0.0042865 | 2.5805e-06 | 0 | 0 | 0 | 0 | 0 | 1 | -90 | 90 | -0.10362 | -0.050185 | 0.10362 | 0.049928
77 | 78 | 0.020778 | 0.019075 | 0.001041 | 0 | 0 | 0 | 0 | 0 | 1 | -90 | 90 | -0.10362 | -0.049928 | 0.10362 | -0.053595
78 | 231 | 0.00039104 | 0.000116 | 8.3925e-07 | 0 | 0 | 0 | 0 | 0 | 1 | -90 | 90 | 0.098762 | 0.047749 | -0.098762 | -0.047833
78 | 79 | 0.0035449 | 0.0032543 | 0.0001776 | 0 | 0 | 0 | 0 | 0 | 1 | -90 | 90 | -0.35711 | -0.058583 | 0.35711 | 0.040925
79 | 230 | 0.00041893 | 0.00038459 | 2.0989e-05 | 0 | 0 | 0 | 0 | 0 | 1 | -90 | 90 | -0.35711 | -0.040925 | 0.35711 | 0.038838
93 | 111 | 0.00023772 | 0.00021823 | 1.191e-05 | 0 | 0 | 0 | 0 | 0 | 1 | -90 | 90 | 0.16189 | 0.077233 | -0.16189 | -0.078408
214 | 233 | 0.0086624 | 0.0054259 | 6.965e-07 | 0 | 0 | 0 | 0 | 0 | 1 | -90 | 90 | 0.16337 | 0.079055 | -0.16337 | -0.079122
187 | 186 | 6.0633e-05 | 5.5663e-05 | 3.0378e-06 | 0 | 0 | 0 | 0 | 0 | 1 | -90 | 90 | -1.9466 | -0.59918 | 1.9466 | 0.59888
186 | 188 | 0.00036742 | 0.0003373 | 1.8408e-05 | 0 | 0 | 0 | 0 | 0 | 1 | -90 | 90 | -2.1393 | -0.69221 | 2.1393 | 0.69041
102 | 101 | 0.0010149 | 0.0014694 | 8.846e-07 | 0 | 0 | 0 | 0 | 0 | 1 | -90 | 90 | 2.494 | 0.85293 | -2.4939 | -0.85291
101 | 103 | 0.0002438 | 0.00022382 | 1.2215e-05 | 0 | 0 | 0 | 0 | 0 | 1 | -90 | 90 | 2.3797 | 0.79758 | -2.3797 | -0.79878
103 | 106 | 0.00055443 | 0.00050899 | 2.7777e-05 | 0 | 0 | 0 | 0 | 0 | 1 | -90 | 90 | 2.3797 | 0.79878 | -2.3797 | -0.80149
106 | 112 | 0.00040153 | 0.00036862 | 2.0117e-05 | 0 | 0 | 0 | 0 | 0 | 1 | -90 | 90 | 0.11911 | 0.055701 | -0.11911 | -0.057687
106 | 105 | 0.0006762 | 0.00062078 | 3.3878e-05 | 0 | 0 | 0 | 0 | 0 | 1 | -90 | 90 | 2.2606 | 0.74579 | -2.2605 | -0.7491
108 | 109 | 0.0005822 | 0.00053448 | 2.9169e-05 | 0 | 0 | 0 | 0 | 0 | 1 | -90 | 90 | 0.090672 | 0.041033 | -0.090672 | -0.043914
105 | 188 | 0.00049498 | 0.00071664 | 4.3143e-07 | 0 | 0 | 0 | 0 | 0 | 1 | -90 | 90 | 2.2605 | 0.7491 | -2.2605 | -0.7491
177 | 179 | 0.0027923 | 0.00082827 | 5.9927e-06 | 0 | 0 | 0 | 0 | 0 | 1 | -90 | 90 | 0.44367 | 0.21403 | -0.44366 | -0.21461
179 | 180 | 0.001235 | 0.00036633 | 2.6505e-06 | 0 | 0 | 0 | 0 | 0 | 1 | -90 | 90 | 0.44366 | 0.21461 | -0.44366 | -0.21487