## bus_data
BUS_I | BUS_TYPE | Pd | Qd | Gs | Bs | area | Vm | Va | baseKV | zone | Vmax | Vmin
116 | 1 | 0.16793 | 0.08133 | 0 | 0 | 1 | 0.98574 | -0.28103 | 20 | 1 | 1.05 | 0.95
117 | 1 | 0 | 0 | 0 | 0 | 1 | 0.98551 | -0.28701 | 20 | 1 | 1.05 | 0.95
204 | 1 | 0 | 0 | 0 | 0 | 1 | 0.98775 | -0.22914 | 20 | 1 | 1.05 | 0.95
219 | 1 | 0.20651 | 0.10002 | 0 | 0 | 1 | 0.98507 | -0.29832 | 20 | 1 | 1.05 | 0.95
118 | 1 | 0 | 0 | 0 | 0 | 1 | 0.99999 | 4.5169e-05 | 20 | 1 | 1.05 | 0.95
225 | 3 | 0.35 | 0.16951 | 0 | 0 | 1 | 1 | 0 | 20 | 1 | 1.05 | 0.95
120 | 1 | 0 | 0 | 0 | 0 | 1 | 0.99911 | 0.0068939 | 20 | 1 | 1.05 | 0.95
119 | 1 | 0.29372 | 0.14226 | 0 | 0 | 1 | 0.99911 | 0.0069095 | 20 | 1 | 1.05 | 0.95
122 | 1 | 0 | 0 | 0 | 0 | 1 | 0.99867 | 0.010433 | 20 | 1 | 1.05 | 0.95
134 | 1 | 0.21823 | 0.10569 | 0 | 0 | 1 | 0.99866 | 0.010464 | 20 | 1 | 1.05 | 0.95
123 | 1 | 0 | 0 | 0 | 0 | 1 | 0.99371 | -0.15434 | 20 | 1 | 1.05 | 0.95
124 | 1 | 0 | 0 | 0 | 0 | 1 | 0.99358 | -0.15327 | 20 | 1 | 1.05 | 0.95
190 | 1 | 0.071935 | 0.03484 | 0 | 0 | 1 | 0.99372 | -0.15443 | 20 | 1 | 1.05 | 0.95
129 | 1 | 0.22245 | 0.10774 | 0 | 0 | 1 | 0.99358 | -0.15324 | 20 | 1 | 1.05 | 0.95
125 | 1 | 0.24275 | 0.11757 | 0 | 0 | 1 | 0.98302 | -0.28635 | 20 | 1 | 1.05 | 0.95
126 | 1 | 0 | 0 | 0 | 0 | 1 | 0.98303 | -0.28644 | 20 | 1 | 1.05 | 0.95
127 | 1 | 0 | 0 | 0 | 0 | 1 | 0.98294 | -0.28561 | 20 | 1 | 1.05 | 0.95
128 | 1 | 0 | 0 | 0 | 0 | 1 | 0.9833 | -0.28867 | 20 | 1 | 1.05 | 0.95
211 | 1 | 0.26655 | 0.1291 | 0 | 0 | 1 | 0.98293 | -0.28555 | 20 | 1 | 1.05 | 0.95
235 | 1 | 0.34702 | 0.16807 | 0 | 0 | 1 | 0.9833 | -0.28871 | 20 | 1 | 1.05 | 0.95
130 | 1 | 0.23658 | 0.11458 | 0 | 0 | 1 | 0.99855 | 0.011414 | 20 | 1 | 1.05 | 0.95
131 | 1 | 0 | 0 | 0 | 0 | 1 | 0.99855 | 0.011377 | 20 | 1 | 1.05 | 0.95
132 | 1 | 0 | 0 | 0 | 0 | 1 | 0.99866 | 0.010487 | 20 | 1 | 1.05 | 0.95
133 | 1 | 0 | 0 | 0 | 0 | 1 | 0.99858 | 0.011144 | 20 | 1 | 1.05 | 0.95
135 | 1 | 0.25537 | 0.12368 | 0 | 0 | 1 | 0.99858 | 0.011211 | 20 | 1 | 1.05 | 0.95
136 | 1 | 0.41354 | 0.20029 | 0 | 0 | 1 | 0.9834 | -0.29276 | 20 | 1 | 1.05 | 0.95
137 | 1 | 0 | 0 | 0 | 0 | 1 | 0.98341 | -0.29282 | 20 | 1 | 1.05 | 0.95
138 | 1 | 0 | 0 | 0 | 0 | 1 | 0.98349 | -0.29361 | 20 | 1 | 1.05 | 0.95
234 | 1 | 0.071773 | 0.034761 | 0 | 0 | 1 | 0.98351 | -0.29373 | 20 | 1 | 1.05 | 0.95
139 | 1 | 0.15635 | 0.075722 | 0 | 0 | 1 | 0.99416 | -0.15091 | 20 | 1 | 1.05 | 0.95
141 | 1 | 0.071829 | 0.034789 | 0 | 0 | 1 | 0.99415 | -0.15085 | 20 | 1 | 1.05 | 0.95
144 | 1 | 0.25896 | 0.12542 | 0 | 0 | 1 | 0.99417 | -0.15082 | 20 | 1 | 1.05 | 0.95
140 | 1 | 0 | 0 | 0 | 0 | 1 | 0.99403 | -0.15251 | 20 | 1 | 1.05 | 0.95
142 | 1 | 0 | 0 | 0 | 0 | 1 | 0.99403 | -0.15252 | 20 | 1 | 1.05 | 0.95
143 | 1 | 0 | 0 | 0 | 0 | 1 | 0.99402 | -0.15242 | 20 | 1 | 1.05 | 0.95
146 | 1 | 0 | 0 | 0 | 0 | 1 | 0.99123 | -0.18507 | 20 | 1 | 1.05 | 0.95
151 | 1 | 0.16487 | 0.079849 | 0 | 0 | 1 | 0.99386 | -0.15104 | 20 | 1 | 1.05 | 0.95
147 | 1 | 0 | 0 | 0 | 0 | 1 | 0.99077 | -0.19045 | 20 | 1 | 1.05 | 0.95
152 | 1 | 0.066899 | 0.032401 | 0 | 0 | 1 | 0.99123 | -0.18501 | 20 | 1 | 1.05 | 0.95
191 | 1 | 0.10509 | 0.0509 | 0 | 0 | 1 | 0.99065 | -0.19175 | 20 | 1 | 1.05 | 0.95
148 | 1 | 0.12666 | 0.061345 | 0 | 0 | 1 | 0.99385 | -0.15094 | 20 | 1 | 1.05 | 0.95
149 | 1 | 0 | 0 | 0 | 0 | 1 | 0.99385 | -0.15096 | 20 | 1 | 1.05 | 0.95
150 | 1 | 0.075643 | 0.036636 | 0 | 0 | 1 | 0.99386 | -0.15103 | 20 | 1 | 1.05 | 0.95
153 | 1 | 0.1363 | 0.066012 | 0 | 0 | 1 | 0.98985 | -0.19721 | 20 | 1 | 1.05 | 0.95
154 | 1 | 0.25852 | 0.12521 | 0 | 0 | 1 | 0.98984 | -0.19711 | 20 | 1 | 1.05 | 0.95
210 | 1 | 0 | 0 | 0 | 0 | 1 | 0.98991 | -0.19684 | 20 | 1 | 1.05 | 0.95
155 | 1 | 0.2738 | 0.13261 | 0 | 0 | 1 | 0.98892 | -0.20993 | 20 | 1 | 1.05 | 0.95
156 | 1 | 0 | 0 | 0 | 0 | 1 | 0.98895 | -0.21023 | 20 | 1 | 1.05 | 0.95
157 | 1 | 0 | 0 | 0 | 0 | 1 | 0.98901 | -0.21075 | 20 | 1 | 1.05 | 0.95
159 | 1 | 0 | 0 | 0 | 0 | 1 | 0.98932 | -0.20723 | 20 | 1 | 1.05 | 0.95
207 | 1 | 0.077316 | 0.037446 | 0 | 0 | 1 | 0.98888 | -0.2123 | 20 | 1 | 1.05 | 0.95
158 | 1 | 0 | 0 | 0 | 0 | 1 | 0.99008 | -0.1984 | 20 | 1 | 1.05 | 0.95
160 | 1 | 0 | 0 | 0 | 0 | 1 | 0.99037 | -0.19507 | 20 | 1 | 1.05 | 0.95
197 | 1 | 0.12853 | 0.062249 | 0 | 0 | 1 | 0.99008 | -0.19835 | 20 | 1 | 1.05 | 0.95
208 | 1 | 0.11566 | 0.056018 | 0 | 0 | 1 | 0.98931 | -0.20718 | 20 | 1 | 1.05 | 0.95
192 | 1 | 0.17998 | 0.087166 | 0 | 0 | 1 | 0.9906 | -0.19235 | 20 | 1 | 1.05 | 0.95
161 | 1 | 0.25335 | 0.1227 | 0 | 0 | 1 | 0.98782 | -0.22774 | 20 | 1 | 1.05 | 0.95
163 | 1 | 0 | 0 | 0 | 0 | 1 | 0.98783 | -0.22776 | 20 | 1 | 1.05 | 0.95
162 | 1 | 0 | 0 | 0 | 0 | 1 | 0.98779 | -0.22798 | 20 | 1 | 1.05 | 0.95
164 | 1 | 0 | 0 | 0 | 0 | 1 | 0.98773 | -0.22746 | 20 | 1 | 1.05 | 0.95
166 | 1 | 0 | 0 | 0 | 0 | 1 | 0.98785 | -0.22796 | 20 | 1 | 1.05 | 0.95
206 | 1 | 0.19858 | 0.096177 | 0 | 0 | 1 | 0.98772 | -0.22738 | 20 | 1 | 1.05 | 0.95
165 | 1 | 0 | 0 | 0 | 0 | 1 | 0.98841 | -0.21754 | 20 | 1 | 1.05 | 0.95
195 | 1 | 0 | 0 | 0 | 0 | 1 | 0.98875 | -0.21376 | 20 | 1 | 1.05 | 0.95
199 | 1 | 0 | 0 | 0 | 0 | 1 | 0.98828 | -0.2191 | 20 | 1 | 1.05 | 0.95
205 | 1 | 0.093867 | 0.045462 | 0 | 0 | 1 | 0.98841 | -0.21751 | 20 | 1 | 1.05 | 0.95
200 | 1 | 0 | 0 | 0 | 0 | 1 | 0.98785 | -0.22802 | 20 | 1 | 1.05 | 0.95
201 | 1 | 0.12646 | 0.061249 | 0 | 0 | 1 | 0.98792 | -0.22721 | 20 | 1 | 1.05 | 0.95
196 | 1 | 0.44327 | 0.21468 | 0 | 0 | 1 | 0.99058 | -0.19222 | 20 | 1 | 1.05 | 0.95
193 | 1 | 0.077934 | 0.037745 | 0 | 0 | 1 | 0.98873 | -0.21363 | 20 | 1 | 1.05 | 0.95
194 | 1 | 0 | 0 | 0 | 0 | 1 | 0.98874 | -0.21365 | 20 | 1 | 1.05 | 0.95
198 | 1 | 0.23001 | 0.1114 | 0 | 0 | 1 | 0.9882 | -0.21998 | 20 | 1 | 1.05 | 0.95
202 | 1 | 0.071947 | 0.034845 | 0 | 0 | 1 | 0.9878 | -0.22856 | 20 | 1 | 1.05 | 0.95
203 | 1 | 0.16911 | 0.081904 | 0 | 0 | 1 | 0.98777 | -0.22892 | 20 | 1 | 1.05 | 0.95
209 | 1 | 0.12356 | 0.059844 | 0 | 0 | 1 | 0.9899 | -0.19675 | 20 | 1 | 1.05 | 0.95
220 | 1 | 0 | 0 | 0 | 0 | 1 | 0.98487 | -0.29985 | 20 | 1 | 1.05 | 0.95
221 | 1 | 0 | 0 | 0 | 0 | 1 | 0.9839 | -0.29163 | 20 | 1 | 1.05 | 0.95
223 | 1 | 0.27135 | 0.13142 | 0 | 0 | 1 | 0.98377 | -0.29258 | 20 | 1 | 1.05 | 0.95
222 | 1 | 0 | 0 | 0 | 0 | 1 | 0.98373 | -0.29223 | 20 | 1 | 1.05 | 0.95
224 | 1 | 0 | 0 | 0 | 0 | 1 | 0.98331 | -0.28878 | 20 | 1 | 1.05 | 0.95

## generator_data
GEN_BUS | PG | QG | QMAX | QMIN | VG | MBASE | GEN_STATUS | PMAX | PMIN
225 | 7.6843 | 3.5189 | 10 | -10 | 1 | 100 | 1 | 10 | 0

## branch_data
F_BUS | T_BUS | BR_R | BR_X | BR_B | RATE_A | RATE_B | RATE_C | TAP | SHIFT | BR_STATUS | ANGMIN | ANGMAX | P_in | Q_in | P_out | Q_out
116 | 117 | 0.0081452 | 0.0093165 | 1.338e-06 | 0 | 0 | 0 | 0 | 0 | 1 | -90 | 90 | 1.8235 | 0.84098 | -1.8231 | -0.84072
116 | 204 | 0.065032 | 0.074383 | 1.0683e-05 | 0 | 0 | 0 | 0 | 0 | 1 | -90 | 90 | -1.9914 | -0.92231 | 1.9946 | 0.92495
117 | 219 | 0.015402 | 0.017617 | 2.53e-06 | 0 | 0 | 0 | 0 | 0 | 1 | -90 | 90 | 1.8231 | 0.84072 | -1.8225 | -0.84023
204 | 203 | 0.00072812 | 0.00052913 | 6.206e-06 | 0 | 0 | 0 | 0 | 0 | 1 | -90 | 90 | -1.9946 | -0.92495 | 1.9946 | 0.92437
219 | 220 | 0.0094939 | 0.0059467 | 7.6335e-07 | 0 | 0 | 0 | 0 | 0 | 1 | -90 | 90 | 1.616 | 0.74022 | -1.6157 | -0.7401
118 | 225 | 0.00054357 | 0.00016124 | 1.1666e-06 | 0 | 0 | 0 | 0 | 0 | 1 | -90 | 90 | -1.0052 | -0.44328 | 1.0053 | 0.44316
118 | 120 | 0.077831 | 0.023087 | 0.00016704 | 0 | 0 | 0 | 0 | 0 | 1 | -90 | 90 | 1.0052 | 0.44328 | -1.0043 | -0.45968
225 | 144 | 0.060405 | 0.069091 | 9.9225e-06 | 0 | 0 | 0 | 0 | 0 | 1 | -90 | 90 | 6.329 | 2.9062 | -6.2997 | -2.8737
120 | 122 | 0.054719 | 0.016231 | 0.00011744 | 0 | 0 | 0 | 0 | 0 | 1 | -90 | 90 | 0.71057 | 0.31753 | -0.71024 | -0.32915
120 | 119 | 0.00049362 | 0.00014642 | 1.0594e-06 | 0 | 0 | 0 | 0 | 0 | 1 | -90 | 90 | 0.29373 | 0.14215 | -0.29372 | -0.14226
122 | 134 | 0.00045612 | 0.0001353 | 9.7892e-07 | 0 | 0 | 0 | 0 | 0 | 1 | -90 | 90 | 0.71024 | 0.32915 | -0.71024 | -0.32925
134 | 132 | 0.00051542 | 0.00015289 | 1.1062e-06 | 0 | 0 | 0 | 0 | 0 | 1 | -90 | 90 | 0.49201 | 0.22355 | -0.492 | -0.22366
123 | 124 | 0.051265 | 0.015207 | 0.00011002 | 0 | 0 | 0 | 0 | 0 | 1 | -90 | 90 | 0.22248 | 0.096658 | -0.22245 | -0.10751
123 | 190 | 0.0048118 | 0.0014273 | 1.0327e-05 | 0 | 0 | 0 | 0 | 0 | 1 | -90 | 90 | -0.22248 | -0.096658 | 0.22248 | 0.095639
124 | 129 | 0.0010644 | 0.00031574 | 2.2845e-06 | 0 | 0 | 0 | 0 | 0 | 1 | -90 | 90 | 0.22245 | 0.10751 | -0.22245 | -0.10774
190 | 141 | 0.1135 | 0.071093 | 9.1259e-06 | 0 | 0 | 0 | 0 | 0 | 1 | -90 | 90 | -0.29442 | -0.13048 | 0.29454 | 0.12965
125 | 126 | 0.0035268 | 0.0010462 | 7.5692e-06 | 0 | 0 | 0 | 0 | 0 | 1 | -90 | 90 | -0.24275 | -0.11757 | 0.24275 | 0.11684
126 | 127 | 0.030372 | 0.0090091 | 6.5182e-05 | 0 | 0 | 0 | 0 | 0 | 1 | -90 | 90 | 0.26658 | 0.12242 | -0.26656 | -0.12871
126 | 128 | 0.044925 | 0.013326 | 9.6418e-05 | 0 | 0 | 0 | 0 | 0 | 1 | -90 | 90 | -0.50934 | -0.23926 | 0.50948 | 0.22998
127 | 211 | 0.0018841 | 0.00055889 | 4.0437e-06 | 0 | 0 | 0 | 0 | 0 | 1 | -90 | 90 | 0.26656 | 0.12871 | -0.26655 | -0.1291
128 | 235 | 0.00085496 | 0.00025361 | 1.8349e-06 | 0 | 0 | 0 | 0 | 0 | 1 | -90 | 90 | -0.50948 | -0.22998 | 0.50949 | 0.2298
235 | 224 | 0.00089011 | 0.00026403 | 1.9103e-06 | 0 | 0 | 0 | 0 | 0 | 1 | -90 | 90 | -0.8565 | -0.39787 | 0.85651 | 0.39769
130 | 131 | 0.001446 | 0.00042891 | 3.1033e-06 | 0 | 0 | 0 | 0 | 0 | 1 | -90 | 90 | -0.23658 | -0.11458 | 0.23658 | 0.11427
131 | 132 | 0.038783 | 0.011504 | 8.3234e-05 | 0 | 0 | 0 | 0 | 0 | 1 | -90 | 90 | -0.23658 | -0.11427 | 0.23661 | 0.10598
132 | 133 | 0.02562 | 0.0075996 | 5.4985e-05 | 0 | 0 | 0 | 0 | 0 | 1 | -90 | 90 | 0.25539 | 0.11768 | -0.25537 | -0.12316
133 | 135 | 0.0024413 | 0.00072415 | 5.2394e-06 | 0 | 0 | 0 | 0 | 0 | 1 | -90 | 90 | 0.25537 | 0.12316 | -0.25537 | -0.12368
136 | 137 | 0.0011222 | 0.00033287 | 2.4084e-06 | 0 | 0 | 0 | 0 | 0 | 1 | -90 | 90 | -0.41354 | -0.20029 | 0.41354 | 0.20005
137 | 138 | 0.017753 | 0.0052661 | 3.8102e-05 | 0 | 0 | 0 | 0 | 0 | 1 | -90 | 90 | -0.41354 | -0.20005 | 0.41358 | 0.19638
138 | 234 | 0.0028112 | 0.00083388 | 6.0333e-06 | 0 | 0 | 0 | 0 | 0 | 1 | -90 | 90 | -0.41358 | -0.19638 | 0.41359 | 0.1958
234 | 222 | 0.034436 | 0.021569 | 2.7688e-06 | 0 | 0 | 0 | 0 | 0 | 1 | -90 | 90 | -0.48536 | -0.23056 | 0.48546 | 0.23036
139 | 141 | 0.0018708 | 0.00055495 | 4.0152e-06 | 0 | 0 | 0 | 0 | 0 | 1 | -90 | 90 | 0.36637 | 0.16404 | -0.36637 | -0.16444
139 | 144 | 0.0017177 | 0.0010759 | 1.3811e-07 | 0 | 0 | 0 | 0 | 0 | 1 | -90 | 90 | -0.52272 | -0.23977 | 0.52272 | 0.23976
144 | 142 | 0.0019551 | 0.0014208 | 1.6664e-05 | 0 | 0 | 0 | 0 | 0 | 1 | -90 | 90 | 5.5181 | 2.5085 | -5.5173 | -2.5096
140 | 142 | 0.00044322 | 0.00013147 | 9.5122e-07 | 0 | 0 | 0 | 0 | 0 | 1 | -90 | 90 | -0.36724 | -0.16788 | 0.36724 | 0.16778
140 | 143 | 0.0025712 | 0.00076268 | 5.5181e-06 | 0 | 0 | 0 | 0 | 0 | 1 | -90 | 90 | 0.36724 | 0.16788 | -0.36724 | -0.16842
142 | 146 | 0.040445 | 0.029391 | 0.00034472 | 0 | 0 | 0 | 0 | 0 | 1 | -90 | 90 | 5.1501 | 2.3419 | -5.137 | -2.3663
143 | 151 | 0.037507 | 0.011126 | 8.0496e-05 | 0 | 0 | 0 | 0 | 0 | 1 | -90 | 90 | 0.36724 | 0.16842 | -0.36717 | -0.17635
146 | 147 | 0.0068598 | 0.0049851 | 5.8468e-05 | 0 | 0 | 0 | 0 | 0 | 1 | -90 | 90 | 5.0701 | 2.3356 | -5.0679 | -2.3398
146 | 152 | 0.0082945 | 0.0024604 | 1.7801e-05 | 0 | 0 | 0 | 0 | 0 | 1 | -90 | 90 | 0.0669 | 0.030652 | -0.066899 | -0.032401
151 | 150 | 0.00017143 | 5.085e-05 | 3.6791e-07 | 0 | 0 | 0 | 0 | 0 | 1 | -90 | 90 | 0.20231 | 0.096506 | -0.20231 | -0.096542
147 | 191 | 0.001652 | 0.0012005 | 1.4081e-05 | 0 | 0 | 0 | 0 | 0 | 1 | -90 | 90 | 5.0679 | 2.3398 | -5.0674 | -2.3408
191 | 192 | 0.00084863 | 0.0006167 | 7.2331e-06 | 0 | 0 | 0 | 0 | 0 | 1 | -90 | 90 | 4.519 | 2.0753 | -4.5188 | -2.0758
191 | 196 | 0.012978 | 0.0081287 | 1.0435e-06 | 0 | 0 | 0 | 0 | 0 | 1 | -90 | 90 | 0.4433 | 0.2146 | -0.44327 | -0.21468
148 | 149 | 0.0014679 | 0.00043541 | 3.1503e-06 | 0 | 0 | 0 | 0 | 0 | 1 | -90 | 90 | -0.12666 | -0.061345 | 0.12666 | 0.061034
149 | 150 | 0.0053186 | 0.0015777 | 1.1415e-05 | 0 | 0 | 0 | 0 | 0 | 1 | -90 | 90 | -0.12666 | -0.061034 | 0.12666 | 0.059906
153 | 154 | 0.0033919 | 0.0010061 | 7.2797e-06 | 0 | 0 | 0 | 0 | 0 | 1 | -90 | 90 | 0.25853 | 0.1245 | -0.25852 | -0.12521
153 | 210 | 0.010989 | 0.006883 | 8.8355e-07 | 0 | 0 | 0 | 0 | 0 | 1 | -90 | 90 | -0.39482 | -0.19051 | 0.39485 | 0.19043
210 | 158 | 0.028914 | 0.0085768 | 6.2055e-05 | 0 | 0 | 0 | 0 | 0 | 1 | -90 | 90 | -0.51841 | -0.24869 | 0.51851 | 0.24263
210 | 209 | 0.0075667 | 0.0022445 | 1.6239e-05 | 0 | 0 | 0 | 0 | 0 | 1 | -90 | 90 | 0.12356 | 0.058253 | -0.12356 | -0.059844
155 | 156 | 0.0099739 | 0.0029585 | 2.1406e-05 | 0 | 0 | 0 | 0 | 0 | 1 | -90 | 90 | -0.2738 | -0.13261 | 0.27381 | 0.13052
156 | 157 | 0.018744 | 0.0055599 | 4.0227e-05 | 0 | 0 | 0 | 0 | 0 | 1 | -90 | 90 | -0.27381 | -0.13052 | 0.27383 | 0.12659
157 | 159 | 0.0063543 | 0.0046177 | 5.4159e-05 | 0 | 0 | 0 | 0 | 0 | 1 | -90 | 90 | -3.5704 | -1.6509 | 3.5714 | 1.6463
157 | 207 | 0.0030458 | 0.0022134 | 2.596e-05 | 0 | 0 | 0 | 0 | 0 | 1 | -90 | 90 | 3.2966 | 1.5243 | -3.2962 | -1.5265
159 | 208 | 0.0041143 | 0.0012204 | 8.83e-06 | 0 | 0 | 0 | 0 | 0 | 1 | -90 | 90 | 0.11566 | 0.055154 | -0.11566 | -0.056018
159 | 158 | 0.015335 | 0.011144 | 0.0001307 | 0 | 0 | 0 | 0 | 0 | 1 | -90 | 90 | -3.6871 | -1.7014 | 3.6897 | 1.6905
207 | 195 | 0.002935 | 0.0021329 | 2.5016e-05 | 0 | 0 | 0 | 0 | 0 | 1 | -90 | 90 | 3.2189 | 1.4891 | -3.2185 | -1.4912
158 | 160 | 0.004919 | 0.0035747 | 4.1926e-05 | 0 | 0 | 0 | 0 | 0 | 1 | -90 | 90 | -4.3367 | -1.9946 | 4.3378 | 1.9914
158 | 197 | 0.0036529 | 0.0010836 | 7.8397e-06 | 0 | 0 | 0 | 0 | 0 | 1 | -90 | 90 | 0.12853 | 0.061481 | -0.12853 | -0.062249
160 | 192 | 0.0040068 | 0.0029118 | 3.4151e-05 | 0 | 0 | 0 | 0 | 0 | 1 | -90 | 90 | -4.3378 | -1.9914 | 4.3388 | 1.9887
161 | 163 | 0.0004836 | 0.00014345 | 1.0379e-06 | 0 | 0 | 0 | 0 | 0 | 1 | -90 | 90 | -0.45196 | -0.21247 | 0.45196 | 0.21237
161 | 162 | 0.012218 | 0.0076531 | 9.824e-07 | 0 | 0 | 0 | 0 | 0 | 1 | -90 | 90 | 0.1986 | 0.089765 | -0.1986 | -0.089857
163 | 166 | 0.0044573 | 0.0013222 | 9.5662e-06 | 0 | 0 | 0 | 0 | 0 | 1 | -90 | 90 | -0.45196 | -0.21237 | 0.45197 | 0.21144
162 | 164 | 0.026438 | 0.0078422 | 5.674e-05 | 0 | 0 | 0 | 0 | 0 | 1 | -90 | 90 | 0.1986 | 0.089857 | -0.19858 | -0.095389
164 | 206 | 0.0037656 | 0.001117 | 8.0816e-06 | 0 | 0 | 0 | 0 | 0 | 1 | -90 | 90 | 0.19858 | 0.095389 | -0.19858 | -0.096177
166 | 200 | 0.00016937 | 0.00012308 | 1.4436e-06 | 0 | 0 | 0 | 0 | 0 | 1 | -90 | 90 | 2.2359 | 1.0389 | -2.2359 | -1.039
166 | 201 | 0.0018259 | 0.0013269 | 1.5563e-05 | 0 | 0 | 0 | 0 | 0 | 1 | -90 | 90 | -2.6878 | -1.2503 | 2.688 | 1.2489
165 | 195 | 0.007849 | 0.0057039 | 6.6899e-05 | 0 | 0 | 0 | 0 | 0 | 1 | -90 | 90 | -3.1396 | -1.463 | 3.1406 | 1.4572
165 | 199 | 0.0033541 | 0.0024375 | 2.8588e-05 | 0 | 0 | 0 | 0 | 0 | 1 | -90 | 90 | 3.0457 | 1.4183 | -3.0453 | -1.4208
165 | 205 | 0.0036364 | 0.0010787 | 7.8044e-06 | 0 | 0 | 0 | 0 | 0 | 1 | -90 | 90 | 0.093868 | 0.0447 | -0.093867 | -0.045462
195 | 194 | 0.014961 | 0.0044378 | 3.2108e-05 | 0 | 0 | 0 | 0 | 0 | 1 | -90 | 90 | 0.077935 | 0.034081 | -0.077934 | -0.03722
199 | 198 | 0.0018913 | 0.0013744 | 1.612e-05 | 0 | 0 | 0 | 0 | 0 | 1 | -90 | 90 | 3.0453 | 1.4208 | -3.0451 | -1.4222
200 | 202 | 0.0015828 | 0.0011502 | 1.349e-05 | 0 | 0 | 0 | 0 | 0 | 1 | -90 | 90 | 2.2359 | 1.039 | -2.2358 | -1.0403
201 | 198 | 0.0064483 | 0.0073756 | 1.0592e-06 | 0 | 0 | 0 | 0 | 0 | 1 | -90 | 90 | -2.8145 | -1.3102 | 2.8151 | 1.3108
193 | 194 | 0.0025021 | 0.0007422 | 5.3699e-06 | 0 | 0 | 0 | 0 | 0 | 1 | -90 | 90 | -0.077934 | -0.037745 | 0.077934 | 0.03722
202 | 203 | 0.0010603 | 0.00077056 | 9.0376e-06 | 0 | 0 | 0 | 0 | 0 | 1 | -90 | 90 | 2.1638 | 1.0054 | -2.1638 | -1.0063
220 | 221 | 0.052202 | 0.015485 | 0.00011203 | 0 | 0 | 0 | 0 | 0 | 1 | -90 | 90 | 1.6157 | 0.7401 | -1.614 | -0.75045
221 | 223 | 0.0061626 | 0.00386 | 4.955e-07 | 0 | 0 | 0 | 0 | 0 | 1 | -90 | 90 | 1.614 | 0.75045 | -1.6138 | -0.75037
223 | 222 | 0.0026435 | 0.00078415 | 5.6734e-06 | 0 | 0 | 0 | 0 | 0 | 1 | -90 | 90 | 1.3424 | 0.61895 | -1.3424 | -0.61948
222 | 224 | 0.041795 | 0.012398 | 8.9699e-05 | 0 | 0 | 0 | 0 | 0 | 1 | -90 | 90 | 0.85689 | 0.38913 | -0.85651 | -0.39769