## bus_data
BUS_I | BUS_TYPE | Pd | Qd | Gs | Bs | area | Vm | Va | baseKV | zone | Vmax | Vmin
1 | 1 | 0.359 | 0.17387 | 0 | 0 | 1 | 0.99071 | -0.2996 | 20 | 1 | 1.05 | 0.95
2 | 1 | 0 | 0 | 0 | 0 | 1 | 0.99077 | -0.29925 | 20 | 1 | 1.05 | 0.95
3 | 1 | 0 | 0 | 0 | 0 | 1 | 0.99101 | -0.30132 | 20 | 1 | 1.05 | 0.95
8 | 1 | 0.15829 | 0.076663 | 0 | 0 | 1 | 0.991 | -0.30124 | 20 | 1 | 1.05 | 0.95
4 | 1 | 0 | 0 | 0 | 0 | 1 | 0.99088 | -0.3023 | 20 | 1 | 1.05 | 0.95
5 | 1 | 0 | 0 | 0 | 0 | 1 | 0.99064 | -0.29816 | 20 | 1 | 1.05 | 0.95
6 | 1 | 0 | 0 | 0 | 0 | 1 | 0.99161 | -0.29689 | 20 | 1 | 1.05 | 0.95
7 | 1 | 0.32593 | 0.15786 | 0 | 0 | 1 | 0.99096 | -0.30164 | 20 | 1 | 1.05 | 0.95
22 | 1 | 0.20948 | 0.10145 | 0 | 0 | 1 | 0.99084 | -0.30259 | 20 | 1 | 1.05 | 0.95
23 | 1 | 0.16793 | 0.081333 | 0 | 0 | 1 | 0.99058 | -0.29852 | 20 | 1 | 1.05 | 0.95
29 | 1 | 0 | 0 | 0 | 0 | 1 | 0.99186 | -0.29492 | 20 | 1 | 1.05 | 0.95
30 | 1 | 0.29122 | 0.14104 | 0 | 0 | 1 | 0.9916 | -0.29695 | 20 | 1 | 1.05 | 0.95
20 | 1 | 0 | 0 | 0 | 0 | 1 | 0.99081 | -0.30283 | 20 | 1 | 1.05 | 0.95
132 | 1 | 0.29125 | 0.14106 | 0 | 0 | 1 | 0.98993 | -0.30269 | 20 | 1 | 1.05 | 0.95
136 | 1 | 0.24492 | 0.11862 | 0 | 0 | 1 | 0.99186 | -0.29491 | 20 | 1 | 1.05 | 0.95
26 | 1 | 0 | 0 | 0 | 0 | 1 | 0.99214 | -0.29269 | 20 | 1 | 1.05 | 0.95
28 | 1 | 0.138 | 0.066838 | 0 | 0 | 1 | 0.99212 | -0.29253 | 20 | 1 | 1.05 | 0.95
24 | 1 | 0.34551 | 0.16734 | 0 | 0 | 1 | 0.99216 | -0.29251 | 20 | 1 | 1.05 | 0.95
9 | 1 | 0.26781 | 0.12971 | 0 | 0 | 1 | 0.99037 | -0.32262 | 20 | 1 | 1.05 | 0.95
10 | 1 | 0 | 0 | 0 | 0 | 1 | 0.99035 | -0.3239 | 20 | 1 | 1.05 | 0.95
18 | 1 | 0.28099 | 0.13609 | 0 | 0 | 1 | 0.99067 | -0.30389 | 20 | 1 | 1.05 | 0.95
17 | 1 | 0.17112 | 0.082876 | 0 | 0 | 1 | 0.98961 | -0.37272 | 20 | 1 | 1.05 | 0.95
19 | 1 | 0 | 0 | 0 | 0 | 1 | 0.99069 | -0.30371 | 20 | 1 | 1.05 | 0.95
11 | 1 | 0 | 0 | 0 | 0 | 1 | 0.9904 | -0.30558 | 20 | 1 | 1.05 | 0.95
16 | 1 | 0.35711 | 0.17295 | 0 | 0 | 1 | 0.99038 | -0.30537 | 20 | 1 | 1.05 | 0.95
15 | 1 | 0 | 0 | 0 | 0 | 1 | 0.9896 | -0.37284 | 20 | 1 | 1.05 | 0.95
14 | 1 | 0 | 0 | 0 | 0 | 1 | 0.98926 | -0.37523 | 20 | 1 | 1.05 | 0.95
13 | 1 | 0.14713 | 0.07126 | 0 | 0 | 1 | 0.98924 | -0.37531 | 20 | 1 | 1.05 | 0.95
37 | 1 | 0 | 0 | 0 | 0 | 1 | 0.98867 | -0.40963 | 20 | 1 | 1.05 | 0.95
140 | 1 | 0.3407 | 0.16501 | 0 | 0 | 1 | 0.98867 | -0.40968 | 20 | 1 | 1.05 | 0.95
35 | 1 | 0 | 0 | 0 | 0 | 1 | 0.98847 | -0.41071 | 20 | 1 | 1.05 | 0.95
21 | 1 | 0 | 0 | 0 | 0 | 1 | 0.99061 | -0.30108 | 20 | 1 | 1.05 | 0.95
137 | 1 | 0.36187 | 0.17526 | 0 | 0 | 1 | 0.9905 | -0.30178 | 20 | 1 | 1.05 | 0.95
31 | 1 | 0.40419 | 0.19576 | 0 | 0 | 1 | 0.98765 | -0.41443 | 20 | 1 | 1.05 | 0.95
32 | 1 | 0.21682 | 0.10501 | 0 | 0 | 1 | 0.98771 | -0.41494 | 20 | 1 | 1.05 | 0.95
33 | 1 | 0 | 0 | 0 | 0 | 1 | 0.98776 | -0.41545 | 20 | 1 | 1.05 | 0.95
41 | 1 | 0 | 0 | 0 | 0 | 1 | 0.98788 | -0.41656 | 20 | 1 | 1.05 | 0.95
40 | 1 | 0.077491 | 0.037531 | 0 | 0 | 1 | 0.98774 | -0.41557 | 20 | 1 | 1.05 | 0.95
34 | 1 | 0.18986 | 0.091952 | 0 | 0 | 1 | 0.98845 | -0.41083 | 20 | 1 | 1.05 | 0.95
36 | 1 | 0.088346 | 0.042788 | 0 | 0 | 1 | 0.98844 | -0.4108 | 20 | 1 | 1.05 | 0.95
38 | 1 | 0 | 0 | 0 | 0 | 1 | 0.98801 | -0.41584 | 20 | 1 | 1.05 | 0.95
131 | 1 | 0.41288 | 0.19997 | 0 | 0 | 1 | 0.988 | -0.41576 | 20 | 1 | 1.05 | 0.95
25 | 1 | 0 | 0 | 0 | 0 | 1 | 0.99217 | -0.2924 | 20 | 1 | 1.05 | 0.95
27 | 1 | 0 | 0 | 0 | 0 | 1 | 0.99231 | -0.29134 | 20 | 1 | 1.05 | 0.95
112 | 1 | 0.14767 | 0.071521 | 0 | 0 | 1 | 0.99233 | -0.29118 | 20 | 1 | 1.05 | 0.95
114 | 1 | 0.12463 | 0.060359 | 0 | 0 | 1 | 0.99212 | -0.29251 | 20 | 1 | 1.05 | 0.95
113 | 1 | 0 | 0 | 0 | 0 | 1 | 0.99235 | -0.29098 | 20 | 1 | 1.05 | 0.95
124 | 1 | 0.10484 | 0.050778 | 0 | 0 | 1 | 0.99622 | -0.0082969 | 20 | 1 | 1.05 | 0.95
93 | 1 | 0.39554 | 0.19157 | 0 | 0 | 1 | 0.99632 | -0.0076564 | 20 | 1 | 1.05 | 0.95
125 | 1 | 0.16741 | 0.081081 | 0 | 0 | 1 | 0.98906 | -0.37353 | 20 | 1 | 1.05 | 0.95
44 | 1 | 0 | 0 | 0 | 0 | 1 | 0.98908 | -0.37375 | 20 | 1 | 1.05 | 0.95
42 | 1 | 0.40047 | 0.19396 | 0 | 0 | 1 | 0.9897 | -0.3785 | 20 | 1 | 1.05 | 0.95
43 | 1 | 0 | 0 | 0 | 0 | 1 | 0.98972 | -0.37873 | 20 | 1 | 1.05 | 0.95
45 | 1 | 0 | 0 | 0 | 0 | 1 | 0.99049 | -0.38449 | 20 | 1 | 1.05 | 0.95
84 | 1 | 0.2209 | 0.10699 | 0 | 0 | 1 | 0.99213 | -0.37066 | 20 | 1 | 1.05 | 0.95
122 | 1 | 0.30276 | 0.14663 | 0 | 0 | 1 | 0.99296 | -0.36392 | 20 | 1 | 1.05 | 0.95
121 | 1 | 0.12752 | 0.061761 | 0 | 0 | 1 | 0.9905 | -0.38453 | 20 | 1 | 1.05 | 0.95
46 | 1 | 0.26464 | 0.12817 | 0 | 0 | 1 | 0.98879 | -0.37574 | 20 | 1 | 1.05 | 0.95
47 | 1 | 0.068645 | 0.033246 | 0 | 0 | 1 | 0.98878 | -0.37566 | 20 | 1 | 1.05 | 0.95
48 | 1 | 0.31593 | 0.15301 | 0 | 0 | 1 | 0.98223 | -0.41538 | 20 | 1 | 1.05 | 0.95
49 | 1 | 0 | 0 | 0 | 0 | 1 | 0.98225 | -0.41525 | 20 | 1 | 1.05 | 0.95
52 | 1 | 0 | 0 | 0 | 0 | 1 | 0.98247 | -0.41711 | 20 | 1 | 1.05 | 0.95
50 | 1 | 0 | 0 | 0 | 0 | 1 | 0.98366 | -0.42467 | 20 | 1 | 1.05 | 0.95
51 | 1 | 0 | 0 | 0 | 0 | 1 | 0.98311 | -0.4211 | 20 | 1 | 1.05 | 0.95
64 | 1 | 0 | 0 | 0 | 0 | 1 | 0.98333 | -0.42222 | 20 | 1 | 1.05 | 0.95
53 | 1 | 0 | 0 | 0 | 0 | 1 | 0.98294 | -0.41896 | 20 | 1 | 1.05 | 0.95
65 | 1 | 0.28983 | 0.14037 | 0 | 0 | 1 | 0.98361 | -0.42502 | 20 | 1 | 1.05 | 0.95
67 | 1 | 0 | 0 | 0 | 0 | 1 | 0.98566 | -0.40644 | 20 | 1 | 1.05 | 0.95
135 | 1 | 0.10465 | 0.050686 | 0 | 0 | 1 | 0.98311 | -0.42109 | 20 | 1 | 1.05 | 0.95
133 | 1 | 0 | 0 | 0 | 0 | 1 | 0.9831 | -0.42104 | 20 | 1 | 1.05 | 0.95
55 | 1 | 0 | 0 | 0 | 0 | 1 | 0.98235 | -0.41606 | 20 | 1 | 1.05 | 0.95
70 | 1 | 0 | 0 | 0 | 0 | 1 | 0.98149 | -0.41241 | 20 | 1 | 1.05 | 0.95
117 | 1 | 0.093984 | 0.045518 | 0 | 0 | 1 | 0.98246 | -0.41706 | 20 | 1 | 1.05 | 0.95
63 | 1 | 0 | 0 | 0 | 0 | 1 | 0.98276 | -0.41745 | 20 | 1 | 1.05 | 0.95
62 | 1 | 0.41015 | 0.19864 | 0 | 0 | 1 | 0.98289 | -0.4185 | 20 | 1 | 1.05 | 0.95
82 | 1 | 0.40439 | 0.19586 | 0 | 0 | 1 | 0.98235 | -0.416 | 20 | 1 | 1.05 | 0.95
97 | 1 | 0.23606 | 0.11433 | 0 | 0 | 1 | 0.99766 | -0.016767 | 20 | 1 | 1.05 | 0.95
98 | 1 | 0 | 0 | 0 | 0 | 1 | 0.99765 | -0.016711 | 20 | 1 | 1.05 | 0.95
92 | 1 | 0 | 0 | 0 | 0 | 1 | 0.99776 | -0.016095 | 20 | 1 | 1.05 | 0.95
100 | 1 | 0 | 0 | 0 | 0 | 1 | 0.99758 | -0.016086 | 20 | 1 | 1.05 | 0.95
68 | 1 | 0.28413 | 0.13761 | 0 | 0 | 1 | 0.98274 | -0.41728 | 20 | 1 | 1.05 | 0.95
83 | 1 | 0.27144 | 0.13146 | 0 | 0 | 1 | 0.98331 | -0.42202 | 20 | 1 | 1.05 | 0.95
56 | 1 | 0.34997 | 0.1695 | 0 | 0 | 1 | 0.98736 | -0.4184 | 20 | 1 | 1.05 | 0.95
57 | 1 | 0 | 0 | 0 | 0 | 1 | 0.98744 | -0.41901 | 20 | 1 | 1.05 | 0.95
58 | 1 | 0 | 0 | 0 | 0 | 1 | 0.98713 | -0.41682 | 20 | 1 | 1.05 | 0.95
59 | 1 | 0 | 0 | 0 | 0 | 1 | 0.98925 | -0.43193 | 20 | 1 | 1.05 | 0.95
60 | 1 | 0 | 0 | 0 | 0 | 1 | 0.98575 | -0.40709 | 20 | 1 | 1.05 | 0.95
61 | 1 | 0 | 0 | 0 | 0 | 1 | 0.98558 | -0.40548 | 20 | 1 | 1.05 | 0.95
73 | 1 | 0.13331 | 0.064565 | 0 | 0 | 1 | 0.98573 | -0.40695 | 20 | 1 | 1.05 | 0.95
134 | 1 | 0.11959 | 0.057922 | 0 | 0 | 1 | 0.98309 | -0.42097 | 20 | 1 | 1.05 | 0.95
71 | 1 | 0 | 0 | 0 | 0 | 1 | 0.98121 | -0.41117 | 20 | 1 | 1.05 | 0.95
69 | 1 | 0.33872 | 0.16405 | 0 | 0 | 1 | 0.98148 | -0.4123 | 20 | 1 | 1.05 | 0.95
128 | 1 | 0.31068 | 0.15047 | 0 | 0 | 1 | 0.98533 | -0.40707 | 20 | 1 | 1.05 | 0.95
96 | 1 | 0 | 0 | 0 | 0 | 1 | 0.99561 | -0.0012001 | 20 | 1 | 1.05 | 0.95
126 | 1 | 0.4153 | 0.20114 | 0 | 0 | 1 | 0.99548 | -0.0020445 | 20 | 1 | 1.05 | 0.95
94 | 1 | 0 | 0 | 0 | 0 | 1 | 0.99634 | -0.0078789 | 20 | 1 | 1.05 | 0.95
118 | 1 | 0.80106 | 0.38797 | 0 | 0 | 1 | 0.99532 | -0.00054428 | 20 | 1 | 1.05 | 0.95
119 | 1 | 0 | 0 | 0 | 0 | 1 | 0.99536 | -0.00088463 | 20 | 1 | 1.05 | 0.95
139 | 1 | 0.17397 | 0.084257 | 0 | 0 | 1 | 0.99525 | -0.0010326 | 20 | 1 | 1.05 | 0.95
120 | 1 | 0 | 0 | 0 | 0 | 1 | 0.99541 | -0.0013939 | 20 | 1 | 1.05 | 0.95
127 | 1 | 0.23213 | 0.11242 | 0 | 0 | 1 | 0.98923 | -0.43204 | 20 | 1 | 1.05 | 0.95
74 | 1 | 0.18264 | 0.088457 | 0 | 0 | 1 | 0.99007 | -0.3826 | 20 | 1 | 1.05 | 0.95
72 | 1 | 0.15526 | 0.075195 | 0 | 0 | 1 | 0.98555 | -0.40563 | 20 | 1 | 1.05 | 0.95
76 | 1 | 0 | 0 | 0 | 0 | 1 | 0.99009 | -0.38249 | 20 | 1 | 1.05 | 0.95
130 | 1 | 0.10462 | 0.050669 | 0 | 0 | 1 | 0.98118 | -0.41092 | 20 | 1 | 1.05 | 0.95
87 | 1 | 0.077175 | 0.037378 | 0 | 0 | 1 | 0.98092 | -0.41274 | 20 | 1 | 1.05 | 0.95
77 | 1 | 0 | 0 | 0 | 0 | 1 | 0.99196 | -0.37092 | 20 | 1 | 1.05 | 0.95
78 | 1 | 0.16642 | 0.080601 | 0 | 0 | 1 | 0.99208 | -0.37016 | 20 | 1 | 1.05 | 0.95
79 | 1 | 0 | 0 | 0 | 0 | 1 | 0.99216 | -0.36959 | 20 | 1 | 1.05 | 0.95
81 | 1 | 0 | 0 | 0 | 0 | 1 | 0.99298 | -0.36401 | 20 | 1 | 1.05 | 0.95
80 | 1 | 0 | 0 | 0 | 0 | 1 | 0.99413 | -0.35635 | 20 | 1 | 1.05 | 0.95
129 | 1 | 0.41466 | 0.20083 | 0 | 0 | 1 | 0.99413 | -0.35631 | 20 | 1 | 1.05 | 0.95
90 | 3 | 0 | 0 | 0 | 0 | 1 | 1 | 0 | 20 | 1 | 1.05 | 0.95
103 | 1 | 0.20956 | 0.10149 | 0 | 0 | 1 | 0.99756 | -0.016249 | 20 | 1 | 1.05 | 0.95
89 | 1 | 0.30882 | 0.14957 | 0 | 0 | 1 | 0.99999 | 0.00013267 | 20 | 1 | 1.05 | 0.95
91 | 1 | 0 | 0 | 0 | 0 | 1 | 0.99709 | -0.010136 | 20 | 1 | 1.05 | 0.95
101 | 1 | 0.27096 | 0.13123 | 0 | 0 | 1 | 0.99698 | -0.0091269 | 20 | 1 | 1.05 | 0.95
99 | 1 | 0 | 0 | 0 | 0 | 1 | 0.99663 | -0.024323 | 20 | 1 | 1.05 | 0.95
138 | 1 | 0.22822 | 0.11053 | 0 | 0 | 1 | 0.99663 | -0.024344 | 20 | 1 | 1.05 | 0.95
95 | 1 | 0 | 0 | 0 | 0 | 1 | 0.99669 | -0.01103 | 20 | 1 | 1.05 | 0.95
111 | 1 | 0.31983 | 0.1549 | 0 | 0 | 1 | 0.9923 | -0.2905 | 20 | 1 | 1.05 | 0.95
104 | 1 | 0.077742 | 0.037652 | 0 | 0 | 1 | 0.99226 | -0.29014 | 20 | 1 | 1.05 | 0.95
105 | 1 | 0 | 0 | 0 | 0 | 1 | 0.99227 | -0.29017 | 20 | 1 | 1.05 | 0.95
106 | 1 | 0 | 0 | 0 | 0 | 1 | 0.99225 | -0.29005 | 20 | 1 | 1.05 | 0.95
107 | 1 | 0 | 0 | 0 | 0 | 1 | 0.99227 | -0.29025 | 20 | 1 | 1.05 | 0.95
108 | 1 | 0 | 0 | 0 | 0 | 1 | 0.99225 | -0.28999 | 20 | 1 | 1.05 | 0.95
110 | 1 | 0.24861 | 0.12041 | 0 | 0 | 1 | 0.99225 | -0.29001 | 20 | 1 | 1.05 | 0.95
109 | 1 | 0.12585 | 0.060953 | 0 | 0 | 1 | 0.99223 | -0.28988 | 20 | 1 | 1.05 | 0.95
115 | 1 | 0.10449 | 0.050609 | 0 | 0 | 1 | 0.99223 | -0.28988 | 20 | 1 | 1.05 | 0.95
116 | 1 | 0.11871 | 0.057496 | 0 | 0 | 1 | 0.99223 | -0.28984 | 20 | 1 | 1.05 | 0.95

## generator_data
GEN_BUS | PG | QG | QMAX | QMIN | VG | MBASE | GEN_STATUS | PMAX | PMIN
90 | 16.702 | 6.8929 | 10 | -10 | 1 | 100 | 1 | 10 | 0

## branch_data
F_BUS | T_BUS | BR_R | BR_X | BR_B | RATE_A | RATE_B | RATE_C | TAP | SHIFT | BR_STATUS | ANGMIN | ANGMAX | P_in | Q_in | P_out | Q_out
1 | 2 | 0.01189 | 0.0074475 | 9.56e-07 | 0 | 0 | 0 | 0 | 0 | 1 | -90 | 90 | -0.359 | -0.17387 | 0.35902 | 0.17379
2 | 3 | 0.058131 | 0.017243 | 0.00012476 | 0 | 0 | 0 | 0 | 0 | 1 | -90 | 90 | -0.35902 | -0.17379 | 0.35911 | 0.16157
3 | 8 | 0.0050625 | 0.0015017 | 1.0865e-05 | 0 | 0 | 0 | 0 | 0 | 1 | -90 | 90 | 0.15829 | 0.075597 | -0.15829 | -0.076663
3 | 4 | 0.0029587 | 0.0016661 | 0.00028878 | 0 | 0 | 0 | 0 | 0 | 1 | -90 | 90 | 3.5306 | 1.4066 | -3.5301 | -1.4347
3 | 5 | 0.069969 | 0.020755 | 0.00015016 | 0 | 0 | 0 | 0 | 0 | 1 | -90 | 90 | 0.45957 | 0.20642 | -0.45938 | -0.22111
3 | 6 | 0.0099911 | 0.005626 | 0.00097516 | 0 | 0 | 0 | 0 | 0 | 1 | -90 | 90 | -4.8335 | -2.008 | 4.8362 | 1.9137
3 | 7 | 0.011808 | 0.0073959 | 9.4939e-07 | 0 | 0 | 0 | 0 | 0 | 1 | -90 | 90 | 0.32595 | 0.15777 | -0.32593 | -0.15786
4 | 22 | 0.00088256 | 0.00049697 | 8.614e-05 | 0 | 0 | 0 | 0 | 0 | 1 | -90 | 90 | 3.5301 | 1.4347 | -3.53 | -1.4431
5 | 23 | 0.0092409 | 0.0057882 | 7.4301e-07 | 0 | 0 | 0 | 0 | 0 | 1 | -90 | 90 | 0.45938 | 0.22111 | -0.45936 | -0.22116
6 | 29 | 0.003965 | 0.0022327 | 0.00038699 | 0 | 0 | 0 | 0 | 0 | 1 | -90 | 90 | -5.1275 | -2.0547 | 5.1287 | 2.0174
6 | 30 | 0.0027489 | 0.0017218 | 2.2102e-07 | 0 | 0 | 0 | 0 | 0 | 1 | -90 | 90 | 0.29122 | 0.14102 | -0.29122 | -0.14104
22 | 20 | 0.00079913 | 0.00044999 | 7.7997e-05 | 0 | 0 | 0 | 0 | 0 | 1 | -90 | 90 | 3.3205 | 1.3417 | -3.3204 | -1.3493
23 | 132 | 0.16994 | 0.10644 | 1.3664e-05 | 0 | 0 | 0 | 0 | 0 | 1 | -90 | 90 | 0.29143 | 0.13983 | -0.29125 | -0.14106
29 | 136 | 0.00054346 | 0.00016121 | 1.1663e-06 | 0 | 0 | 0 | 0 | 0 | 1 | -90 | 90 | 0.24492 | 0.1185 | -0.24492 | -0.11862
29 | 26 | 0.0042151 | 0.0023736 | 0.00041141 | 0 | 0 | 0 | 0 | 0 | 1 | -90 | 90 | -5.3736 | -2.1359 | 5.375 | 2.0962
20 | 19 | 0.0032347 | 0.0018215 | 0.00031571 | 0 | 0 | 0 | 0 | 0 | 1 | -90 | 90 | 2.9584 | 1.1842 | -2.9581 | -1.215
20 | 21 | 0.04768 | 0.014143 | 0.00010233 | 0 | 0 | 0 | 0 | 0 | 1 | -90 | 90 | 0.36199 | 0.16508 | -0.36191 | -0.1751
26 | 28 | 0.0053601 | 0.00159 | 1.1504e-05 | 0 | 0 | 0 | 0 | 0 | 1 | -90 | 90 | 0.26263 | 0.12562 | -0.26263 | -0.12675
26 | 24 | 0.00031165 | 0.00017549 | 3.0418e-05 | 0 | 0 | 0 | 0 | 0 | 1 | -90 | 90 | -5.6377 | -2.2218 | 5.6378 | 2.2189
28 | 114 | 0.0021138 | 0.00062701 | 4.5365e-06 | 0 | 0 | 0 | 0 | 0 | 1 | -90 | 90 | 0.12463 | 0.059913 | -0.12463 | -0.060359
24 | 25 | 0.00019925 | 0.0001122 | 1.9448e-05 | 0 | 0 | 0 | 0 | 0 | 1 | -90 | 90 | -5.9833 | -2.3862 | 5.9834 | 2.3843
9 | 10 | 0.00046489 | 0.0012501 | 8.6403e-07 | 0 | 0 | 0 | 0 | 0 | 1 | -90 | 90 | 2.0516 | 0.78471 | -2.0516 | -0.78474
9 | 18 | 0.0060254 | 0.016203 | 1.1199e-05 | 0 | 0 | 0 | 0 | 0 | 1 | -90 | 90 | -2.3194 | -0.91442 | 2.3198 | 0.91435
10 | 17 | 0.017652 | 0.047467 | 3.2807e-05 | 0 | 0 | 0 | 0 | 0 | 1 | -90 | 90 | 2.0516 | 0.78474 | -2.0507 | -0.78562
18 | 19 | 0.00071676 | 0.00040361 | 6.9958e-05 | 0 | 0 | 0 | 0 | 0 | 1 | -90 | 90 | -2.6008 | -1.0504 | 2.6009 | 1.0436
17 | 15 | 0.00061271 | 0.00034502 | 5.9802e-05 | 0 | 0 | 0 | 0 | 0 | 1 | -90 | 90 | 1.8796 | 0.70274 | -1.8796 | -0.70858
19 | 11 | 0.061547 | 0.038551 | 4.9486e-06 | 0 | 0 | 0 | 0 | 0 | 1 | -90 | 90 | 0.35721 | 0.17137 | -0.35711 | -0.17179
11 | 16 | 0.0055206 | 0.0016376 | 1.1848e-05 | 0 | 0 | 0 | 0 | 0 | 1 | -90 | 90 | 0.35711 | 0.17179 | -0.35711 | -0.17295
15 | 14 | 0.014534 | 0.0081844 | 0.0014186 | 0 | 0 | 0 | 0 | 0 | 1 | -90 | 90 | 1.8796 | 0.70858 | -1.879 | -0.84711
14 | 37 | 0.015135 | 0.0407 | 2.813e-05 | 0 | 0 | 0 | 0 | 0 | 1 | -90 | 90 | 1.7318 | 0.77591 | -1.7313 | -0.77716
14 | 13 | 0.0068081 | 0.0042644 | 5.474e-07 | 0 | 0 | 0 | 0 | 0 | 1 | -90 | 90 | 0.14714 | 0.071208 | -0.14713 | -0.07126
37 | 140 | 0.0018593 | 0.0011646 | 1.4949e-07 | 0 | 0 | 0 | 0 | 0 | 1 | -90 | 90 | 0.3407 | 0.165 | -0.3407 | -0.16501
37 | 35 | 0.011737 | 0.0066093 | 0.0002864 | 0 | 0 | 0 | 0 | 0 | 1 | -90 | 90 | 1.3906 | 0.61216 | -1.3903 | -0.63999
35 | 38 | 0.03018 | 0.021932 | 0.00025723 | 0 | 0 | 0 | 0 | 0 | 1 | -90 | 90 | 1.1121 | 0.50598 | -1.1116 | -0.53076
35 | 34 | 0.0049982 | 0.0031307 | 4.0187e-07 | 0 | 0 | 0 | 0 | 0 | 1 | -90 | 90 | 0.27821 | 0.13401 | -0.2782 | -0.13405
21 | 137 | 0.023149 | 0.0145 | 1.8613e-06 | 0 | 0 | 0 | 0 | 0 | 1 | -90 | 90 | 0.36191 | 0.1751 | -0.36187 | -0.17526
31 | 32 | 0.011644 | 0.0034539 | 2.4989e-05 | 0 | 0 | 0 | 0 | 0 | 1 | -90 | 90 | -0.40419 | -0.19576 | 0.40421 | 0.19333
32 | 33 | 0.0076152 | 0.0022589 | 1.6343e-05 | 0 | 0 | 0 | 0 | 0 | 1 | -90 | 90 | -0.62103 | -0.29834 | 0.62107 | 0.29675
33 | 41 | 0.015183 | 0.0045036 | 3.2585e-05 | 0 | 0 | 0 | 0 | 0 | 1 | -90 | 90 | -0.69856 | -0.33414 | 0.69866 | 0.33099
33 | 40 | 0.01843 | 0.011544 | 1.4819e-06 | 0 | 0 | 0 | 0 | 0 | 1 | -90 | 90 | 0.077493 | 0.037387 | -0.077491 | -0.037531
41 | 131 | 0.012895 | 0.0080772 | 1.0368e-06 | 0 | 0 | 0 | 0 | 0 | 1 | -90 | 90 | -0.69866 | -0.33099 | 0.69873 | 0.33094
34 | 36 | 0.003298 | 0.00097829 | 7.0781e-06 | 0 | 0 | 0 | 0 | 0 | 1 | -90 | 90 | 0.088346 | 0.042096 | -0.088346 | -0.042788
38 | 131 | 0.00069186 | 0.00020523 | 1.4849e-06 | 0 | 0 | 0 | 0 | 0 | 1 | -90 | 90 | 1.1116 | 0.53076 | -1.1116 | -0.53091
25 | 27 | 0.0018262 | 0.0010284 | 0.00017824 | 0 | 0 | 0 | 0 | 0 | 1 | -90 | 90 | -5.9834 | -2.3843 | 5.9841 | 2.3672
27 | 112 | 0.00027905 | 0.00015713 | 2.7236e-05 | 0 | 0 | 0 | 0 | 0 | 1 | -90 | 90 | -5.9841 | -2.3672 | 5.9843 | 2.3646
112 | 113 | 0.00034258 | 0.00019291 | 3.3437e-05 | 0 | 0 | 0 | 0 | 0 | 1 | -90 | 90 | -6.1319 | -2.4361 | 6.1321 | 2.4329
113 | 138 | 0.028305 | 0.076115 | 5.2607e-05 | 0 | 0 | 0 | 0 | 0 | 1 | -90 | 90 | -7.1274 | -2.9087 | 7.1445 | 2.9493
113 | 111 | 0.0045449 | 0.0013482 | 9.7541e-06 | 0 | 0 | 0 | 0 | 0 | 1 | -90 | 90 | 0.99534 | 0.47579 | -0.99528 | -0.47674
124 | 93 | 0.073072 | 0.04577 | 5.8753e-06 | 0 | 0 | 0 | 0 | 0 | 1 | -90 | 90 | -0.10484 | -0.050778 | 0.10485 | 0.050201
93 | 94 | 0.0041508 | 0.0012313 | 8.9084e-06 | 0 | 0 | 0 | 0 | 0 | 1 | -90 | 90 | -0.5004 | -0.24177 | 0.50041 | 0.24089
125 | 44 | 0.012787 | 0.0037929 | 2.7442e-05 | 0 | 0 | 0 | 0 | 0 | 1 | -90 | 90 | -0.16741 | -0.081081 | 0.16742 | 0.078398
44 | 46 | 0.067586 | 0.042334 | 5.4342e-06 | 0 | 0 | 0 | 0 | 0 | 1 | -90 | 90 | 0.33338 | 0.15833 | -0.33329 | -0.1588
44 | 43 | 0.11128 | 0.033009 | 0.00023883 | 0 | 0 | 0 | 0 | 0 | 1 | -90 | 90 | -0.5008 | -0.23673 | 0.50114 | 0.21345
42 | 43 | 0.0054158 | 0.0016065 | 1.1623e-05 | 0 | 0 | 0 | 0 | 0 | 1 | -90 | 90 | -0.40047 | -0.19396 | 0.40048 | 0.19282
43 | 45 | 0.075178 | 0.0223 | 0.00016134 | 0 | 0 | 0 | 0 | 0 | 1 | -90 | 90 | -0.90162 | -0.40627 | 0.90236 | 0.39068
45 | 121 | 0.00060843 | 0.00018048 | 1.3058e-06 | 0 | 0 | 0 | 0 | 0 | 1 | -90 | 90 | -0.90236 | -0.39068 | 0.90237 | 0.39055
84 | 122 | 0.051443 | 0.032222 | 4.1363e-06 | 0 | 0 | 0 | 0 | 0 | 1 | -90 | 90 | -1.2524 | -0.55932 | 1.2534 | 0.55953
84 | 121 | 0.12311 | 0.077113 | 9.8987e-06 | 0 | 0 | 0 | 0 | 0 | 1 | -90 | 90 | 1.0315 | 0.45233 | -1.0299 | -0.45231
122 | 81 | 0.0006705 | 0.00019889 | 1.439e-06 | 0 | 0 | 0 | 0 | 0 | 1 | -90 | 90 | -1.5561 | -0.70616 | 1.5561 | 0.70602
46 | 47 | 0.012463 | 0.0036969 | 2.6748e-05 | 0 | 0 | 0 | 0 | 0 | 1 | -90 | 90 | 0.068646 | 0.030632 | -0.068645 | -0.033246
48 | 49 | 0.0047112 | 0.002951 | 3.788e-07 | 0 | 0 | 0 | 0 | 0 | 1 | -90 | 90 | -0.31593 | -0.15301 | 0.31594 | 0.15298
49 | 52 | 0.058721 | 0.017418 | 0.00012602 | 0 | 0 | 0 | 0 | 0 | 1 | -90 | 90 | -0.31594 | -0.15298 | 0.31601 | 0.14084
52 | 55 | 0.02423 | 0.0071874 | 5.2002e-05 | 0 | 0 | 0 | 0 | 0 | 1 | -90 | 90 | 0.40445 | 0.1906 | -0.4044 | -0.1956
52 | 70 | 0.16557 | 0.049113 | 0.00035534 | 0 | 0 | 0 | 0 | 0 | 1 | -90 | 90 | 0.52113 | 0.18522 | -0.52059 | -0.21932
52 | 117 | 0.0045638 | 0.0013538 | 9.7948e-06 | 0 | 0 | 0 | 0 | 0 | 1 | -90 | 90 | 0.093984 | 0.044573 | -0.093984 | -0.045518
52 | 51 | 0.041848 | 0.012413 | 8.9813e-05 | 0 | 0 | 0 | 0 | 0 | 1 | -90 | 90 | -1.3356 | -0.56123 | 1.3365 | 0.55282
50 | 51 | 0.031208 | 0.0092572 | 6.6978e-05 | 0 | 0 | 0 | 0 | 0 | 1 | -90 | 90 | 1.5617 | 0.65302 | -1.5607 | -0.65922
50 | 64 | 0.10758 | 0.031911 | 0.00023088 | 0 | 0 | 0 | 0 | 0 | 1 | -90 | 90 | 0.27154 | 0.10779 | -0.27144 | -0.13009
50 | 53 | 0.090593 | 0.026873 | 0.00019443 | 0 | 0 | 0 | 0 | 0 | 1 | -90 | 90 | 0.69491 | 0.30301 | -0.69437 | -0.32164
50 | 65 | 0.014495 | 0.0090789 | 1.1654e-06 | 0 | 0 | 0 | 0 | 0 | 1 | -90 | 90 | 0.28984 | 0.14027 | -0.28983 | -0.14037
50 | 67 | 0.054954 | 0.034421 | 4.4185e-06 | 0 | 0 | 0 | 0 | 0 | 1 | -90 | 90 | -2.818 | -1.2041 | 2.8233 | 1.207
51 | 135 | 0.00063479 | 0.0001883 | 1.3624e-06 | 0 | 0 | 0 | 0 | 0 | 1 | -90 | 90 | 0.10465 | 0.050554 | -0.10465 | -0.050686
51 | 133 | 0.0043629 | 0.0012942 | 9.3635e-06 | 0 | 0 | 0 | 0 | 0 | 1 | -90 | 90 | 0.1196 | 0.055841 | -0.1196 | -0.056746
64 | 83 | 0.0066247 | 0.0019651 | 1.4218e-05 | 0 | 0 | 0 | 0 | 0 | 1 | -90 | 90 | 0.27144 | 0.13009 | -0.27144 | -0.13146
53 | 63 | 0.054834 | 0.016265 | 0.00011768 | 0 | 0 | 0 | 0 | 0 | 1 | -90 | 90 | 0.28419 | 0.12512 | -0.28414 | -0.13647
53 | 62 | 0.010262 | 0.0030439 | 2.2023e-05 | 0 | 0 | 0 | 0 | 0 | 1 | -90 | 90 | 0.41017 | 0.19652 | -0.41015 | -0.19864
67 | 73 | 0.0023544 | 0.00069838 | 5.0529e-06 | 0 | 0 | 0 | 0 | 0 | 1 | -90 | 90 | -2.8233 | -1.207 | 2.8235 | 1.2066
133 | 134 | 0.0056726 | 0.0016827 | 1.2174e-05 | 0 | 0 | 0 | 0 | 0 | 1 | -90 | 90 | 0.1196 | 0.056746 | -0.11959 | -0.057922
55 | 82 | 0.0012391 | 0.00036755 | 2.6593e-06 | 0 | 0 | 0 | 0 | 0 | 1 | -90 | 90 | 0.4044 | 0.1956 | -0.40439 | -0.19586
70 | 71 | 0.13274 | 0.039376 | 0.00028489 | 0 | 0 | 0 | 0 | 0 | 1 | -90 | 90 | 0.18187 | 0.05585 | -0.18182 | -0.083271
70 | 69 | 0.002795 | 0.00082909 | 5.9986e-06 | 0 | 0 | 0 | 0 | 0 | 1 | -90 | 90 | 0.33872 | 0.16347 | -0.33872 | -0.16405
63 | 68 | 0.0055114 | 0.0016349 | 1.1828e-05 | 0 | 0 | 0 | 0 | 0 | 1 | -90 | 90 | 0.28414 | 0.13647 | -0.28413 | -0.13761
97 | 98 | 0.0030399 | 0.00090173 | 6.5241e-06 | 0 | 0 | 0 | 0 | 0 | 1 | -90 | 90 | 0.20958 | 0.094349 | -0.20958 | -0.094998
97 | 92 | 0.016557 | 0.010371 | 1.3313e-06 | 0 | 0 | 0 | 0 | 0 | 1 | -90 | 90 | -0.44564 | -0.20868 | 0.44568 | 0.20857
98 | 100 | 0.030095 | 0.008927 | 6.4589e-05 | 0 | 0 | 0 | 0 | 0 | 1 | -90 | 90 | 0.20958 | 0.094998 | -0.20956 | -0.10142
92 | 99 | 0.012393 | 0.0069785 | 0.0012096 | 0 | 0 | 0 | 0 | 0 | 1 | -90 | 90 | 7.3806 | 2.9437 | -7.3727 | -3.0595
92 | 90 | 0.018208 | 0.010253 | 0.0017772 | 0 | 0 | 0 | 0 | 0 | 1 | -90 | 90 | -9.9925 | -4.176 | 10.0138 | 4.0106
92 | 91 | 0.026945 | 0.0079927 | 5.7829e-05 | 0 | 0 | 0 | 0 | 0 | 1 | -90 | 90 | 2.1662 | 1.0237 | -2.1646 | -1.029
100 | 103 | 0.0095153 | 0.0059601 | 7.6507e-07 | 0 | 0 | 0 | 0 | 0 | 1 | -90 | 90 | 0.20956 | 0.10142 | -0.20956 | -0.10149
56 | 57 | 0.0019561 | 0.00058024 | 4.1981e-06 | 0 | 0 | 0 | 0 | 0 | 1 | -90 | 90 | -3.7788 | -1.6521 | 3.7792 | 1.6517
56 | 58 | 0.0057698 | 0.0017115 | 1.2383e-05 | 0 | 0 | 0 | 0 | 0 | 1 | -90 | 90 | 3.4289 | 1.4826 | -3.428 | -1.4835
57 | 59 | 0.04183 | 0.012408 | 8.9774e-05 | 0 | 0 | 0 | 0 | 0 | 1 | -90 | 90 | -3.7792 | -1.6517 | 3.7865 | 1.6451
58 | 60 | 0.035133 | 0.010422 | 7.5402e-05 | 0 | 0 | 0 | 0 | 0 | 1 | -90 | 90 | 3.428 | 1.4835 | -3.423 | -1.4894
59 | 127 | 0.0059454 | 0.003724 | 4.7804e-07 | 0 | 0 | 0 | 0 | 0 | 1 | -90 | 90 | 0.23213 | 0.11238 | -0.23213 | -0.11242
59 | 74 | 0.0093173 | 0.025055 | 4.3292e-06 | 0 | 0 | 0 | 0 | 0 | 1 | -90 | 90 | -4.0186 | -1.7575 | 4.0204 | 1.762
60 | 61 | 0.032784 | 0.0097247 | 7.036e-05 | 0 | 0 | 0 | 0 | 0 | 1 | -90 | 90 | 0.46611 | 0.21834 | -0.46602 | -0.22515
60 | 73 | 0.00058629 | 0.00017391 | 1.2583e-06 | 0 | 0 | 0 | 0 | 0 | 1 | -90 | 90 | 2.9569 | 1.271 | -2.9568 | -1.2711
61 | 72 | 0.011648 | 0.0072959 | 9.3655e-07 | 0 | 0 | 0 | 0 | 0 | 1 | -90 | 90 | 0.15526 | 0.075106 | -0.15526 | -0.075195
61 | 128 | 0.060936 | 0.038168 | 4.8995e-06 | 0 | 0 | 0 | 0 | 0 | 1 | -90 | 90 | 0.31076 | 0.15004 | -0.31068 | -0.15047
71 | 130 | 0.013614 | 0.0040384 | 2.9219e-05 | 0 | 0 | 0 | 0 | 0 | 1 | -90 | 90 | 0.18182 | 0.083271 | -0.18181 | -0.086083
96 | 126 | 0.007271 | 0.0045543 | 5.8462e-07 | 0 | 0 | 0 | 0 | 0 | 1 | -90 | 90 | 1.3907 | 0.67016 | -1.3905 | -0.67011
96 | 94 | 0.045745 | 0.013569 | 9.8176e-05 | 0 | 0 | 0 | 0 | 0 | 1 | -90 | 90 | -1.3907 | -0.67016 | 1.3918 | 0.66075
126 | 120 | 0.0062381 | 0.0018504 | 1.3388e-05 | 0 | 0 | 0 | 0 | 0 | 1 | -90 | 90 | 0.97521 | 0.46897 | -0.97514 | -0.47028
94 | 95 | 0.016128 | 0.0047841 | 3.4614e-05 | 0 | 0 | 0 | 0 | 0 | 1 | -90 | 90 | -1.8922 | -0.90164 | 1.8929 | 0.89842
118 | 119 | 0.0032264 | 0.00095706 | 6.9245e-06 | 0 | 0 | 0 | 0 | 0 | 1 | -90 | 90 | -0.97505 | -0.47197 | 0.97508 | 0.47129
118 | 139 | 0.033977 | 0.021282 | 2.7319e-06 | 0 | 0 | 0 | 0 | 0 | 1 | -90 | 90 | 0.17398 | 0.083994 | -0.17397 | -0.084257
119 | 120 | 0.0048513 | 0.001439 | 1.0412e-05 | 0 | 0 | 0 | 0 | 0 | 1 | -90 | 90 | -0.97508 | -0.47129 | 0.97514 | 0.47028
74 | 76 | 0.00036212 | 0.00020391 | 8.836e-06 | 0 | 0 | 0 | 0 | 0 | 1 | -90 | 90 | -4.2031 | -1.8505 | 4.2031 | 1.8497
76 | 77 | 0.035468 | 0.019973 | 0.00086546 | 0 | 0 | 0 | 0 | 0 | 1 | -90 | 90 | -4.2031 | -1.8497 | 4.2107 | 1.7689
130 | 87 | 0.25532 | 0.15993 | 2.0529e-05 | 0 | 0 | 0 | 0 | 0 | 1 | -90 | 90 | 0.077195 | 0.035414 | -0.077175 | -0.037378
77 | 78 | 0.0021496 | 0.0012104 | 5.2451e-05 | 0 | 0 | 0 | 0 | 0 | 1 | -90 | 90 | -4.2107 | -1.7689 | 4.2112 | 1.764
78 | 79 | 0.0015719 | 0.00088515 | 3.8356e-05 | 0 | 0 | 0 | 0 | 0 | 1 | -90 | 90 | -4.3776 | -1.8446 | 4.3779 | 1.841
79 | 81 | 0.014936 | 0.0084106 | 0.00036445 | 0 | 0 | 0 | 0 | 0 | 1 | -90 | 90 | -4.3779 | -1.841 | 4.3814 | 1.8071
81 | 80 | 0.015556 | 0.0087594 | 0.00037957 | 0 | 0 | 0 | 0 | 0 | 1 | -90 | 90 | -5.9375 | -2.5131 | 5.944 | 2.4793
80 | 129 | 7.7044e-05 | 4.3384e-05 | 1.8799e-06 | 0 | 0 | 0 | 0 | 0 | 1 | -90 | 90 | -5.944 | -2.4793 | 5.9441 | 2.4791
129 | 90 | 0.042872 | 0.11529 | 1.992e-05 | 0 | 0 | 0 | 0 | 0 | 1 | -90 | 90 | -6.3587 | -2.68 | 6.3794 | 2.7335
90 | 89 | 0.0040247 | 0.0011938 | 8.6377e-06 | 0 | 0 | 0 | 0 | 0 | 1 | -90 | 90 | 0.30882 | 0.14871 | -0.30882 | -0.14957
91 | 101 | 0.0045199 | 0.0013407 | 9.7004e-06 | 0 | 0 | 0 | 0 | 0 | 1 | -90 | 90 | 2.1646 | 1.029 | -2.1644 | -1.0299
101 | 95 | 0.01149 | 0.007197 | 9.2385e-07 | 0 | 0 | 0 | 0 | 0 | 1 | -90 | 90 | 1.8934 | 0.89864 | -1.8929 | -0.89842
99 | 138 | 3.4788e-05 | 1.9589e-05 | 3.3954e-06 | 0 | 0 | 0 | 0 | 0 | 1 | -90 | 90 | 7.3727 | 3.0595 | -7.3727 | -3.0598
111 | 107 | 0.0035555 | 0.0010547 | 7.6308e-06 | 0 | 0 | 0 | 0 | 0 | 1 | -90 | 90 | 0.67545 | 0.32184 | -0.67543 | -0.32258
104 | 105 | 0.00062178 | 0.00018444 | 1.3344e-06 | 0 | 0 | 0 | 0 | 0 | 1 | -90 | 90 | -0.42681 | -0.20454 | 0.42681 | 0.20441
104 | 106 | 0.0024482 | 0.00072622 | 5.2543e-06 | 0 | 0 | 0 | 0 | 0 | 1 | -90 | 90 | 0.34907 | 0.16689 | -0.34907 | -0.16741
105 | 107 | 0.0017118 | 0.00050777 | 3.6738e-06 | 0 | 0 | 0 | 0 | 0 | 1 | -90 | 90 | -0.42681 | -0.20441 | 0.42682 | 0.20405
106 | 108 | 0.0016489 | 0.00048913 | 3.5389e-06 | 0 | 0 | 0 | 0 | 0 | 1 | -90 | 90 | 0.34907 | 0.16741 | -0.34906 | -0.16776
107 | 110 | 0.0088912 | 0.0026374 | 1.9082e-05 | 0 | 0 | 0 | 0 | 0 | 1 | -90 | 90 | 0.24862 | 0.11853 | -0.24861 | -0.12041
108 | 109 | 0.0029349 | 0.00087059 | 6.2989e-06 | 0 | 0 | 0 | 0 | 0 | 1 | -90 | 90 | 0.34906 | 0.16776 | -0.34906 | -0.16838
109 | 115 | 8.8946e-05 | 2.6384e-05 | 1.9089e-07 | 0 | 0 | 0 | 0 | 0 | 1 | -90 | 90 | 0.22321 | 0.10742 | -0.22321 | -0.10744
115 | 116 | 0.0031388 | 0.00093105 | 6.7363e-06 | 0 | 0 | 0 | 0 | 0 | 1 | -90 | 90 | 0.11871 | 0.056833 | -0.11871 | -0.057496