## bus_data
BUS_I | BUS_TYPE | Pd | Qd | Gs | Bs | area | Vm | Va | baseKV | zone | Vmax | Vmin
1 | 1 | 0.16123 | 0.07809 | 0 | 0 | 1 | 0.994 | -0.03688 | 20 | 1 | 1.05 | 0.95
2 | 1 | 0 | 0 | 0 | 0 | 1 | 0.99401 | -0.036811 | 20 | 1 | 1.05 | 0.95
4 | 1 | 0 | 0 | 0 | 0 | 1 | 0.99408 | -0.037318 | 20 | 1 | 1.05 | 0.95
30 | 1 | 0.28422 | 0.13765 | 0 | 0 | 1 | 0.99242 | -0.06701 | 20 | 1 | 1.05 | 0.95
31 | 1 | 0 | 0 | 0 | 0 | 1 | 0.99243 | -0.067129 | 20 | 1 | 1.05 | 0.95
132 | 1 | 0.33555 | 0.16252 | 0 | 0 | 1 | 0.99408 | -0.037334 | 20 | 1 | 1.05 | 0.95
10 | 1 | 0 | 0 | 0 | 0 | 1 | 0.99415 | -0.036824 | 20 | 1 | 1.05 | 0.95
8 | 1 | 0 | 0 | 0 | 0 | 1 | 0.9943 | -0.038117 | 20 | 1 | 1.05 | 0.95
92 | 1 | 0.27165 | 0.13157 | 0 | 0 | 1 | 0.99593 | -0.033485 | 20 | 1 | 1.05 | 0.95
93 | 1 | 0 | 0 | 0 | 0 | 1 | 0.99595 | -0.033643 | 20 | 1 | 1.05 | 0.95
9 | 1 | 0 | 0 | 0 | 0 | 1 | 0.99481 | -0.042239 | 20 | 1 | 1.05 | 0.95
137 | 1 | 0.2286 | 0.11071 | 0 | 0 | 1 | 0.99212 | -0.066973 | 20 | 1 | 1.05 | 0.95
128 | 1 | 0 | 0 | 0 | 0 | 1 | 0.99241 | -0.065159 | 20 | 1 | 1.05 | 0.95
129 | 1 | 0.12109 | 0.058649 | 0 | 0 | 1 | 0.99251 | -0.066079 | 20 | 1 | 1.05 | 0.95
126 | 1 | 0 | 0 | 0 | 0 | 1 | 0.99235 | -0.06459 | 20 | 1 | 1.05 | 0.95
6 | 1 | 0.25343 | 0.12274 | 0 | 0 | 1 | 0.99435 | -0.03846 | 20 | 1 | 1.05 | 0.95
7 | 1 | 0 | 0 | 0 | 0 | 1 | 0.99439 | -0.038808 | 20 | 1 | 1.05 | 0.95
14 | 1 | 0.14414 | 0.069811 | 0 | 0 | 1 | 0.99479 | -0.042099 | 20 | 1 | 1.05 | 0.95
11 | 1 | 0.18217 | 0.088228 | 0 | 0 | 1 | 0.99097 | -0.1184 | 20 | 1 | 1.05 | 0.95
12 | 1 | 0 | 0 | 0 | 0 | 1 | 0.99093 | -0.11877 | 20 | 1 | 1.05 | 0.95
26 | 1 | 0.068755 | 0.0333 | 0 | 0 | 1 | 0.99158 | -0.11359 | 20 | 1 | 1.05 | 0.95
13 | 1 | 0 | 0 | 0 | 0 | 1 | 0.99084 | -0.11803 | 20 | 1 | 1.05 | 0.95
25 | 1 | 0 | 0 | 0 | 0 | 1 | 0.99159 | -0.11365 | 20 | 1 | 1.05 | 0.95
112 | 1 | 0.14128 | 0.068423 | 0 | 0 | 1 | 0.99846 | -0.082284 | 20 | 1 | 1.05 | 0.95
111 | 1 | 0.17335 | 0.083958 | 0 | 0 | 1 | 0.99846 | -0.082347 | 20 | 1 | 1.05 | 0.95
136 | 1 | 0.17361 | 0.084083 | 0 | 0 | 1 | 0.99083 | -0.11796 | 20 | 1 | 1.05 | 0.95
23 | 1 | 0 | 0 | 0 | 0 | 1 | 0.99161 | -0.11377 | 20 | 1 | 1.05 | 0.95
22 | 1 | 0.17061 | 0.082631 | 0 | 0 | 1 | 0.99168 | -0.11323 | 20 | 1 | 1.05 | 0.95
15 | 1 | 0.27277 | 0.13211 | 0 | 0 | 1 | 0.99207 | -0.11859 | 20 | 1 | 1.05 | 0.95
16 | 1 | 0 | 0 | 0 | 0 | 1 | 0.99209 | -0.11876 | 20 | 1 | 1.05 | 0.95
17 | 1 | 0 | 0 | 0 | 0 | 1 | 0.99259 | -0.12188 | 20 | 1 | 1.05 | 0.95
61 | 1 | 0 | 0 | 0 | 0 | 1 | 0.99551 | -0.098595 | 20 | 1 | 1.05 | 0.95
62 | 1 | 0.15574 | 0.075428 | 0 | 0 | 1 | 0.99554 | -0.098796 | 20 | 1 | 1.05 | 0.95
19 | 1 | 0 | 0 | 0 | 0 | 1 | 0.99298 | -0.12315 | 20 | 1 | 1.05 | 0.95
36 | 1 | 0.31683 | 0.15345 | 0 | 0 | 1 | 0.9998 | -0.011445 | 20 | 1 | 1.05 | 0.95
37 | 3 | 0 | 0 | 0 | 0 | 1 | 1 | 0 | 20 | 1 | 1.05 | 0.95
114 | 1 | 0 | 0 | 0 | 0 | 1 | 0.99875 | -0.072424 | 20 | 1 | 1.05 | 0.95
140 | 1 | 0.097081 | 0.047018 | 0 | 0 | 1 | 0.99259 | -0.12188 | 20 | 1 | 1.05 | 0.95
20 | 1 | 0 | 0 | 0 | 0 | 1 | 0.99263 | -0.12206 | 20 | 1 | 1.05 | 0.95
18 | 1 | 0.23026 | 0.11152 | 0 | 0 | 1 | 0.99297 | -0.12313 | 20 | 1 | 1.05 | 0.95
21 | 1 | 0 | 0 | 0 | 0 | 1 | 0.99202 | -0.11602 | 20 | 1 | 1.05 | 0.95
24 | 1 | 0 | 0 | 0 | 0 | 1 | 0.99169 | -0.11337 | 20 | 1 | 1.05 | 0.95
27 | 1 | 0.25135 | 0.12174 | 0 | 0 | 1 | 0.99202 | -0.11599 | 20 | 1 | 1.05 | 0.95
29 | 1 | 0.079862 | 0.038679 | 0 | 0 | 1 | 0.99544 | -0.099482 | 20 | 1 | 1.05 | 0.95
57 | 1 | 0 | 0 | 0 | 0 | 1 | 0.9956 | -0.099143 | 20 | 1 | 1.05 | 0.95
123 | 1 | 0.13545 | 0.065602 | 0 | 0 | 1 | 0.99254 | -0.066389 | 20 | 1 | 1.05 | 0.95
124 | 1 | 0 | 0 | 0 | 0 | 1 | 0.99252 | -0.0662 | 20 | 1 | 1.05 | 0.95
32 | 1 | 0 | 0 | 0 | 0 | 1 | 0.99301 | -0.0656 | 20 | 1 | 1.05 | 0.95
33 | 1 | 0 | 0 | 0 | 0 | 1 | 0.99287 | -0.064264 | 20 | 1 | 1.05 | 0.95
35 | 1 | 0 | 0 | 0 | 0 | 1 | 0.99426 | -0.07679 | 20 | 1 | 1.05 | 0.95
118 | 1 | 0.07172 | 0.034735 | 0 | 0 | 1 | 0.993 | -0.065514 | 20 | 1 | 1.05 | 0.95
34 | 1 | 0 | 0 | 0 | 0 | 1 | 0.9934 | -0.086683 | 20 | 1 | 1.05 | 0.95
91 | 1 | 0.24327 | 0.11782 | 0 | 0 | 1 | 0.99308 | -0.095116 | 20 | 1 | 1.05 | 0.95
144 | 1 | 0.35627 | 0.17255 | 0 | 0 | 1 | 0.99446 | -0.071766 | 20 | 1 | 1.05 | 0.95
71 | 1 | 0 | 0 | 0 | 0 | 1 | 0.99295 | -0.094055 | 20 | 1 | 1.05 | 0.95
40 | 1 | 0 | 0 | 0 | 0 | 1 | 0.99703 | -0.013829 | 20 | 1 | 1.05 | 0.95
42 | 1 | 0 | 0 | 0 | 0 | 1 | 0.99839 | -0.007566 | 20 | 1 | 1.05 | 0.95
49 | 1 | 0 | 0 | 0 | 0 | 1 | 0.99784 | -0.08929 | 20 | 1 | 1.05 | 0.95
87 | 1 | 0.14194 | 0.068745 | 0 | 0 | 1 | 0.99783 | -0.089135 | 20 | 1 | 1.05 | 0.95
82 | 1 | 0 | 0 | 0 | 0 | 1 | 0.99786 | -0.089466 | 20 | 1 | 1.05 | 0.95
50 | 1 | 0 | 0 | 0 | 0 | 1 | 0.99629 | -0.10359 | 20 | 1 | 1.05 | 0.95
55 | 1 | 0.4058 | 0.19654 | 0 | 0 | 1 | 0.99617 | -0.10278 | 20 | 1 | 1.05 | 0.95
81 | 1 | 0.33741 | 0.16341 | 0 | 0 | 1 | 0.99796 | -0.088845 | 20 | 1 | 1.05 | 0.95
56 | 1 | 0 | 0 | 0 | 0 | 1 | 0.99607 | -0.10217 | 20 | 1 | 1.05 | 0.95
59 | 1 | 0 | 0 | 0 | 0 | 1 | 0.99732 | -0.092137 | 20 | 1 | 1.05 | 0.95
60 | 1 | 0 | 0 | 0 | 0 | 1 | 0.99736 | -0.092517 | 20 | 1 | 1.05 | 0.95
58 | 1 | 0.2222 | 0.10761 | 0 | 0 | 1 | 0.9973 | -0.092244 | 20 | 1 | 1.05 | 0.95
138 | 1 | 0.33289 | 0.16123 | 0 | 0 | 1 | 0.99738 | -0.09273 | 20 | 1 | 1.05 | 0.95
83 | 1 | 0 | 0 | 0 | 0 | 1 | 0.9979 | -0.088317 | 20 | 1 | 1.05 | 0.95
84 | 1 | 0 | 0 | 0 | 0 | 1 | 0.99815 | -0.086623 | 20 | 1 | 1.05 | 0.95
85 | 1 | 0 | 0 | 0 | 0 | 1 | 0.99754 | -0.085205 | 20 | 1 | 1.05 | 0.95
86 | 1 | 0 | 0 | 0 | 0 | 1 | 0.99853 | -0.084621 | 20 | 1 | 1.05 | 0.95
134 | 1 | 0.31083 | 0.15054 | 0 | 0 | 1 | 0.99858 | -0.081946 | 20 | 1 | 1.05 | 0.95
89 | 1 | 0.11427 | 0.055342 | 0 | 0 | 1 | 0.9978 | -0.088911 | 20 | 1 | 1.05 | 0.95
88 | 1 | 0.16843 | 0.081573 | 0 | 0 | 1 | 0.99779 | -0.088829 | 20 | 1 | 1.05 | 0.95
90 | 1 | 0.1131 | 0.054777 | 0 | 0 | 1 | 0.99779 | -0.088771 | 20 | 1 | 1.05 | 0.95
113 | 1 | 0 | 0 | 0 | 0 | 1 | 0.99849 | -0.082568 | 20 | 1 | 1.05 | 0.95
38 | 1 | 0 | 0 | 0 | 0 | 1 | 0.99744 | -0.085855 | 20 | 1 | 1.05 | 0.95
100 | 1 | 0.11335 | 0.054899 | 0 | 0 | 1 | 0.99743 | -0.085835 | 20 | 1 | 1.05 | 0.95
39 | 1 | 0 | 0 | 0 | 0 | 1 | 0.99786 | -0.01002 | 20 | 1 | 1.05 | 0.95
41 | 1 | 0 | 0 | 0 | 0 | 1 | 0.99747 | -0.011841 | 20 | 1 | 1.05 | 0.95
103 | 1 | 0.079721 | 0.038611 | 0 | 0 | 1 | 0.99786 | -0.010005 | 20 | 1 | 1.05 | 0.95
94 | 1 | 0 | 0 | 0 | 0 | 1 | 0.997 | -0.013544 | 20 | 1 | 1.05 | 0.95
99 | 1 | 0.2238 | 0.10839 | 0 | 0 | 1 | 0.99701 | -0.013939 | 20 | 1 | 1.05 | 0.95
45 | 1 | 0 | 0 | 0 | 0 | 1 | 0.99722 | -0.0097123 | 20 | 1 | 1.05 | 0.95
46 | 1 | 0 | 0 | 0 | 0 | 1 | 0.99706 | -0.0082215 | 20 | 1 | 1.05 | 0.95
101 | 1 | 0.24002 | 0.11625 | 0 | 0 | 1 | 0.99746 | -0.011827 | 20 | 1 | 1.05 | 0.95
141 | 1 | 0.2552 | 0.1236 | 0 | 0 | 1 | 0.99839 | -0.0075484 | 20 | 1 | 1.05 | 0.95
47 | 1 | 0.40476 | 0.19603 | 0 | 0 | 1 | 0.99714 | -0.086382 | 20 | 1 | 1.05 | 0.95
48 | 1 | 0 | 0 | 0 | 0 | 1 | 0.99714 | -0.086426 | 20 | 1 | 1.05 | 0.95
51 | 1 | 0 | 0 | 0 | 0 | 1 | 0.99703 | -0.085495 | 20 | 1 | 1.05 | 0.95
98 | 1 | 0 | 0 | 0 | 0 | 1 | 0.99744 | -0.08436 | 20 | 1 | 1.05 | 0.95
102 | 1 | 0.2541 | 0.12307 | 0 | 0 | 1 | 0.99747 | -0.084625 | 20 | 1 | 1.05 | 0.95
139 | 1 | 0.24615 | 0.11922 | 0 | 0 | 1 | 0.997 | -0.013531 | 20 | 1 | 1.05 | 0.95
43 | 1 | 0.27224 | 0.13185 | 0 | 0 | 1 | 0.99721 | -0.0096546 | 20 | 1 | 1.05 | 0.95
54 | 1 | 0 | 0 | 0 | 0 | 1 | 0.99702 | -0.0078657 | 20 | 1 | 1.05 | 0.95
52 | 1 | 0.34666 | 0.16789 | 0 | 0 | 1 | 0.99706 | -0.0081961 | 20 | 1 | 1.05 | 0.95
44 | 1 | 0.091162 | 0.044152 | 0 | 0 | 1 | 0.99721 | -0.0096683 | 20 | 1 | 1.05 | 0.95
109 | 1 | 0.080003 | 0.038747 | 0 | 0 | 1 | 0.99702 | -0.00778 | 20 | 1 | 1.05 | 0.95
73 | 1 | 0.2344 | 0.11352 | 0 | 0 | 1 | 0.99703 | -0.085467 | 20 | 1 | 1.05 | 0.95
77 | 1 | 0.37871 | 0.18342 | 0 | 0 | 1 | 0.98795 | -0.050784 | 20 | 1 | 1.05 | 0.95
79 | 1 | 0 | 0 | 0 | 0 | 1 | 0.98787 | -0.051483 | 20 | 1 | 1.05 | 0.95
80 | 1 | 0 | 0 | 0 | 0 | 1 | 0.9878 | -0.051767 | 20 | 1 | 1.05 | 0.95
95 | 1 | 0.24033 | 0.1164 | 0 | 0 | 1 | 0.98785 | -0.051452 | 20 | 1 | 1.05 | 0.95
67 | 1 | 0 | 0 | 0 | 0 | 1 | 0.98796 | -0.050875 | 20 | 1 | 1.05 | 0.95
63 | 1 | 0.3519 | 0.17043 | 0 | 0 | 1 | 0.99698 | -0.0080112 | 20 | 1 | 1.05 | 0.95
65 | 1 | 0 | 0 | 0 | 0 | 1 | 0.98772 | -0.048621 | 20 | 1 | 1.05 | 0.95
66 | 1 | 0 | 0 | 0 | 0 | 1 | 0.98824 | -0.053401 | 20 | 1 | 1.05 | 0.95
130 | 1 | 0.11983 | 0.058036 | 0 | 0 | 1 | 0.9877 | -0.048425 | 20 | 1 | 1.05 | 0.95
133 | 1 | 0.39599 | 0.19178 | 0 | 0 | 1 | 0.98824 | -0.053338 | 20 | 1 | 1.05 | 0.95
68 | 1 | 0 | 0 | 0 | 0 | 1 | 0.99051 | -0.073556 | 20 | 1 | 1.05 | 0.95
72 | 1 | 0 | 0 | 0 | 0 | 1 | 0.99045 | -0.073223 | 20 | 1 | 1.05 | 0.95
110 | 1 | 0.12664 | 0.061336 | 0 | 0 | 1 | 0.99051 | -0.073518 | 20 | 1 | 1.05 | 0.95
69 | 1 | 0 | 0 | 0 | 0 | 1 | 0.99281 | -0.092816 | 20 | 1 | 1.05 | 0.95
108 | 1 | 0.14693 | 0.07116 | 0 | 0 | 1 | 0.9928 | -0.092769 | 20 | 1 | 1.05 | 0.95
70 | 1 | 0 | 0 | 0 | 0 | 1 | 0.9928 | -0.092754 | 20 | 1 | 1.05 | 0.95
107 | 1 | 0.15359 | 0.074387 | 0 | 0 | 1 | 0.99281 | -0.092783 | 20 | 1 | 1.05 | 0.95
143 | 1 | 0.13774 | 0.066708 | 0 | 0 | 1 | 0.9928 | -0.09273 | 20 | 1 | 1.05 | 0.95
115 | 1 | 0.088129 | 0.042683 | 0 | 0 | 1 | 0.99045 | -0.073183 | 20 | 1 | 1.05 | 0.95
106 | 1 | 0 | 0 | 0 | 0 | 1 | 0.98768 | -0.048191 | 20 | 1 | 1.05 | 0.95
76 | 1 | 0 | 0 | 0 | 0 | 1 | 0.98821 | -0.053149 | 20 | 1 | 1.05 | 0.95
74 | 1 | 0.36603 | 0.17728 | 0 | 0 | 1 | 0.98815 | -0.052566 | 20 | 1 | 1.05 | 0.95
75 | 1 | 0 | 0 | 0 | 0 | 1 | 0.98815 | -0.052592 | 20 | 1 | 1.05 | 0.95
117 | 1 | 0.070703 | 0.034243 | 0 | 0 | 1 | 0.98787 | -0.051423 | 20 | 1 | 1.05 | 0.95
97 | 1 | 0 | 0 | 0 | 0 | 1 | 0.98785 | -0.051325 | 20 | 1 | 1.05 | 0.95
142 | 1 | 0.27694 | 0.13413 | 0 | 0 | 1 | 0.98777 | -0.051918 | 20 | 1 | 1.05 | 0.95
116 | 1 | 0.0726 | 0.035162 | 0 | 0 | 1 | 0.98785 | -0.051294 | 20 | 1 | 1.05 | 0.95
104 | 1 | 0.68558 | 0.33204 | 0 | 0 | 1 | 0.98764 | -0.04788 | 20 | 1 | 1.05 | 0.95
105 | 1 | 0 | 0 | 0 | 0 | 1 | 0.98766 | -0.048019 | 20 | 1 | 1.05 | 0.95
131 | 1 | 0 | 0 | 0 | 0 | 1 | 0.98766 | -0.048025 | 20 | 1 | 1.05 | 0.95
135 | 1 | 0.29593 | 0.14332 | 0 | 0 | 1 | 0.98766 | -0.047998 | 20 | 1 | 1.05 | 0.95
119 | 1 | 0.3111 | 0.15067 | 0 | 0 | 1 | 0.99216 | -0.062875 | 20 | 1 | 1.05 | 0.95
120 | 1 | 0.4015 | 0.19446 | 0 | 0 | 1 | 0.99216 | -0.062886 | 20 | 1 | 1.05 | 0.95
121 | 1 | 0 | 0 | 0 | 0 | 1 | 0.9922 | -0.063215 | 20 | 1 | 1.05 | 0.95
122 | 1 | 0 | 0 | 0 | 0 | 1 | 0.99231 | -0.064249 | 20 | 1 | 1.05 | 0.95
127 | 1 | 0.21789 | 0.10553 | 0 | 0 | 1 | 0.9923 | -0.064141 | 20 | 1 | 1.05 | 0.95
125 | 1 | 0.14826 | 0.071807 | 0 | 0 | 1 | 0.99232 | -0.064297 | 20 | 1 | 1.05 | 0.95

## generator_data
GEN_BUS | PG | QG | QMAX | QMIN | VG | MBASE | GEN_STATUS | PMAX | PMIN
37 | 14.9807 | 6.8521 | 10 | -10 | 1 | 100 | 1 | 10 | 0

## branch_data
F_BUS | T_BUS | BR_R | BR_X | BR_B | RATE_A | RATE_B | RATE_C | TAP | SHIFT | BR_STATUS | ANGMIN | ANGMAX | P_in | Q_in | P_out | Q_out
1 | 2 | 0.0052061 | 0.0032609 | 4.186e-07 | 0 | 0 | 0 | 0 | 0 | 1 | -90 | 90 | -0.16123 | -0.07809 | 0.16124 | 0.078049
2 | 4 | 0.0327 | 0.0096998 | 7.018e-05 | 0 | 0 | 0 | 0 | 0 | 1 | -90 | 90 | -0.16124 | -0.078049 | 0.16125 | 0.071118
4 | 132 | 0.0011692 | 0.00034683 | 2.5094e-06 | 0 | 0 | 0 | 0 | 0 | 1 | -90 | 90 | -0.16125 | -0.071118 | 0.16125 | 0.07087
30 | 31 | 0.0038564 | 0.0011439 | 8.2764e-06 | 0 | 0 | 0 | 0 | 0 | 1 | -90 | 90 | -0.28422 | -0.13765 | 0.28423 | 0.13684
31 | 123 | 0.030776 | 0.019277 | 2.4745e-06 | 0 | 0 | 0 | 0 | 0 | 1 | -90 | 90 | -0.28423 | -0.13684 | 0.28426 | 0.13662
132 | 10 | 0.011309 | 0.0070835 | 9.0929e-07 | 0 | 0 | 0 | 0 | 0 | 1 | -90 | 90 | -0.4968 | -0.23339 | 0.49683 | 0.23332
10 | 8 | 0.026857 | 0.0079664 | 5.7639e-05 | 0 | 0 | 0 | 0 | 0 | 1 | -90 | 90 | -0.49683 | -0.23332 | 0.49692 | 0.22764
8 | 6 | 0.0074512 | 0.0022102 | 1.5992e-05 | 0 | 0 | 0 | 0 | 0 | 1 | -90 | 90 | -0.49692 | -0.22764 | 0.49694 | 0.22607
92 | 93 | 0.0014375 | 0.00042641 | 3.0851e-06 | 0 | 0 | 0 | 0 | 0 | 1 | -90 | 90 | -1.1675 | -0.53666 | 1.1675 | 0.53636
92 | 9 | 0.097253 | 0.060916 | 7.8196e-06 | 0 | 0 | 0 | 0 | 0 | 1 | -90 | 90 | 0.89583 | 0.40509 | -0.89488 | -0.40527
93 | 40 | 0.010371 | 0.0095209 | 0.0001299 | 0 | 0 | 0 | 0 | 0 | 1 | -90 | 90 | -7.2758 | -3.3746 | 7.2825 | 3.3679
93 | 144 | 0.015887 | 0.018171 | 2.6096e-06 | 0 | 0 | 0 | 0 | 0 | 1 | -90 | 90 | 6.1083 | 2.8382 | -6.101 | -2.8302
9 | 14 | 0.0092621 | 0.0027474 | 1.9878e-05 | 0 | 0 | 0 | 0 | 0 | 1 | -90 | 90 | 0.14414 | 0.067845 | -0.14414 | -0.069811
9 | 7 | 0.049376 | 0.014647 | 0.00010597 | 0 | 0 | 0 | 0 | 0 | 1 | -90 | 90 | 0.75074 | 0.33743 | -0.7504 | -0.34781
137 | 128 | 0.094881 | 0.05943 | 7.6288e-06 | 0 | 0 | 0 | 0 | 0 | 1 | -90 | 90 | -0.2286 | -0.11071 | 0.22866 | 0.11
128 | 129 | 0.0066573 | 0.0019748 | 1.4288e-05 | 0 | 0 | 0 | 0 | 0 | 1 | -90 | 90 | -1.3076 | -0.62605 | 1.3078 | 0.62468
128 | 126 | 0.0049751 | 0.0014758 | 1.0677e-05 | 0 | 0 | 0 | 0 | 0 | 1 | -90 | 90 | 1.079 | 0.51604 | -1.0789 | -0.51707
129 | 124 | 0.00080555 | 0.00023895 | 1.7288e-06 | 0 | 0 | 0 | 0 | 0 | 1 | -90 | 90 | -1.4289 | -0.68333 | 1.4289 | 0.68316
126 | 125 | 0.0025597 | 0.00075928 | 5.4936e-06 | 0 | 0 | 0 | 0 | 0 | 1 | -90 | 90 | 1.0789 | 0.51707 | -1.0789 | -0.5176
6 | 7 | 0.0047646 | 0.0014133 | 1.0226e-05 | 0 | 0 | 0 | 0 | 0 | 1 | -90 | 90 | -0.75037 | -0.34881 | 0.7504 | 0.34781
11 | 12 | 0.017742 | 0.011113 | 1.4265e-06 | 0 | 0 | 0 | 0 | 0 | 1 | -90 | 90 | 0.17364 | 0.07323 | -0.17363 | -0.073366
11 | 26 | 0.13341 | 0.083562 | 1.0727e-05 | 0 | 0 | 0 | 0 | 0 | 1 | -90 | 90 | -0.3558 | -0.16146 | 0.35601 | 0.16053
12 | 13 | 0.04721 | 0.014004 | 0.00010132 | 0 | 0 | 0 | 0 | 0 | 1 | -90 | 90 | 0.17363 | 0.073366 | -0.17361 | -0.083309
26 | 25 | 0.0016557 | 0.00049114 | 3.5535e-06 | 0 | 0 | 0 | 0 | 0 | 1 | -90 | 90 | -0.42477 | -0.19383 | 0.42477 | 0.19348
13 | 136 | 0.0036783 | 0.0010911 | 7.8942e-06 | 0 | 0 | 0 | 0 | 0 | 1 | -90 | 90 | 0.17361 | 0.083309 | -0.17361 | -0.084083
25 | 23 | 0.0029714 | 0.0008814 | 6.3771e-06 | 0 | 0 | 0 | 0 | 0 | 1 | -90 | 90 | -0.42477 | -0.19348 | 0.42478 | 0.19286
112 | 111 | 0.0042325 | 0.0012555 | 9.0837e-06 | 0 | 0 | 0 | 0 | 0 | 1 | -90 | 90 | -0.14128 | -0.068423 | 0.14128 | 0.067518
111 | 113 | 0.0067074 | 0.0019896 | 1.4395e-05 | 0 | 0 | 0 | 0 | 0 | 1 | -90 | 90 | -0.31463 | -0.15148 | 0.31464 | 0.15004
23 | 22 | 0.012612 | 0.0078997 | 1.0141e-06 | 0 | 0 | 0 | 0 | 0 | 1 | -90 | 90 | -0.42478 | -0.19286 | 0.4248 | 0.19278
22 | 24 | 0.0025095 | 0.00074438 | 5.3857e-06 | 0 | 0 | 0 | 0 | 0 | 1 | -90 | 90 | -0.59542 | -0.27541 | 0.59543 | 0.27488
15 | 16 | 0.0059218 | 0.0017566 | 1.2709e-05 | 0 | 0 | 0 | 0 | 0 | 1 | -90 | 90 | -0.27277 | -0.13211 | 0.27278 | 0.13086
16 | 17 | 0.16417 | 0.048696 | 0.00035233 | 0 | 0 | 0 | 0 | 0 | 1 | -90 | 90 | -0.27278 | -0.13086 | 0.27292 | 0.096208
17 | 140 | 0.00066149 | 0.00019622 | 1.4197e-06 | 0 | 0 | 0 | 0 | 0 | 1 | -90 | 90 | -0.27292 | -0.096208 | 0.27292 | 0.096068
61 | 62 | 0.0020328 | 0.00060298 | 4.3626e-06 | 0 | 0 | 0 | 0 | 0 | 1 | -90 | 90 | -1.4517 | -0.60159 | 1.4518 | 0.60117
61 | 19 | 0.13793 | 0.086392 | 1.109e-05 | 0 | 0 | 0 | 0 | 0 | 1 | -90 | 90 | 1.4517 | 0.60159 | -1.4483 | -0.60053
62 | 57 | 0.0028094 | 0.00083335 | 6.0294e-06 | 0 | 0 | 0 | 0 | 0 | 1 | -90 | 90 | -1.6874 | -0.71448 | 1.6875 | 0.71391
62 | 29 | 0.10106 | 0.063301 | 8.1257e-06 | 0 | 0 | 0 | 0 | 0 | 1 | -90 | 90 | 0.07987 | 0.037879 | -0.079862 | -0.038679
19 | 20 | 0.082983 | 0.024615 | 0.0001781 | 0 | 0 | 0 | 0 | 0 | 1 | -90 | 90 | 0.37015 | 0.12358 | -0.37002 | -0.14109
19 | 21 | 0.098495 | 0.029216 | 0.00021139 | 0 | 0 | 0 | 0 | 0 | 1 | -90 | 90 | 0.84785 | 0.36557 | -0.847 | -0.38614
19 | 18 | 0.00061477 | 0.00018236 | 1.3194e-06 | 0 | 0 | 0 | 0 | 0 | 1 | -90 | 90 | 0.23026 | 0.11139 | -0.23026 | -0.11152
36 | 37 | 0.0016306 | 0.0043848 | 7.5763e-07 | 0 | 0 | 0 | 0 | 0 | 1 | -90 | 90 | -5.4841 | -2.4999 | 5.4847 | 2.5014
36 | 114 | 0.0092023 | 0.024746 | 4.2757e-06 | 0 | 0 | 0 | 0 | 0 | 1 | -90 | 90 | 5.1673 | 2.3464 | -5.1644 | -2.3389
37 | 42 | 0.013452 | 0.0075749 | 0.00032824 | 0 | 0 | 0 | 0 | 0 | 1 | -90 | 90 | 9.496 | 4.3508 | -9.4813 | -4.3753
114 | 134 | 0.0014353 | 0.0038597 | 6.6691e-07 | 0 | 0 | 0 | 0 | 0 | 1 | -90 | 90 | 5.1644 | 2.3389 | -5.1639 | -2.3377
140 | 20 | 0.0094558 | 0.0028049 | 2.0294e-05 | 0 | 0 | 0 | 0 | 0 | 1 | -90 | 90 | -0.37 | -0.14309 | 0.37002 | 0.14109
21 | 24 | 0.048784 | 0.014471 | 0.0001047 | 0 | 0 | 0 | 0 | 0 | 1 | -90 | 90 | 0.59564 | 0.26465 | -0.59543 | -0.27488
21 | 27 | 0.0011696 | 0.00034693 | 2.5101e-06 | 0 | 0 | 0 | 0 | 0 | 1 | -90 | 90 | 0.25136 | 0.12149 | -0.25135 | -0.12174
57 | 56 | 0.024852 | 0.0073719 | 5.3337e-05 | 0 | 0 | 0 | 0 | 0 | 1 | -90 | 90 | -1.6875 | -0.71391 | 1.6883 | 0.70887
123 | 124 | 0.0012539 | 0.00037194 | 2.6911e-06 | 0 | 0 | 0 | 0 | 0 | 1 | -90 | 90 | 1.4289 | 0.68291 | -1.4289 | -0.68316
123 | 33 | 0.013396 | 0.0083905 | 1.0771e-06 | 0 | 0 | 0 | 0 | 0 | 1 | -90 | 90 | -1.8486 | -0.88513 | 1.8492 | 0.88538
32 | 33 | 0.0068393 | 0.0020287 | 1.4678e-05 | 0 | 0 | 0 | 0 | 0 | 1 | -90 | 90 | 1.8495 | 0.88402 | -1.8492 | -0.88538
32 | 35 | 0.056668 | 0.016809 | 0.00012162 | 0 | 0 | 0 | 0 | 0 | 1 | -90 | 90 | -1.9212 | -0.91616 | 1.9238 | 0.90492
32 | 118 | 0.012246 | 0.0036326 | 2.6283e-05 | 0 | 0 | 0 | 0 | 0 | 1 | -90 | 90 | 0.07172 | 0.032144 | -0.07172 | -0.034735
35 | 144 | 0.0022157 | 0.0025343 | 3.6396e-07 | 0 | 0 | 0 | 0 | 0 | 1 | -90 | 90 | -5.7438 | -2.6567 | 5.7447 | 2.6576
35 | 34 | 0.016764 | 0.012183 | 0.00014289 | 0 | 0 | 0 | 0 | 0 | 1 | -90 | 90 | 3.82 | 1.7517 | -3.817 | -1.7637
34 | 91 | 0.0055804 | 0.0063829 | 9.1668e-07 | 0 | 0 | 0 | 0 | 0 | 1 | -90 | 90 | 3.817 | 1.7637 | -3.816 | -1.7626
91 | 71 | 0.0031223 | 0.00092618 | 6.7011e-06 | 0 | 0 | 0 | 0 | 0 | 1 | -90 | 90 | 3.5727 | 1.6448 | -3.5723 | -1.6453
71 | 68 | 0.067832 | 0.020121 | 0.00014558 | 0 | 0 | 0 | 0 | 0 | 1 | -90 | 90 | 3.1339 | 1.4412 | -3.1257 | -1.4531
71 | 69 | 0.02766 | 0.0082048 | 5.9364e-05 | 0 | 0 | 0 | 0 | 0 | 1 | -90 | 90 | 0.43832 | 0.20412 | -0.43826 | -0.20995
40 | 41 | 0.0044349 | 0.0024973 | 0.00010822 | 0 | 0 | 0 | 0 | 0 | 1 | -90 | 90 | -7.7524 | -3.593 | 7.7557 | 3.5841
40 | 94 | 0.010981 | 0.0032572 | 2.3566e-05 | 0 | 0 | 0 | 0 | 0 | 1 | -90 | 90 | 0.24616 | 0.11677 | -0.24615 | -0.11911
40 | 99 | 0.0060328 | 0.0037787 | 4.8506e-07 | 0 | 0 | 0 | 0 | 0 | 1 | -90 | 90 | 0.2238 | 0.10834 | -0.2238 | -0.10839
42 | 141 | 0.0006398 | 0.00018978 | 1.3731e-06 | 0 | 0 | 0 | 0 | 0 | 1 | -90 | 90 | 0.2552 | 0.12346 | -0.2552 | -0.1236
42 | 39 | 0.0045488 | 0.0025614 | 0.00011099 | 0 | 0 | 0 | 0 | 0 | 1 | -90 | 90 | 9.2261 | 4.2518 | -9.2214 | -4.2602
49 | 87 | 0.0027586 | 0.00081829 | 5.9205e-06 | 0 | 0 | 0 | 0 | 0 | 1 | -90 | 90 | 0.53776 | 0.25707 | -0.53775 | -0.25766
49 | 82 | 0.0031426 | 0.00093218 | 6.7445e-06 | 0 | 0 | 0 | 0 | 0 | 1 | -90 | 90 | -0.53776 | -0.25707 | 0.53777 | 0.2564
87 | 89 | 0.0053862 | 0.0015977 | 1.156e-05 | 0 | 0 | 0 | 0 | 0 | 1 | -90 | 90 | 0.39581 | 0.18891 | -0.3958 | -0.19006
82 | 81 | 0.013408 | 0.0083984 | 1.0781e-06 | 0 | 0 | 0 | 0 | 0 | 1 | -90 | 90 | -0.53777 | -0.2564 | 0.53782 | 0.25633
50 | 55 | 0.0049778 | 0.0014766 | 1.0683e-05 | 0 | 0 | 0 | 0 | 0 | 1 | -90 | 90 | 2.0945 | 0.90339 | -2.0943 | -0.90437
50 | 81 | 0.062604 | 0.039213 | 5.0336e-06 | 0 | 0 | 0 | 0 | 0 | 1 | -90 | 90 | -2.0945 | -0.90339 | 2.0978 | 0.90494
55 | 56 | 0.0051168 | 0.0015178 | 1.0982e-05 | 0 | 0 | 0 | 0 | 0 | 1 | -90 | 90 | 1.6885 | 0.70783 | -1.6883 | -0.70887
81 | 83 | 0.0054297 | 0.0016106 | 1.1653e-05 | 0 | 0 | 0 | 0 | 0 | 1 | -90 | 90 | 1.0074 | 0.46732 | -1.0073 | -0.46846
81 | 84 | 0.0031085 | 0.0022589 | 2.6494e-05 | 0 | 0 | 0 | 0 | 0 | 1 | -90 | 90 | -4.5358 | -2.0547 | 4.5366 | 2.0526
81 | 138 | 0.079507 | 0.0498 | 6.3927e-06 | 0 | 0 | 0 | 0 | 0 | 1 | -90 | 90 | 0.55541 | 0.26269 | -0.55511 | -0.26314
59 | 60 | 0.016531 | 0.0049037 | 3.5479e-05 | 0 | 0 | 0 | 0 | 0 | 1 | -90 | 90 | -0.2222 | -0.10757 | 0.22221 | 0.10404
59 | 58 | 0.005903 | 0.0036974 | 4.7463e-07 | 0 | 0 | 0 | 0 | 0 | 1 | -90 | 90 | 0.2222 | 0.10757 | -0.2222 | -0.10761
60 | 138 | 0.0099827 | 0.0029612 | 2.1425e-05 | 0 | 0 | 0 | 0 | 0 | 1 | -90 | 90 | -0.22221 | -0.10404 | 0.22222 | 0.10191
83 | 85 | 0.031253 | 0.0092707 | 6.7075e-05 | 0 | 0 | 0 | 0 | 0 | 1 | -90 | 90 | 1.0073 | 0.46846 | -1.0069 | -0.47503
84 | 86 | 0.0068245 | 0.0038429 | 0.00016652 | 0 | 0 | 0 | 0 | 0 | 1 | -90 | 90 | -4.5366 | -2.0526 | 4.5383 | 2.037
85 | 102 | 0.0064306 | 0.0019075 | 1.3801e-05 | 0 | 0 | 0 | 0 | 0 | 1 | -90 | 90 | 0.89355 | 0.42101 | -0.89349 | -0.42237
85 | 38 | 0.067503 | 0.042282 | 5.4276e-06 | 0 | 0 | 0 | 0 | 0 | 1 | -90 | 90 | 0.11336 | 0.054013 | -0.11335 | -0.054546
86 | 134 | 0.00045785 | 0.0012312 | 2.1273e-07 | 0 | 0 | 0 | 0 | 0 | 1 | -90 | 90 | -4.5383 | -2.037 | 4.5384 | 2.0373
134 | 113 | 0.022966 | 0.014385 | 1.8466e-06 | 0 | 0 | 0 | 0 | 0 | 1 | -90 | 90 | 0.31467 | 0.14988 | -0.31464 | -0.15004
89 | 88 | 0.0027671 | 0.00082082 | 5.9388e-06 | 0 | 0 | 0 | 0 | 0 | 1 | -90 | 90 | 0.28153 | 0.13472 | -0.28153 | -0.13531
88 | 90 | 0.004873 | 0.0014455 | 1.0458e-05 | 0 | 0 | 0 | 0 | 0 | 1 | -90 | 90 | 0.1131 | 0.053736 | -0.1131 | -0.054777
38 | 100 | 0.0016527 | 0.00049025 | 3.547e-06 | 0 | 0 | 0 | 0 | 0 | 1 | -90 | 90 | 0.11335 | 0.054546 | -0.11335 | -0.054899
39 | 41 | 0.0034335 | 0.0019334 | 8.3779e-05 | 0 | 0 | 0 | 0 | 0 | 1 | -90 | 90 | 9.1416 | 4.222 | -9.1381 | -4.2283
39 | 103 | 0.0017809 | 0.00052828 | 3.8222e-06 | 0 | 0 | 0 | 0 | 0 | 1 | -90 | 90 | 0.079722 | 0.03823 | -0.079721 | -0.038611
41 | 45 | 0.060131 | 0.017837 | 0.00012905 | 0 | 0 | 0 | 0 | 0 | 1 | -90 | 90 | 0.36351 | 0.16287 | -0.36341 | -0.17568
41 | 46 | 0.045181 | 0.013402 | 9.6967e-05 | 0 | 0 | 0 | 0 | 0 | 1 | -90 | 90 | 0.77893 | 0.36529 | -0.77859 | -0.37483
41 | 101 | 0.00055692 | 0.0001652 | 1.1952e-06 | 0 | 0 | 0 | 0 | 0 | 1 | -90 | 90 | 0.24002 | 0.11613 | -0.24002 | -0.11625
94 | 139 | 0.00050474 | 0.00014972 | 1.0833e-06 | 0 | 0 | 0 | 0 | 0 | 1 | -90 | 90 | 0.24615 | 0.11911 | -0.24615 | -0.11922
45 | 43 | 0.0014722 | 0.00043669 | 3.1595e-06 | 0 | 0 | 0 | 0 | 0 | 1 | -90 | 90 | 0.36341 | 0.17568 | -0.36341 | -0.17599
46 | 54 | 0.0077379 | 0.0022953 | 1.6607e-05 | 0 | 0 | 0 | 0 | 0 | 1 | -90 | 90 | 0.43193 | 0.20708 | -0.43192 | -0.20873
46 | 52 | 0.00067773 | 0.00020104 | 1.4545e-06 | 0 | 0 | 0 | 0 | 0 | 1 | -90 | 90 | 0.34666 | 0.16775 | -0.34666 | -0.16789
47 | 48 | 0.0010122 | 0.00030026 | 2.1724e-06 | 0 | 0 | 0 | 0 | 0 | 1 | -90 | 90 | -0.40476 | -0.19603 | 0.40476 | 0.19582
48 | 51 | 0.041032 | 0.012171 | 8.8061e-05 | 0 | 0 | 0 | 0 | 0 | 1 | -90 | 90 | 0.23442 | 0.10454 | -0.2344 | -0.11329
48 | 98 | 0.03581 | 0.02243 | 2.8792e-06 | 0 | 0 | 0 | 0 | 0 | 1 | -90 | 90 | -0.63919 | -0.30036 | 0.63937 | 0.30019
51 | 73 | 0.0011019 | 0.00032687 | 2.3649e-06 | 0 | 0 | 0 | 0 | 0 | 1 | -90 | 90 | 0.2344 | 0.11329 | -0.2344 | -0.11352
98 | 102 | 0.0041711 | 0.0012373 | 8.952e-06 | 0 | 0 | 0 | 0 | 0 | 1 | -90 | 90 | -0.63937 | -0.30019 | 0.63939 | 0.2993
43 | 44 | 0.0018327 | 0.001148 | 1.4736e-07 | 0 | 0 | 0 | 0 | 0 | 1 | -90 | 90 | 0.091162 | 0.044137 | -0.091162 | -0.044152
54 | 109 | 0.0018397 | 0.0005457 | 3.9482e-06 | 0 | 0 | 0 | 0 | 0 | 1 | -90 | 90 | 0.43192 | 0.20873 | -0.43191 | -0.20912
109 | 63 | 0.0080201 | 0.0050235 | 6.4485e-07 | 0 | 0 | 0 | 0 | 0 | 1 | -90 | 90 | 0.35191 | 0.17037 | -0.3519 | -0.17043
77 | 79 | 0.041371 | 0.025913 | 3.3264e-06 | 0 | 0 | 0 | 0 | 0 | 1 | -90 | 90 | 0.14332 | 0.06084 | -0.14331 | -0.061158
77 | 80 | 0.0423 | 0.026495 | 3.4011e-06 | 0 | 0 | 0 | 0 | 0 | 1 | -90 | 90 | 0.27699 | 0.13378 | -0.27695 | -0.13408
77 | 95 | 0.033189 | 0.020789 | 2.6686e-06 | 0 | 0 | 0 | 0 | 0 | 1 | -90 | 90 | 0.24036 | 0.11615 | -0.24033 | -0.1164
77 | 67 | 0.00082881 | 0.00024585 | 1.7788e-06 | 0 | 0 | 0 | 0 | 0 | 1 | -90 | 90 | -1.0394 | -0.49419 | 1.0394 | 0.49402
79 | 117 | 0.0082497 | 0.0024471 | 1.7705e-05 | 0 | 0 | 0 | 0 | 0 | 1 | -90 | 90 | 0.070703 | 0.032515 | -0.070703 | -0.034243
79 | 97 | 0.0271 | 0.0080388 | 5.8162e-05 | 0 | 0 | 0 | 0 | 0 | 1 | -90 | 90 | 0.072602 | 0.028643 | -0.0726 | -0.034318
80 | 142 | 0.0065546 | 0.0041056 | 5.2702e-07 | 0 | 0 | 0 | 0 | 0 | 1 | -90 | 90 | 0.27695 | 0.13408 | -0.27694 | -0.13413
67 | 66 | 0.023495 | 0.0069693 | 5.0424e-05 | 0 | 0 | 0 | 0 | 0 | 1 | -90 | 90 | -1.0394 | -0.49402 | 1.0397 | 0.48919
65 | 66 | 0.040816 | 0.012107 | 8.7597e-05 | 0 | 0 | 0 | 0 | 0 | 1 | -90 | 90 | -1.1014 | -0.53051 | 1.102 | 0.52214
65 | 130 | 0.0016377 | 0.0004858 | 3.5148e-06 | 0 | 0 | 0 | 0 | 0 | 1 | -90 | 90 | 1.1014 | 0.53051 | -1.1014 | -0.53085
66 | 133 | 0.00077664 | 0.00023037 | 1.6668e-06 | 0 | 0 | 0 | 0 | 0 | 1 | -90 | 90 | 0.76205 | 0.36477 | -0.76205 | -0.36493
66 | 68 | 0.067829 | 0.02012 | 0.00014557 | 0 | 0 | 0 | 0 | 0 | 1 | -90 | 90 | -2.9038 | -1.3761 | 2.911 | 1.364
130 | 106 | 0.0021941 | 0.00065083 | 4.7089e-06 | 0 | 0 | 0 | 0 | 0 | 1 | -90 | 90 | 0.98156 | 0.47281 | -0.98153 | -0.47326
133 | 76 | 0.0049491 | 0.001468 | 1.0622e-05 | 0 | 0 | 0 | 0 | 0 | 1 | -90 | 90 | 0.36606 | 0.17314 | -0.36605 | -0.17418
68 | 72 | 0.063907 | 0.018957 | 0.00013716 | 0 | 0 | 0 | 0 | 0 | 1 | -90 | 90 | 0.088136 | 0.028337 | -0.08813 | -0.041791
68 | 110 | 0.0027394 | 0.0008126 | 5.8793e-06 | 0 | 0 | 0 | 0 | 0 | 1 | -90 | 90 | 0.12664 | 0.060759 | -0.12664 | -0.061336
72 | 115 | 0.0042359 | 0.0012565 | 9.0909e-06 | 0 | 0 | 0 | 0 | 0 | 1 | -90 | 90 | 0.08813 | 0.041791 | -0.088129 | -0.042683
69 | 108 | 0.0029757 | 0.00088268 | 6.3864e-06 | 0 | 0 | 0 | 0 | 0 | 1 | -90 | 90 | 0.14693 | 0.070531 | -0.14693 | -0.07116
69 | 70 | 0.004269 | 0.0012663 | 9.1619e-06 | 0 | 0 | 0 | 0 | 0 | 1 | -90 | 90 | 0.13774 | 0.065461 | -0.13774 | -0.066363
69 | 107 | 0.0020163 | 0.0005981 | 4.3273e-06 | 0 | 0 | 0 | 0 | 0 | 1 | -90 | 90 | 0.15359 | 0.073961 | -0.15359 | -0.074387
70 | 143 | 0.0016304 | 0.00048362 | 3.499e-06 | 0 | 0 | 0 | 0 | 0 | 1 | -90 | 90 | 0.13774 | 0.066363 | -0.13774 | -0.066708
106 | 131 | 0.0051536 | 0.0015287 | 1.1061e-05 | 0 | 0 | 0 | 0 | 0 | 1 | -90 | 90 | 0.29593 | 0.14208 | -0.29593 | -0.14315
106 | 105 | 0.0022856 | 0.00067799 | 4.9054e-06 | 0 | 0 | 0 | 0 | 0 | 1 | -90 | 90 | 0.6856 | 0.33119 | -0.68559 | -0.33166
76 | 75 | 0.014161 | 0.0042006 | 3.0392e-05 | 0 | 0 | 0 | 0 | 0 | 1 | -90 | 90 | 0.36605 | 0.17418 | -0.36603 | -0.17714
74 | 75 | 0.0006527 | 0.00019361 | 1.4008e-06 | 0 | 0 | 0 | 0 | 0 | 1 | -90 | 90 | -0.36603 | -0.17728 | 0.36603 | 0.17714
97 | 116 | 0.0040275 | 0.0011947 | 8.6436e-06 | 0 | 0 | 0 | 0 | 0 | 1 | -90 | 90 | 0.0726 | 0.034318 | -0.0726 | -0.035162
104 | 105 | 0.0018317 | 0.00054333 | 3.9311e-06 | 0 | 0 | 0 | 0 | 0 | 1 | -90 | 90 | -0.68558 | -0.33204 | 0.68559 | 0.33166
131 | 135 | 0.00081791 | 0.00024262 | 1.7554e-06 | 0 | 0 | 0 | 0 | 0 | 1 | -90 | 90 | 0.29593 | 0.14315 | -0.29593 | -0.14332
119 | 120 | 0.00030379 | 9.0114e-05 | 6.5199e-07 | 0 | 0 | 0 | 0 | 0 | 1 | -90 | 90 | -0.3111 | -0.15067 | 0.3111 | 0.15061
120 | 121 | 0.0042488 | 0.0012603 | 9.1185e-06 | 0 | 0 | 0 | 0 | 0 | 1 | -90 | 90 | -0.7126 | -0.34506 | 0.71263 | 0.34417
121 | 122 | 0.013529 | 0.0040132 | 2.9036e-05 | 0 | 0 | 0 | 0 | 0 | 1 | -90 | 90 | -0.71263 | -0.34417 | 0.71271 | 0.34134
122 | 127 | 0.0046082 | 0.0013669 | 9.8899e-06 | 0 | 0 | 0 | 0 | 0 | 1 | -90 | 90 | 0.21789 | 0.10455 | -0.21789 | -0.10553
122 | 125 | 0.00047763 | 0.00014168 | 1.0251e-06 | 0 | 0 | 0 | 0 | 0 | 1 | -90 | 90 | -0.9306 | -0.44589 | 0.93061 | 0.4458