## bus_data
BUS_I | BUS_TYPE | Pd | Qd | Gs | Bs | area | Vm | Va | baseKV | zone | Vmax | Vmin
1 | 1 | 0.06539 | 0.03167 | 0 | 0 | 1 | 0.99194 | -0.12241 | 20 | 1 | 1.05 | 0.95
36 | 1 | 0 | 0 | 0 | 0 | 1 | 0.99253 | -0.11752 | 20 | 1 | 1.05 | 0.95
2 | 1 | 0.069465 | 0.033643 | 0 | 0 | 1 | 0.98489 | -0.33738 | 20 | 1 | 1.05 | 0.95
76 | 1 | 0 | 0 | 0 | 0 | 1 | 0.98524 | -0.33483 | 20 | 1 | 1.05 | 0.95
3 | 1 | 0.13562 | 0.065684 | 0 | 0 | 1 | 0.99381 | -0.12272 | 20 | 1 | 1.05 | 0.95
4 | 1 | 0 | 0 | 0 | 0 | 1 | 0.99382 | -0.12263 | 20 | 1 | 1.05 | 0.95
48 | 1 | 0.051528 | 0.024956 | 0 | 0 | 1 | 0.99197 | -0.17128 | 20 | 1 | 1.05 | 0.95
5 | 1 | 0 | 0 | 0 | 0 | 1 | 0.99418 | -0.11834 | 20 | 1 | 1.05 | 0.95
37 | 1 | 0.16148 | 0.07821 | 0 | 0 | 1 | 0.99426 | -0.11731 | 20 | 1 | 1.05 | 0.95
6 | 1 | 0.12017 | 0.058199 | 0 | 0 | 1 | 0.99364 | -0.1174 | 20 | 1 | 1.05 | 0.95
7 | 1 | 0 | 0 | 0 | 0 | 1 | 0.99366 | -0.1176 | 20 | 1 | 1.05 | 0.95
8 | 1 | 0 | 0 | 0 | 0 | 1 | 0.99321 | -0.11503 | 20 | 1 | 1.05 | 0.95
185 | 1 | 0.14132 | 0.068444 | 0 | 0 | 1 | 0.9939 | -0.11516 | 20 | 1 | 1.05 | 0.95
9 | 1 | 0.12955 | 0.062744 | 0 | 0 | 1 | 0.99319 | -0.11482 | 20 | 1 | 1.05 | 0.95
22 | 1 | 0 | 0 | 0 | 0 | 1 | 0.99279 | -0.11918 | 20 | 1 | 1.05 | 0.95
14 | 1 | 0.072863 | 0.035289 | 0 | 0 | 1 | 0.99257 | -0.1178 | 20 | 1 | 1.05 | 0.95
16 | 1 | 0 | 0 | 0 | 0 | 1 | 0.99257 | -0.11783 | 20 | 1 | 1.05 | 0.95
15 | 1 | 0 | 0 | 0 | 0 | 1 | 0.99536 | -0.10314 | 20 | 1 | 1.05 | 0.95
17 | 1 | 0 | 0 | 0 | 0 | 1 | 0.99507 | -0.10692 | 20 | 1 | 1.05 | 0.95
20 | 1 | 0 | 0 | 0 | 0 | 1 | 0.99582 | -0.097164 | 20 | 1 | 1.05 | 0.95
21 | 1 | 0 | 0 | 0 | 0 | 1 | 0.99254 | -0.11761 | 20 | 1 | 1.05 | 0.95
19 | 1 | 0 | 0 | 0 | 0 | 1 | 0.99488 | -0.1094 | 20 | 1 | 1.05 | 0.95
150 | 1 | 0.076294 | 0.036951 | 0 | 0 | 1 | 0.99507 | -0.10691 | 20 | 1 | 1.05 | 0.95
18 | 1 | 0 | 0 | 0 | 0 | 1 | 0.99445 | -0.11488 | 20 | 1 | 1.05 | 0.95
24 | 1 | 0.1189 | 0.057584 | 0 | 0 | 1 | 0.99487 | -0.10937 | 20 | 1 | 1.05 | 0.95
193 | 1 | 0.16103 | 0.07799 | 0 | 0 | 1 | 0.99635 | -0.08242 | 20 | 1 | 1.05 | 0.95
35 | 1 | 0.13727 | 0.066482 | 0 | 0 | 1 | 0.99253 | -0.11754 | 20 | 1 | 1.05 | 0.95
23 | 1 | 0.11261 | 0.054538 | 0 | 0 | 1 | 0.99278 | -0.11908 | 20 | 1 | 1.05 | 0.95
25 | 1 | 0.14214 | 0.068841 | 0 | 0 | 1 | 0.99666 | -0.078436 | 20 | 1 | 1.05 | 0.95
26 | 1 | 0 | 0 | 0 | 0 | 1 | 0.99654 | -0.079929 | 20 | 1 | 1.05 | 0.95
30 | 1 | 0.13967 | 0.067647 | 0 | 0 | 1 | 0.99689 | -0.072085 | 20 | 1 | 1.05 | 0.95
29 | 1 | 0 | 0 | 0 | 0 | 1 | 0.99652 | -0.080276 | 20 | 1 | 1.05 | 0.95
27 | 1 | 0.1194 | 0.05783 | 0 | 0 | 1 | 0.9965 | -0.080094 | 20 | 1 | 1.05 | 0.95
28 | 1 | 0 | 0 | 0 | 0 | 1 | 0.99651 | -0.080197 | 20 | 1 | 1.05 | 0.95
31 | 1 | 0.088583 | 0.042903 | 0 | 0 | 1 | 0.99692 | -0.071736 | 20 | 1 | 1.05 | 0.95
32 | 1 | 0.094284 | 0.045664 | 0 | 0 | 1 | 0.99688 | -0.071981 | 20 | 1 | 1.05 | 0.95
144 | 1 | 0 | 0 | 0 | 0 | 1 | 0.99702 | -0.069021 | 20 | 1 | 1.05 | 0.95
146 | 1 | 0 | 0 | 0 | 0 | 1 | 0.99687 | -0.072071 | 20 | 1 | 1.05 | 0.95
33 | 1 | 0.11786 | 0.057081 | 0 | 0 | 1 | 0.99733 | -0.065048 | 20 | 1 | 1.05 | 0.95
34 | 1 | 0 | 0 | 0 | 0 | 1 | 0.99733 | -0.065074 | 20 | 1 | 1.05 | 0.95
143 | 1 | 0 | 0 | 0 | 0 | 1 | 0.99734 | -0.065149 | 20 | 1 | 1.05 | 0.95
38 | 1 | 0 | 0 | 0 | 0 | 1 | 0.99422 | -0.11708 | 20 | 1 | 1.05 | 0.95
39 | 1 | 0 | 0 | 0 | 0 | 1 | 0.99395 | -0.11547 | 20 | 1 | 1.05 | 0.95
40 | 1 | 0.15389 | 0.07453 | 0 | 0 | 1 | 0.99967 | 0.00036226 | 20 | 1 | 1.05 | 0.95
42 | 1 | 0 | 0 | 0 | 0 | 1 | 0.99966 | 0.00040043 | 20 | 1 | 1.05 | 0.95
41 | 1 | 0 | 0 | 0 | 0 | 1 | 0.99982 | 0.0014352 | 20 | 1 | 1.05 | 0.95
43 | 1 | 0 | 0 | 0 | 0 | 1 | 0.99991 | 0.00070837 | 20 | 1 | 1.05 | 0.95
44 | 1 | 0 | 0 | 0 | 0 | 1 | 0.99965 | 0.0004566 | 20 | 1 | 1.05 | 0.95
45 | 1 | 0.087353 | 0.042307 | 0 | 0 | 1 | 0.99994 | 0.00048553 | 20 | 1 | 1.05 | 0.95
184 | 1 | 0.15284 | 0.074025 | 0 | 0 | 1 | 0.99964 | 0.00062323 | 20 | 1 | 1.05 | 0.95
46 | 3 | 0.15869 | 0.076858 | 0 | 0 | 1 | 1 | 0 | 20 | 1 | 1.05 | 0.95
47 | 1 | 0 | 0 | 0 | 0 | 1 | 0.99966 | -0.0041224 | 20 | 1 | 1.05 | 0.95
81 | 1 | 0.11717 | 0.056749 | 0 | 0 | 1 | 0.98808 | -0.27419 | 20 | 1 | 1.05 | 0.95
74 | 1 | 0.10153 | 0.049173 | 0 | 0 | 1 | 0.98526 | -0.33493 | 20 | 1 | 1.05 | 0.95
75 | 1 | 0 | 0 | 0 | 0 | 1 | 0.98526 | -0.33494 | 20 | 1 | 1.05 | 0.95
77 | 1 | 0 | 0 | 0 | 0 | 1 | 0.98535 | -0.33548 | 20 | 1 | 1.05 | 0.95
189 | 1 | 0.088466 | 0.042846 | 0 | 0 | 1 | 0.98537 | -0.33555 | 20 | 1 | 1.05 | 0.95
78 | 1 | 0.099533 | 0.048206 | 0 | 0 | 1 | 0.98796 | -0.27565 | 20 | 1 | 1.05 | 0.95
79 | 1 | 0 | 0 | 0 | 0 | 1 | 0.98799 | -0.27527 | 20 | 1 | 1.05 | 0.95
192 | 1 | 0.14001 | 0.067811 | 0 | 0 | 1 | 0.98577 | -0.33514 | 20 | 1 | 1.05 | 0.95
80 | 1 | 0 | 0 | 0 | 0 | 1 | 0.98805 | -0.27451 | 20 | 1 | 1.05 | 0.95
140 | 1 | 0 | 0 | 0 | 0 | 1 | 0.98572 | -0.29133 | 20 | 1 | 1.05 | 0.95
82 | 1 | 0.13759 | 0.066638 | 0 | 0 | 1 | 0.98522 | -0.33589 | 20 | 1 | 1.05 | 0.95
83 | 1 | 0.15689 | 0.075985 | 0 | 0 | 1 | 0.98525 | -0.33573 | 20 | 1 | 1.05 | 0.95
187 | 1 | 0 | 0 | 0 | 0 | 1 | 0.98528 | -0.3361 | 20 | 1 | 1.05 | 0.95
134 | 1 | 0.33406 | 0.16179 | 0 | 0 | 1 | 0.98556 | -0.28986 | 20 | 1 | 1.05 | 0.95
136 | 1 | 0 | 0 | 0 | 0 | 1 | 0.98559 | -0.29012 | 20 | 1 | 1.05 | 0.95
137 | 1 | 0.11561 | 0.055991 | 0 | 0 | 1 | 0.98571 | -0.2912 | 20 | 1 | 1.05 | 0.95
138 | 1 | 0 | 0 | 0 | 0 | 1 | 0.98571 | -0.29122 | 20 | 1 | 1.05 | 0.95
139 | 1 | 0.15901 | 0.07701 | 0 | 0 | 1 | 0.98572 | -0.29126 | 20 | 1 | 1.05 | 0.95
141 | 1 | 0.24433 | 0.11833 | 0 | 0 | 1 | 0.99713 | -0.067691 | 20 | 1 | 1.05 | 0.95
142 | 1 | 0 | 0 | 0 | 0 | 1 | 0.99705 | -0.068672 | 20 | 1 | 1.05 | 0.95
145 | 1 | 0.44918 | 0.21755 | 0 | 0 | 1 | 0.99703 | -0.068473 | 20 | 1 | 1.05 | 0.95
147 | 1 | 0.078823 | 0.038176 | 0 | 0 | 1 | 0.99702 | -0.068991 | 20 | 1 | 1.05 | 0.95
148 | 1 | 0.32829 | 0.159 | 0 | 0 | 1 | 0.997 | -0.068274 | 20 | 1 | 1.05 | 0.95
149 | 1 | 0.24313 | 0.11775 | 0 | 0 | 1 | 0.99685 | -0.071972 | 20 | 1 | 1.05 | 0.95
186 | 1 | 0 | 0 | 0 | 0 | 1 | 0.98549 | -0.33453 | 20 | 1 | 1.05 | 0.95
188 | 1 | 0 | 0 | 0 | 0 | 1 | 0.98568 | -0.33591 | 20 | 1 | 1.05 | 0.95

## generator_data
GEN_BUS | PG | QG | QMAX | QMIN | VG | MBASE | GEN_STATUS | PMAX | PMIN
46 | 5.6331 | 2.5344 | 10 | -10 | 1 | 100 | 1 | 10 | 0

## branch_data
F_BUS | T_BUS | BR_R | BR_X | BR_B | RATE_A | RATE_B | RATE_C | TAP | SHIFT | BR_STATUS | ANGMIN | ANGMAX | P_in | Q_in | P_out | Q_out
1 | 36 | 0.69699 | 0.43657 | 5.6041e-05 | 0 | 0 | 0 | 0 | 0 | 1 | -90 | 90 | -0.06539 | -0.03167 | 0.065426 | 0.026175
36 | 35 | 0.003577 | 0.001061 | 7.6769e-06 | 0 | 0 | 0 | 0 | 0 | 1 | -90 | 90 | -0.065426 | -0.026175 | 0.065426 | 0.025419
2 | 76 | 0.38017 | 0.23813 | 3.0568e-05 | 0 | 0 | 0 | 0 | 0 | 1 | -90 | 90 | -0.069465 | -0.033643 | 0.069488 | 0.030692
76 | 74 | 0.022684 | 0.0067287 | 4.8683e-05 | 0 | 0 | 0 | 0 | 0 | 1 | -90 | 90 | -0.069488 | -0.030692 | 0.069489 | 0.025966
3 | 4 | 0.00031306 | 0.00022751 | 2.6683e-06 | 0 | 0 | 0 | 0 | 0 | 1 | -90 | 90 | -1.7166 | -0.78044 | 1.7166 | 0.78018
3 | 48 | 0.076454 | 0.087448 | 1.2559e-05 | 0 | 0 | 0 | 0 | 0 | 1 | -90 | 90 | 1.581 | 0.71476 | -1.5787 | -0.71333
4 | 5 | 0.015621 | 0.011352 | 0.00013314 | 0 | 0 | 0 | 0 | 0 | 1 | -90 | 90 | -1.7166 | -0.78018 | 1.7172 | 0.76744
48 | 81 | 0.16654 | 0.19049 | 2.7358e-05 | 0 | 0 | 0 | 0 | 0 | 1 | -90 | 90 | 1.5271 | 0.68837 | -1.5224 | -0.68562
5 | 37 | 0.0036818 | 0.0026756 | 3.1381e-05 | 0 | 0 | 0 | 0 | 0 | 1 | -90 | 90 | -1.7172 | -0.76744 | 1.7173 | 0.76443
37 | 38 | 0.0045882 | 0.001361 | 9.847e-06 | 0 | 0 | 0 | 0 | 0 | 1 | -90 | 90 | 0.78011 | 0.31797 | -0.78008 | -0.31893
37 | 18 | 0.0054244 | 0.0039419 | 4.6233e-05 | 0 | 0 | 0 | 0 | 0 | 1 | -90 | 90 | -2.6589 | -1.1606 | 2.6594 | 1.1564
6 | 7 | 0.016507 | 0.0048965 | 3.5427e-05 | 0 | 0 | 0 | 0 | 0 | 1 | -90 | 90 | -0.12017 | -0.058199 | 0.12017 | 0.054702
7 | 8 | 0.076455 | 0.022679 | 0.00016408 | 0 | 0 | 0 | 0 | 0 | 1 | -90 | 90 | 0.51819 | 0.20355 | -0.51794 | -0.21967
7 | 185 | 0.029709 | 0.018609 | 2.3888e-06 | 0 | 0 | 0 | 0 | 0 | 1 | -90 | 90 | -0.63836 | -0.25825 | 0.6385 | 0.25811
8 | 9 | 0.015988 | 0.0047425 | 3.4313e-05 | 0 | 0 | 0 | 0 | 0 | 1 | -90 | 90 | 0.12955 | 0.05936 | -0.12955 | -0.062744
8 | 22 | 0.086579 | 0.05423 | 6.9613e-06 | 0 | 0 | 0 | 0 | 0 | 1 | -90 | 90 | 0.38839 | 0.16031 | -0.38824 | -0.1609
185 | 39 | 0.0055981 | 0.0016606 | 1.2014e-05 | 0 | 0 | 0 | 0 | 0 | 1 | -90 | 90 | -0.77982 | -0.32655 | 0.77986 | 0.32538
22 | 23 | 0.0085076 | 0.0025236 | 1.8259e-05 | 0 | 0 | 0 | 0 | 0 | 1 | -90 | 90 | 0.11261 | 0.052739 | -0.11261 | -0.054538
22 | 16 | 0.068965 | 0.020457 | 0.00014801 | 0 | 0 | 0 | 0 | 0 | 1 | -90 | 90 | 0.27563 | 0.10817 | -0.27557 | -0.12273
14 | 16 | 0.0040176 | 0.0011917 | 8.6224e-06 | 0 | 0 | 0 | 0 | 0 | 1 | -90 | 90 | -0.072863 | -0.035289 | 0.072863 | 0.03444
16 | 21 | 0.01311 | 0.0038889 | 2.8137e-05 | 0 | 0 | 0 | 0 | 0 | 1 | -90 | 90 | 0.2027 | 0.088292 | -0.2027 | -0.091062
15 | 17 | 0.0077639 | 0.0056421 | 6.6174e-05 | 0 | 0 | 0 | 0 | 0 | 1 | -90 | 90 | 2.8568 | 1.2305 | -2.8561 | -1.2365
15 | 20 | 0.012157 | 0.0088344 | 0.00010362 | 0 | 0 | 0 | 0 | 0 | 1 | -90 | 90 | -2.8568 | -1.2305 | 2.858 | 1.2211
17 | 19 | 0.0052221 | 0.003795 | 4.451e-05 | 0 | 0 | 0 | 0 | 0 | 1 | -90 | 90 | 2.7798 | 1.1999 | -2.7793 | -1.204
17 | 150 | 0.0015697 | 0.00046563 | 3.3689e-06 | 0 | 0 | 0 | 0 | 0 | 1 | -90 | 90 | 0.076294 | 0.036617 | -0.076294 | -0.036951
20 | 193 | 0.012468 | 0.01426 | 2.048e-06 | 0 | 0 | 0 | 0 | 0 | 1 | -90 | 90 | -2.858 | -1.2211 | 2.8592 | 1.2223
21 | 35 | 0.0039686 | 0.0011772 | 8.5173e-06 | 0 | 0 | 0 | 0 | 0 | 1 | -90 | 90 | 0.2027 | 0.091062 | -0.20269 | -0.0919
19 | 24 | 0.0023585 | 0.0006996 | 5.0617e-06 | 0 | 0 | 0 | 0 | 0 | 1 | -90 | 90 | 0.1189 | 0.057083 | -0.1189 | -0.057584
19 | 18 | 0.012119 | 0.0088073 | 0.0001033 | 0 | 0 | 0 | 0 | 0 | 1 | -90 | 90 | 2.6604 | 1.1469 | -2.6594 | -1.1564
193 | 29 | 0.0041445 | 0.0030119 | 3.5325e-05 | 0 | 0 | 0 | 0 | 0 | 1 | -90 | 90 | -3.0203 | -1.3003 | 3.0207 | 1.2971
25 | 26 | 0.0027783 | 0.002019 | 2.3681e-05 | 0 | 0 | 0 | 0 | 0 | 1 | -90 | 90 | 3.1405 | 1.3491 | -3.1402 | -1.3512
25 | 30 | 0.0047125 | 0.0053901 | 7.7411e-07 | 0 | 0 | 0 | 0 | 0 | 1 | -90 | 90 | -3.2827 | -1.418 | 3.2833 | 1.4186
26 | 29 | 0.00064573 | 0.00046926 | 5.5037e-06 | 0 | 0 | 0 | 0 | 0 | 1 | -90 | 90 | 3.1402 | 1.3512 | -3.1401 | -1.3517
30 | 31 | 0.00055875 | 0.00040605 | 4.7624e-06 | 0 | 0 | 0 | 0 | 0 | 1 | -90 | 90 | -3.7604 | -1.6482 | 3.7605 | 1.6478
30 | 32 | 0.0029053 | 0.00086179 | 6.2352e-06 | 0 | 0 | 0 | 0 | 0 | 1 | -90 | 90 | 0.33742 | 0.16196 | -0.33742 | -0.16257
29 | 28 | 0.006849 | 0.0020316 | 1.4699e-05 | 0 | 0 | 0 | 0 | 0 | 1 | -90 | 90 | 0.11941 | 0.054603 | -0.1194 | -0.056062
27 | 28 | 0.0082962 | 0.0024609 | 1.7805e-05 | 0 | 0 | 0 | 0 | 0 | 1 | -90 | 90 | -0.1194 | -0.05783 | 0.1194 | 0.056062
31 | 144 | 0.0017369 | 0.0019866 | 2.8531e-07 | 0 | 0 | 0 | 0 | 0 | 1 | -90 | 90 | -3.849 | -1.6907 | 3.8494 | 1.691
32 | 146 | 0.0044141 | 0.0027649 | 3.5492e-07 | 0 | 0 | 0 | 0 | 0 | 1 | -90 | 90 | 0.24313 | 0.11691 | -0.24313 | -0.11694
144 | 147 | 0.0035635 | 0.001057 | 7.6479e-06 | 0 | 0 | 0 | 0 | 0 | 1 | -90 | 90 | 0.078823 | 0.037416 | -0.078823 | -0.038176
144 | 142 | 0.00053762 | 0.00039069 | 4.5823e-06 | 0 | 0 | 0 | 0 | 0 | 1 | -90 | 90 | -3.9282 | -1.7284 | 3.9283 | 1.728
146 | 149 | 0.0037977 | 0.0011265 | 8.1505e-06 | 0 | 0 | 0 | 0 | 0 | 1 | -90 | 90 | 0.24313 | 0.11694 | -0.24313 | -0.11775
33 | 34 | 0.0020632 | 0.00061202 | 4.4281e-06 | 0 | 0 | 0 | 0 | 0 | 1 | -90 | 90 | -0.11786 | -0.057081 | 0.11786 | 0.056641
34 | 143 | 0.0061931 | 0.0018371 | 1.3291e-05 | 0 | 0 | 0 | 0 | 0 | 1 | -90 | 90 | -0.11786 | -0.056641 | 0.11786 | 0.055319
143 | 47 | 0.030127 | 0.034459 | 4.9489e-06 | 0 | 0 | 0 | 0 | 0 | 1 | -90 | 90 | -5.0693 | -2.2737 | 5.0786 | 2.2839
143 | 141 | 0.0032015 | 0.0023265 | 2.7287e-05 | 0 | 0 | 0 | 0 | 0 | 1 | -90 | 90 | 4.9514 | 2.2183 | -4.9504 | -2.2204
38 | 39 | 0.030717 | 0.0091115 | 6.5923e-05 | 0 | 0 | 0 | 0 | 0 | 1 | -90 | 90 | 0.78008 | 0.31893 | -0.77986 | -0.32538
40 | 42 | 0.0026277 | 0.00077946 | 5.6395e-06 | 0 | 0 | 0 | 0 | 0 | 1 | -90 | 90 | 0.15285 | 0.070394 | -0.15285 | -0.070957
40 | 41 | 0.039516 | 0.024752 | 3.1773e-06 | 0 | 0 | 0 | 0 | 0 | 1 | -90 | 90 | -0.30673 | -0.14492 | 0.30678 | 0.14463
42 | 44 | 0.0037646 | 0.0011167 | 8.0794e-06 | 0 | 0 | 0 | 0 | 0 | 1 | -90 | 90 | 0.15285 | 0.070957 | -0.15285 | -0.071764
41 | 43 | 0.024882 | 0.0073807 | 5.3401e-05 | 0 | 0 | 0 | 0 | 0 | 1 | -90 | 90 | -0.30678 | -0.14463 | 0.30681 | 0.1393
43 | 45 | 0.008201 | 0.0024327 | 1.7601e-05 | 0 | 0 | 0 | 0 | 0 | 1 | -90 | 90 | -0.30681 | -0.1393 | 0.30682 | 0.13755
44 | 184 | 0.010547 | 0.0031284 | 2.2635e-05 | 0 | 0 | 0 | 0 | 0 | 1 | -90 | 90 | 0.15285 | 0.071764 | -0.15284 | -0.074025
45 | 46 | 0.013789 | 0.0040902 | 2.9593e-05 | 0 | 0 | 0 | 0 | 0 | 1 | -90 | 90 | -0.39417 | -0.17985 | 0.39419 | 0.1769
46 | 47 | 0.0051048 | 0.0037097 | 4.351e-05 | 0 | 0 | 0 | 0 | 0 | 1 | -90 | 90 | 5.0802 | 2.2807 | -5.0786 | -2.2839
81 | 80 | 0.0013916 | 0.0010113 | 1.1861e-05 | 0 | 0 | 0 | 0 | 0 | 1 | -90 | 90 | 1.4052 | 0.62887 | -1.4052 | -0.63
74 | 75 | 0.00060542 | 0.00017959 | 1.2993e-06 | 0 | 0 | 0 | 0 | 0 | 1 | -90 | 90 | -0.17102 | -0.07514 | 0.17102 | 0.075014
75 | 77 | 0.047008 | 0.013944 | 0.00010089 | 0 | 0 | 0 | 0 | 0 | 1 | -90 | 90 | -0.17102 | -0.075014 | 0.17104 | 0.065224
77 | 189 | 0.0087341 | 0.0025908 | 1.8745e-05 | 0 | 0 | 0 | 0 | 0 | 1 | -90 | 90 | -0.17104 | -0.065224 | 0.17104 | 0.063405
189 | 187 | 0.020956 | 0.013126 | 1.685e-06 | 0 | 0 | 0 | 0 | 0 | 1 | -90 | 90 | 0.29452 | 0.13999 | -0.2945 | -0.14014
189 | 186 | 0.017174 | 0.010757 | 1.3809e-06 | 0 | 0 | 0 | 0 | 0 | 1 | -90 | 90 | -0.55402 | -0.24624 | 0.55409 | 0.24615
78 | 79 | 0.0029163 | 0.0021193 | 2.4857e-05 | 0 | 0 | 0 | 0 | 0 | 1 | -90 | 90 | -0.79502 | -0.354 | 0.79504 | 0.35159
78 | 192 | 0.2072 | 0.237 | 3.4036e-05 | 0 | 0 | 0 | 0 | 0 | 1 | -90 | 90 | 0.69549 | 0.30579 | -0.69426 | -0.3077
79 | 80 | 0.0056333 | 0.0040938 | 4.8014e-05 | 0 | 0 | 0 | 0 | 0 | 1 | -90 | 90 | -0.79504 | -0.35159 | 0.79509 | 0.34693
192 | 188 | 0.012146 | 0.0076079 | 9.766e-07 | 0 | 0 | 0 | 0 | 0 | 1 | -90 | 90 | 0.55425 | 0.23989 | -0.5542 | -0.23996
80 | 140 | 0.29189 | 0.18283 | 2.3469e-05 | 0 | 0 | 0 | 0 | 0 | 1 | -90 | 90 | 0.61009 | 0.28307 | -0.60873 | -0.2845
140 | 136 | 0.035509 | 0.010533 | 7.6207e-05 | 0 | 0 | 0 | 0 | 0 | 1 | -90 | 90 | 0.33412 | 0.15288 | -0.33407 | -0.16027
140 | 139 | 0.0022278 | 0.00066084 | 4.7813e-06 | 0 | 0 | 0 | 0 | 0 | 1 | -90 | 90 | 0.27462 | 0.13162 | -0.27461 | -0.13208
82 | 83 | 0.013882 | 0.0086954 | 1.1162e-06 | 0 | 0 | 0 | 0 | 0 | 1 | -90 | 90 | -0.13759 | -0.066638 | 0.13759 | 0.066532
83 | 187 | 0.011439 | 0.0033932 | 2.455e-05 | 0 | 0 | 0 | 0 | 0 | 1 | -90 | 90 | -0.29448 | -0.14252 | 0.2945 | 0.14014
134 | 136 | 0.0072992 | 0.0021652 | 1.5665e-05 | 0 | 0 | 0 | 0 | 0 | 1 | -90 | 90 | -0.33406 | -0.16179 | 0.33407 | 0.16027
137 | 138 | 0.00098844 | 0.0002932 | 2.1214e-06 | 0 | 0 | 0 | 0 | 0 | 1 | -90 | 90 | -0.11561 | -0.055991 | 0.11561 | 0.055785
138 | 139 | 0.003405 | 0.00101 | 7.3078e-06 | 0 | 0 | 0 | 0 | 0 | 1 | -90 | 90 | -0.11561 | -0.055785 | 0.11561 | 0.055075
141 | 142 | 0.0012916 | 0.00093863 | 1.1009e-05 | 0 | 0 | 0 | 0 | 0 | 1 | -90 | 90 | 4.7061 | 2.102 | -4.7058 | -2.1029
142 | 145 | 0.0023848 | 0.0007074 | 5.1182e-06 | 0 | 0 | 0 | 0 | 0 | 1 | -90 | 90 | 0.7775 | 0.37484 | -0.77748 | -0.37534
145 | 148 | 0.0056579 | 0.0016783 | 1.2143e-05 | 0 | 0 | 0 | 0 | 0 | 1 | -90 | 90 | 0.3283 | 0.15779 | -0.32829 | -0.159
186 | 188 | 0.029831 | 0.0088487 | 6.4022e-05 | 0 | 0 | 0 | 0 | 0 | 1 | -90 | 90 | -0.55409 | -0.24615 | 0.5542 | 0.23996