## bus_data
BUS_I | BUS_TYPE | Pd | Qd | Gs | Bs | area | Vm | Va | baseKV | zone | Vmax | Vmin
62 | 1 | 0.18505 | 0.089622 | 0 | 0 | 1 | 0.99824 | -0.02537 | 20 | 1 | 1.05 | 0.95
63 | 1 | 0 | 0 | 0 | 0 | 1 | 0.99828 | -0.025201 | 20 | 1 | 1.05 | 0.95
64 | 1 | 0 | 0 | 0 | 0 | 1 | 0.99816 | -0.025724 | 20 | 1 | 1.05 | 0.95
65 | 1 | 0 | 0 | 0 | 0 | 1 | 0.99865 | -0.023661 | 20 | 1 | 1.05 | 0.95
66 | 1 | 0 | 0 | 0 | 0 | 1 | 0.99769 | -0.027638 | 20 | 1 | 1.05 | 0.95
99 | 1 | 0.37662 | 0.18241 | 0 | 0 | 1 | 0.99899 | -0.004364 | 20 | 1 | 1.05 | 0.95
178 | 1 | 0.15701 | 0.076041 | 0 | 0 | 1 | 0.99767 | -0.027715 | 20 | 1 | 1.05 | 0.95
67 | 1 | 0.24528 | 0.1188 | 0 | 0 | 1 | 0.99571 | 0.0058674 | 20 | 1 | 1.05 | 0.95
69 | 1 | 0 | 0 | 0 | 0 | 1 | 0.99573 | 0.0056628 | 20 | 1 | 1.05 | 0.95
72 | 1 | 0 | 0 | 0 | 0 | 1 | 0.99562 | 0.0065926 | 20 | 1 | 1.05 | 0.95
73 | 1 | 0 | 0 | 0 | 0 | 1 | 0.99595 | 0.0038868 | 20 | 1 | 1.05 | 0.95
70 | 1 | 0 | 0 | 0 | 0 | 1 | 0.9934 | 0.018377 | 20 | 1 | 1.05 | 0.95
71 | 1 | 0 | 0 | 0 | 0 | 1 | 0.99319 | 0.020154 | 20 | 1 | 1.05 | 0.95
87 | 1 | 0.1568 | 0.075942 | 0 | 0 | 1 | 0.99339 | 0.01845 | 20 | 1 | 1.05 | 0.95
79 | 1 | 0 | 0 | 0 | 0 | 1 | 0.99362 | 0.020095 | 20 | 1 | 1.05 | 0.95
93 | 1 | 0.30811 | 0.14923 | 0 | 0 | 1 | 0.99312 | 0.019701 | 20 | 1 | 1.05 | 0.95
75 | 1 | 0 | 0 | 0 | 0 | 1 | 0.99556 | 0.0070918 | 20 | 1 | 1.05 | 0.95
76 | 1 | 0.32134 | 0.15563 | 0 | 0 | 1 | 0.99561 | 0.0067409 | 20 | 1 | 1.05 | 0.95
175 | 1 | 0 | 0 | 0 | 0 | 1 | 0.99582 | 0.0049506 | 20 | 1 | 1.05 | 0.95
91 | 1 | 0 | 0 | 0 | 0 | 1 | 0.99642 | -9.1603e-05 | 20 | 1 | 1.05 | 0.95
155 | 1 | 0.28714 | 0.13907 | 0 | 0 | 1 | 0.99594 | 0.0039182 | 20 | 1 | 1.05 | 0.95
74 | 1 | 0.16735 | 0.081049 | 0 | 0 | 1 | 0.99556 | 0.0071474 | 20 | 1 | 1.05 | 0.95
77 | 1 | 0.19625 | 0.095047 | 0 | 0 | 1 | 0.99374 | 0.019257 | 20 | 1 | 1.05 | 0.95
78 | 1 | 0 | 0 | 0 | 0 | 1 | 0.99377 | 0.01904 | 20 | 1 | 1.05 | 0.95
80 | 1 | 0 | 0 | 0 | 0 | 1 | 0.99361 | 0.020385 | 20 | 1 | 1.05 | 0.95
81 | 1 | 0 | 0 | 0 | 0 | 1 | 0.99504 | 0.0093531 | 20 | 1 | 1.05 | 0.95
85 | 1 | 0 | 0 | 0 | 0 | 1 | 0.99346 | 0.021367 | 20 | 1 | 1.05 | 0.95
86 | 1 | 0 | 0 | 0 | 0 | 1 | 0.99329 | 0.022878 | 20 | 1 | 1.05 | 0.95
126 | 1 | 0.39438 | 0.19101 | 0 | 0 | 1 | 0.99359 | 0.020618 | 20 | 1 | 1.05 | 0.95
82 | 1 | 0 | 0 | 0 | 0 | 1 | 0.99483 | 0.011067 | 20 | 1 | 1.05 | 0.95
84 | 1 | 0 | 0 | 0 | 0 | 1 | 0.99697 | -0.0050623 | 20 | 1 | 1.05 | 0.95
88 | 1 | 0.28049 | 0.13585 | 0 | 0 | 1 | 0.99502 | 0.0092517 | 20 | 1 | 1.05 | 0.95
98 | 1 | 0.32217 | 0.15604 | 0 | 0 | 1 | 0.99478 | 0.011489 | 20 | 1 | 1.05 | 0.95
83 | 1 | 0 | 0 | 0 | 0 | 1 | 0.9979 | -0.012114 | 20 | 1 | 1.05 | 0.95
89 | 1 | 0 | 0 | 0 | 0 | 1 | 0.99782 | -0.011528 | 20 | 1 | 1.05 | 0.95
90 | 1 | 0 | 0 | 0 | 0 | 1 | 0.9969 | -0.0039398 | 20 | 1 | 1.05 | 0.95
124 | 1 | 0.246 | 0.11914 | 0 | 0 | 1 | 0.99799 | -0.011031 | 20 | 1 | 1.05 | 0.95
161 | 1 | 0.26898 | 0.13027 | 0 | 0 | 1 | 0.99694 | -0.0047812 | 20 | 1 | 1.05 | 0.95
92 | 1 | 0.2068 | 0.10016 | 0 | 0 | 1 | 0.99345 | 0.021459 | 20 | 1 | 1.05 | 0.95
179 | 1 | 0 | 0 | 0 | 0 | 1 | 0.99318 | 0.019103 | 20 | 1 | 1.05 | 0.95
96 | 1 | 0.37036 | 0.17937 | 0 | 0 | 1 | 0.99329 | 0.022907 | 20 | 1 | 1.05 | 0.95
156 | 1 | 0.15211 | 0.07367 | 0 | 0 | 1 | 0.9978 | -0.011414 | 20 | 1 | 1.05 | 0.95
125 | 1 | 0.34287 | 0.16606 | 0 | 0 | 1 | 0.99688 | -0.0037763 | 20 | 1 | 1.05 | 0.95
150 | 1 | 0.069413 | 0.033618 | 0 | 0 | 1 | 0.99642 | -3.8948e-05 | 20 | 1 | 1.05 | 0.95
100 | 1 | 0 | 0 | 0 | 0 | 1 | 0.99902 | -0.0042408 | 20 | 1 | 1.05 | 0.95
101 | 1 | 0 | 0 | 0 | 0 | 1 | 0.99996 | -0.00018159 | 20 | 1 | 1.05 | 0.95
105 | 1 | 0 | 0 | 0 | 0 | 1 | 0.99973 | 0.0015196 | 20 | 1 | 1.05 | 0.95
120 | 1 | 0 | 0 | 0 | 0 | 1 | 0.99803 | -0.010815 | 20 | 1 | 1.05 | 0.95
127 | 3 | 0.38723 | 0.18754 | 0 | 0 | 1 | 1 | 0 | 20 | 1 | 1.05 | 0.95
102 | 1 | 0 | 0 | 0 | 0 | 1 | 0.99555 | -0.080443 | 20 | 1 | 1.05 | 0.95
103 | 1 | 0 | 0 | 0 | 0 | 1 | 0.99536 | -0.078896 | 20 | 1 | 1.05 | 0.95
177 | 1 | 0.37207 | 0.1802 | 0 | 0 | 1 | 0.99533 | -0.082854 | 20 | 1 | 1.05 | 0.95
104 | 1 | 0 | 0 | 0 | 0 | 1 | 0.99526 | -0.078178 | 20 | 1 | 1.05 | 0.95
110 | 1 | 0.31258 | 0.15139 | 0 | 0 | 1 | 0.99532 | -0.079133 | 20 | 1 | 1.05 | 0.95
174 | 1 | 0.15537 | 0.07525 | 0 | 0 | 1 | 0.99525 | -0.078296 | 20 | 1 | 1.05 | 0.95
119 | 1 | 0.23677 | 0.11467 | 0 | 0 | 1 | 0.99972 | 0.0016095 | 20 | 1 | 1.05 | 0.95
107 | 1 | 0.23724 | 0.1149 | 0 | 0 | 1 | 0.99448 | -0.088258 | 20 | 1 | 1.05 | 0.95
117 | 1 | 0 | 0 | 0 | 0 | 1 | 0.99458 | -0.087586 | 20 | 1 | 1.05 | 0.95
109 | 1 | 0 | 0 | 0 | 0 | 1 | 0.99412 | -0.090994 | 20 | 1 | 1.05 | 0.95
157 | 1 | 0 | 0 | 0 | 0 | 1 | 0.99344 | -0.095535 | 20 | 1 | 1.05 | 0.95
113 | 1 | 0.36632 | 0.17742 | 0 | 0 | 1 | 0.99233 | -0.085755 | 20 | 1 | 1.05 | 0.95
114 | 1 | 0 | 0 | 0 | 0 | 1 | 0.99233 | -0.085781 | 20 | 1 | 1.05 | 0.95
115 | 1 | 0 | 0 | 0 | 0 | 1 | 0.99254 | -0.087532 | 20 | 1 | 1.05 | 0.95
116 | 1 | 0 | 0 | 0 | 0 | 1 | 0.99221 | -0.084805 | 20 | 1 | 1.05 | 0.95
129 | 1 | 0 | 0 | 0 | 0 | 1 | 0.99262 | -0.088144 | 20 | 1 | 1.05 | 0.95
159 | 1 | 0.35858 | 0.17367 | 0 | 0 | 1 | 0.99252 | -0.087356 | 20 | 1 | 1.05 | 0.95
118 | 1 | 0.20338 | 0.0985 | 0 | 0 | 1 | 0.99221 | -0.084797 | 20 | 1 | 1.05 | 0.95
158 | 1 | 0.75726 | 0.36676 | 0 | 0 | 1 | 0.99453 | -0.087117 | 20 | 1 | 1.05 | 0.95
121 | 1 | 0.17061 | 0.082632 | 0 | 0 | 1 | 0.99571 | 0.0058206 | 20 | 1 | 1.05 | 0.95
122 | 1 | 0 | 0 | 0 | 0 | 1 | 0.99571 | 0.0057782 | 20 | 1 | 1.05 | 0.95
123 | 1 | 0 | 0 | 0 | 0 | 1 | 0.9958 | 0.0050668 | 20 | 1 | 1.05 | 0.95
176 | 1 | 0.33943 | 0.1644 | 0 | 0 | 1 | 0.9958 | 0.0050548 | 20 | 1 | 1.05 | 0.95
128 | 1 | 0.24163 | 0.11703 | 0 | 0 | 1 | 0.99261 | -0.088071 | 20 | 1 | 1.05 | 0.95
130 | 1 | 0 | 0 | 0 | 0 | 1 | 0.99263 | -0.088247 | 20 | 1 | 1.05 | 0.95
131 | 1 | 0.13562 | 0.065684 | 0 | 0 | 1 | 0.99273 | -0.089127 | 20 | 1 | 1.05 | 0.95
153 | 1 | 0 | 0 | 0 | 0 | 1 | 0.99277 | -0.089502 | 20 | 1 | 1.05 | 0.95
151 | 1 | 2.0189 | 0.9778 | 0 | 0 | 1 | 0.9924 | -0.086 | 20 | 1 | 1.05 | 0.95
152 | 1 | 0 | 0 | 0 | 0 | 1 | 0.99261 | -0.087942 | 20 | 1 | 1.05 | 0.95
154 | 1 | 0.11687 | 0.056601 | 0 | 0 | 1 | 0.99594 | 0.0038984 | 20 | 1 | 1.05 | 0.95
162 | 1 | 0.082178 | 0.039801 | 0 | 0 | 1 | 0.99344 | -0.095502 | 20 | 1 | 1.05 | 0.95
160 | 1 | 0.28455 | 0.13781 | 0 | 0 | 1 | 0.99694 | -0.0047808 | 20 | 1 | 1.05 | 0.95
180 | 1 | 0.069691 | 0.033753 | 0 | 0 | 1 | 0.99318 | 0.019157 | 20 | 1 | 1.05 | 0.95

## generator_data
GEN_BUS | PG | QG | QMAX | QMIN | VG | MBASE | GEN_STATUS | PMAX | PMIN
127 | 11.9591 | 5.4069 | 10 | -10 | 1 | 100 | 1 | 10 | 0

## branch_data
F_BUS | T_BUS | BR_R | BR_X | BR_B | RATE_A | RATE_B | RATE_C | TAP | SHIFT | BR_STATUS | ANGMIN | ANGMAX | P_in | Q_in | P_out | Q_out
62 | 63 | 0.00057425 | 0.00032337 | 1.4012e-05 | 0 | 0 | 0 | 0 | 0 | 1 | -90 | 90 | -5.6067 | -2.6456 | 5.6069 | 2.6443
62 | 64 | 0.0012412 | 0.00069895 | 3.0287e-05 | 0 | 0 | 0 | 0 | 0 | 1 | -90 | 90 | 5.4217 | 2.556 | -5.4212 | -2.5587
63 | 65 | 0.0051614 | 0.0029064 | 0.00012594 | 0 | 0 | 0 | 0 | 0 | 1 | -90 | 90 | -5.6069 | -2.6443 | 5.6089 | 2.6329
64 | 66 | 0.0068493 | 0.0038569 | 0.00016713 | 0 | 0 | 0 | 0 | 0 | 1 | -90 | 90 | 5.4212 | 2.5587 | -5.4188 | -2.574
65 | 99 | 0.0026988 | 0.0072572 | 1.254e-06 | 0 | 0 | 0 | 0 | 0 | 1 | -90 | 90 | -5.6089 | -2.6329 | 5.61 | 2.6356
66 | 178 | 0.00028049 | 0.00015795 | 6.8443e-06 | 0 | 0 | 0 | 0 | 0 | 1 | -90 | 90 | 5.4188 | 2.574 | -5.4187 | -2.5746
99 | 100 | 0.00038767 | 0.0002183 | 9.4593e-06 | 0 | 0 | 0 | 0 | 0 | 1 | -90 | 90 | -5.9866 | -2.818 | 5.9868 | 2.8171
178 | 102 | 0.025972 | 0.029706 | 4.2663e-06 | 0 | 0 | 0 | 0 | 0 | 1 | -90 | 90 | 5.2617 | 2.4986 | -5.2528 | -2.4889
67 | 69 | 0.0078351 | 0.0023241 | 1.6815e-05 | 0 | 0 | 0 | 0 | 0 | 1 | -90 | 90 | -0.24528 | -0.1188 | 0.24529 | 0.11713
69 | 72 | 0.01978 | 0.0058672 | 4.245e-05 | 0 | 0 | 0 | 0 | 0 | 1 | -90 | 90 | 0.48876 | 0.22422 | -0.4887 | -0.22841
69 | 73 | 0.025424 | 0.0075415 | 5.4564e-05 | 0 | 0 | 0 | 0 | 0 | 1 | -90 | 90 | -0.73405 | -0.34135 | 0.73422 | 0.33599
72 | 75 | 0.031514 | 0.0093479 | 6.7634e-05 | 0 | 0 | 0 | 0 | 0 | 1 | -90 | 90 | 0.16736 | 0.073691 | -0.16735 | -0.080391
72 | 76 | 0.0042848 | 0.001271 | 9.1959e-06 | 0 | 0 | 0 | 0 | 0 | 1 | -90 | 90 | 0.32135 | 0.15472 | -0.32134 | -0.15563
73 | 175 | 0.022358 | 0.0066321 | 4.7984e-05 | 0 | 0 | 0 | 0 | 0 | 1 | -90 | 90 | 0.51014 | 0.2313 | -0.51007 | -0.23604
73 | 91 | 0.025414 | 0.0075386 | 5.4543e-05 | 0 | 0 | 0 | 0 | 0 | 1 | -90 | 90 | -1.6484 | -0.76279 | 1.6492 | 0.75763
73 | 155 | 0.00071723 | 0.00021275 | 1.5393e-06 | 0 | 0 | 0 | 0 | 0 | 1 | -90 | 90 | 0.404 | 0.1955 | -0.404 | -0.19565
70 | 71 | 0.059522 | 0.017656 | 0.00012774 | 0 | 0 | 0 | 0 | 0 | 1 | -90 | 90 | 0.3082 | 0.13651 | -0.30813 | -0.1491
70 | 87 | 0.0043024 | 0.0012762 | 9.2336e-06 | 0 | 0 | 0 | 0 | 0 | 1 | -90 | 90 | 0.1568 | 0.075031 | -0.1568 | -0.075942
70 | 79 | 0.037046 | 0.023204 | 2.9787e-06 | 0 | 0 | 0 | 0 | 0 | 1 | -90 | 90 | -0.465 | -0.21155 | 0.4651 | 0.21131
71 | 93 | 0.017797 | 0.011147 | 1.4309e-06 | 0 | 0 | 0 | 0 | 0 | 1 | -90 | 90 | 0.30813 | 0.1491 | -0.30811 | -0.14923
79 | 85 | 0.052965 | 0.015711 | 0.00011367 | 0 | 0 | 0 | 0 | 0 | 1 | -90 | 90 | 0.27656 | 0.11782 | -0.27651 | -0.12903
79 | 86 | 0.078527 | 0.023293 | 0.00016853 | 0 | 0 | 0 | 0 | 0 | 1 | -90 | 90 | 0.37049 | 0.16263 | -0.37036 | -0.17922
79 | 77 | 0.0089666 | 0.0026598 | 1.9244e-05 | 0 | 0 | 0 | 0 | 0 | 1 | -90 | 90 | -1.1121 | -0.49176 | 1.1123 | 0.4899
75 | 74 | 0.0030936 | 0.00091766 | 6.6395e-06 | 0 | 0 | 0 | 0 | 0 | 1 | -90 | 90 | 0.16735 | 0.080391 | -0.16735 | -0.081049
175 | 176 | 0.0021234 | 0.00062987 | 4.5572e-06 | 0 | 0 | 0 | 0 | 0 | 1 | -90 | 90 | 0.51007 | 0.23604 | -0.51007 | -0.23649
91 | 150 | 0.0074583 | 0.0022123 | 1.6007e-05 | 0 | 0 | 0 | 0 | 0 | 1 | -90 | 90 | 0.069414 | 0.032029 | -0.069413 | -0.033618
91 | 90 | 0.024059 | 0.0071366 | 5.1634e-05 | 0 | 0 | 0 | 0 | 0 | 1 | -90 | 90 | -1.7186 | -0.78966 | 1.7195 | 0.78479
155 | 154 | 0.0020626 | 0.001292 | 1.6584e-07 | 0 | 0 | 0 | 0 | 0 | 1 | -90 | 90 | 0.11687 | 0.056585 | -0.11687 | -0.056601
77 | 78 | 0.0019019 | 0.00056417 | 4.0819e-06 | 0 | 0 | 0 | 0 | 0 | 1 | -90 | 90 | -1.3085 | -0.58495 | 1.3086 | 0.58455
78 | 80 | 0.033416 | 0.0099123 | 7.1717e-05 | 0 | 0 | 0 | 0 | 0 | 1 | -90 | 90 | 0.39446 | 0.18279 | -0.39439 | -0.18985
78 | 81 | 0.065504 | 0.01943 | 0.00014058 | 0 | 0 | 0 | 0 | 0 | 1 | -90 | 90 | -1.703 | -0.76734 | 1.7053 | 0.75413
80 | 126 | 0.0054656 | 0.0016213 | 1.173e-05 | 0 | 0 | 0 | 0 | 0 | 1 | -90 | 90 | 0.39439 | 0.18985 | -0.39438 | -0.19101
81 | 82 | 0.057186 | 0.016963 | 0.00012273 | 0 | 0 | 0 | 0 | 0 | 1 | -90 | 90 | 0.32226 | 0.1413 | -0.32219 | -0.15342
81 | 84 | 0.073676 | 0.021854 | 0.00015812 | 0 | 0 | 0 | 0 | 0 | 1 | -90 | 90 | -2.3081 | -1.0312 | 2.3128 | 1.017
81 | 88 | 0.004394 | 0.0027523 | 3.533e-07 | 0 | 0 | 0 | 0 | 0 | 1 | -90 | 90 | 0.28049 | 0.13581 | -0.28049 | -0.13585
85 | 92 | 0.0041158 | 0.0012209 | 8.8332e-06 | 0 | 0 | 0 | 0 | 0 | 1 | -90 | 90 | 0.2068 | 0.099285 | -0.2068 | -0.10016
85 | 179 | 0.30691 | 0.19224 | 2.4677e-05 | 0 | 0 | 0 | 0 | 0 | 1 | -90 | 90 | 0.06971 | 0.029743 | -0.069692 | -0.032166
86 | 96 | 0.00072012 | 0.00021361 | 1.5455e-06 | 0 | 0 | 0 | 0 | 0 | 1 | -90 | 90 | 0.37036 | 0.17922 | -0.37036 | -0.17937
82 | 98 | 0.012317 | 0.0036537 | 2.6435e-05 | 0 | 0 | 0 | 0 | 0 | 1 | -90 | 90 | 0.32219 | 0.15342 | -0.32217 | -0.15604
84 | 161 | 0.0047174 | 0.0013993 | 1.0124e-05 | 0 | 0 | 0 | 0 | 0 | 1 | -90 | 90 | 0.55354 | 0.26708 | -0.55353 | -0.26808
84 | 83 | 0.028423 | 0.0084312 | 6.1001e-05 | 0 | 0 | 0 | 0 | 0 | 1 | -90 | 90 | -2.8664 | -1.284 | 2.8692 | 1.2788
83 | 89 | 0.046023 | 0.013652 | 9.8774e-05 | 0 | 0 | 0 | 0 | 0 | 1 | -90 | 90 | 0.15212 | 0.062323 | -0.15211 | -0.072154
83 | 90 | 0.04254 | 0.012619 | 9.1297e-05 | 0 | 0 | 0 | 0 | 0 | 1 | -90 | 90 | 2.0646 | 0.94147 | -2.0624 | -0.9499
83 | 124 | 0.0013309 | 0.00096715 | 1.1343e-05 | 0 | 0 | 0 | 0 | 0 | 1 | -90 | 90 | -5.0859 | -2.2826 | 5.0863 | 2.2818
89 | 156 | 0.0070946 | 0.0021045 | 1.5226e-05 | 0 | 0 | 0 | 0 | 0 | 1 | -90 | 90 | 0.15211 | 0.072154 | -0.15211 | -0.07367
90 | 125 | 0.0044381 | 0.0013165 | 9.5249e-06 | 0 | 0 | 0 | 0 | 0 | 1 | -90 | 90 | 0.34288 | 0.16512 | -0.34287 | -0.16606
124 | 120 | 0.00062258 | 0.00035058 | 1.5191e-05 | 0 | 0 | 0 | 0 | 0 | 1 | -90 | 90 | -5.3323 | -2.4009 | 5.3325 | 2.3995
161 | 160 | 1.2665e-05 | 3.7568e-06 | 2.7181e-08 | 0 | 0 | 0 | 0 | 0 | 1 | -90 | 90 | 0.28455 | 0.13781 | -0.28455 | -0.13781
179 | 180 | 0.0074948 | 0.0022232 | 1.6085e-05 | 0 | 0 | 0 | 0 | 0 | 1 | -90 | 90 | 0.069692 | 0.032166 | -0.069691 | -0.033753
100 | 101 | 0.012434 | 0.0070016 | 0.0003034 | 0 | 0 | 0 | 0 | 0 | 1 | -90 | 90 | -5.9868 | -2.8171 | 5.9922 | 2.7899
101 | 105 | 0.086209 | 0.025572 | 0.00018502 | 0 | 0 | 0 | 0 | 0 | 1 | -90 | 90 | 0.23683 | 0.09543 | -0.23677 | -0.11391
101 | 120 | 0.029008 | 0.016335 | 0.00070782 | 0 | 0 | 0 | 0 | 0 | 1 | -90 | 90 | 5.3424 | 2.3345 | -5.3325 | -2.3995
101 | 127 | 0.00024444 | 0.00013765 | 5.9646e-06 | 0 | 0 | 0 | 0 | 0 | 1 | -90 | 90 | -11.5715 | -5.2198 | 11.5719 | 5.2194
105 | 119 | 0.0035597 | 0.0010559 | 7.6396e-06 | 0 | 0 | 0 | 0 | 0 | 1 | -90 | 90 | 0.23677 | 0.11391 | -0.23677 | -0.11467
102 | 103 | 0.036901 | 0.010946 | 7.9195e-05 | 0 | 0 | 0 | 0 | 0 | 1 | -90 | 90 | 0.46808 | 0.20745 | -0.46798 | -0.21527
102 | 177 | 0.0034918 | 0.0025375 | 2.9761e-05 | 0 | 0 | 0 | 0 | 0 | 1 | -90 | 90 | 4.7847 | 2.2814 | -4.7837 | -2.2837
103 | 104 | 0.052851 | 0.015677 | 0.00011343 | 0 | 0 | 0 | 0 | 0 | 1 | -90 | 90 | 0.15539 | 0.063946 | -0.15538 | -0.075178
103 | 110 | 0.0092351 | 0.0057846 | 7.4255e-07 | 0 | 0 | 0 | 0 | 0 | 1 | -90 | 90 | 0.31259 | 0.15132 | -0.31258 | -0.15139
177 | 117 | 0.057174 | 0.035812 | 4.597e-06 | 0 | 0 | 0 | 0 | 0 | 1 | -90 | 90 | 0.99527 | 0.48018 | -0.99456 | -0.4802
177 | 109 | 0.027215 | 0.017047 | 2.1882e-06 | 0 | 0 | 0 | 0 | 0 | 1 | -90 | 90 | 3.4164 | 1.6233 | -3.4125 | -1.621
104 | 174 | 0.0092352 | 0.0057847 | 7.4255e-07 | 0 | 0 | 0 | 0 | 0 | 1 | -90 | 90 | 0.15538 | 0.075179 | -0.15537 | -0.07525
107 | 117 | 0.034286 | 0.021476 | 2.7568e-06 | 0 | 0 | 0 | 0 | 0 | 1 | -90 | 90 | -0.23724 | -0.1149 | 0.23726 | 0.11464
117 | 158 | 0.0057248 | 0.0016982 | 1.2286e-05 | 0 | 0 | 0 | 0 | 0 | 1 | -90 | 90 | 0.7573 | 0.36555 | -0.75726 | -0.36676
109 | 157 | 0.015156 | 0.0094934 | 1.2186e-06 | 0 | 0 | 0 | 0 | 0 | 1 | -90 | 90 | 3.4125 | 1.621 | -3.4103 | -1.6198
157 | 162 | 0.0037953 | 0.0011258 | 8.1453e-06 | 0 | 0 | 0 | 0 | 0 | 1 | -90 | 90 | 0.082179 | 0.038997 | -0.082178 | -0.039801
157 | 153 | 0.017442 | 0.0051739 | 3.7434e-05 | 0 | 0 | 0 | 0 | 0 | 1 | -90 | 90 | 3.3281 | 1.5808 | -3.3257 | -1.5838
113 | 114 | 0.00063657 | 0.00018883 | 1.3662e-06 | 0 | 0 | 0 | 0 | 0 | 1 | -90 | 90 | -0.36632 | -0.17742 | 0.36632 | 0.17728
114 | 115 | 0.032564 | 0.0096594 | 6.9887e-05 | 0 | 0 | 0 | 0 | 0 | 1 | -90 | 90 | -0.56972 | -0.26488 | 0.56985 | 0.25803
114 | 116 | 0.051283 | 0.015212 | 0.00011006 | 0 | 0 | 0 | 0 | 0 | 1 | -90 | 90 | 0.2034 | 0.087593 | -0.20338 | -0.098422
115 | 129 | 0.0068066 | 0.002019 | 1.4608e-05 | 0 | 0 | 0 | 0 | 0 | 1 | -90 | 90 | -0.92844 | -0.43074 | 0.92851 | 0.42933
115 | 159 | 0.0045197 | 0.0013407 | 9.7e-06 | 0 | 0 | 0 | 0 | 0 | 1 | -90 | 90 | 0.35858 | 0.17271 | -0.35858 | -0.17367
116 | 118 | 0.00037024 | 0.00010982 | 7.946e-07 | 0 | 0 | 0 | 0 | 0 | 1 | -90 | 90 | 0.20338 | 0.098422 | -0.20338 | -0.0985
129 | 130 | 0.00089868 | 0.00026657 | 1.9287e-06 | 0 | 0 | 0 | 0 | 0 | 1 | -90 | 90 | -1.1701 | -0.54577 | 1.1702 | 0.54558
129 | 128 | 0.0027885 | 0.00082716 | 5.9846e-06 | 0 | 0 | 0 | 0 | 0 | 1 | -90 | 90 | 0.24164 | 0.11644 | -0.24163 | -0.11703
121 | 122 | 0.0023114 | 0.00068564 | 4.9607e-06 | 0 | 0 | 0 | 0 | 0 | 1 | -90 | 90 | -0.17061 | -0.082632 | 0.17061 | 0.08214
122 | 123 | 0.046264 | 0.013723 | 9.9291e-05 | 0 | 0 | 0 | 0 | 0 | 1 | -90 | 90 | -0.17061 | -0.08214 | 0.17063 | 0.0723
123 | 176 | 0.00095975 | 0.00028469 | 2.0598e-06 | 0 | 0 | 0 | 0 | 0 | 1 | -90 | 90 | -0.17063 | -0.0723 | 0.17063 | 0.072096
130 | 131 | 0.0076558 | 0.0022709 | 1.6431e-05 | 0 | 0 | 0 | 0 | 0 | 1 | -90 | 90 | -1.1702 | -0.54558 | 1.1703 | 0.544
131 | 153 | 0.0028993 | 0.00086001 | 6.2223e-06 | 0 | 0 | 0 | 0 | 0 | 1 | -90 | 90 | -1.3059 | -0.60968 | 1.306 | 0.60909
153 | 152 | 0.0071258 | 0.0021137 | 1.5293e-05 | 0 | 0 | 0 | 0 | 0 | 1 | -90 | 90 | 2.0197 | 0.97467 | -2.0194 | -0.97607
151 | 152 | 0.0088353 | 0.0026208 | 1.8962e-05 | 0 | 0 | 0 | 0 | 0 | 1 | -90 | 90 | -2.0189 | -0.9778 | 2.0194 | 0.97607