## bus_data
BUS_I | BUS_TYPE | Pd | Qd | Gs | Bs | area | Vm | Va | baseKV | zone | Vmax | Vmin
1 | 1 | 0.25094 | 0.12153 | 0 | 0 | 1 | 0.99276 | -0.31591 | 20 | 1 | 1.05 | 0.95
73 | 1 | 0 | 0 | 0 | 0 | 1 | 0.99178 | -0.37386 | 20 | 1 | 1.05 | 0.95
26 | 1 | 0.096719 | 0.046843 | 0 | 0 | 1 | 0.99445 | -0.2174 | 20 | 1 | 1.05 | 0.95
27 | 1 | 0 | 0 | 0 | 0 | 1 | 0.99445 | -0.21738 | 20 | 1 | 1.05 | 0.95
222 | 1 | 0.1993 | 0.096526 | 0 | 0 | 1 | 0.99567 | -0.14677 | 20 | 1 | 1.05 | 0.95
30 | 1 | 0.05241 | 0.025383 | 0 | 0 | 1 | 0.99683 | -0.0068229 | 20 | 1 | 1.05 | 0.95
31 | 1 | 0 | 0 | 0 | 0 | 1 | 0.99688 | -0.0073052 | 20 | 1 | 1.05 | 0.95
241 | 1 | 0 | 0 | 0 | 0 | 1 | 0.99481 | -0.02088 | 20 | 1 | 1.05 | 0.95
227 | 1 | 0 | 0 | 0 | 0 | 1 | 0.99871 | 0.0056583 | 20 | 1 | 1.05 | 0.95
50 | 1 | 0.17495 | 0.084735 | 0 | 0 | 1 | 0.99411 | -0.025506 | 20 | 1 | 1.05 | 0.95
52 | 1 | 0.33708 | 0.16326 | 0 | 0 | 1 | 0.99302 | -0.030566 | 20 | 1 | 1.05 | 0.95
242 | 1 | 0.19474 | 0.094318 | 0 | 0 | 1 | 0.99469 | -0.01978 | 20 | 1 | 1.05 | 0.95
67 | 1 | 0.14113 | 0.06835 | 0 | 0 | 1 | 0.99014 | -0.45843 | 20 | 1 | 1.05 | 0.95
69 | 1 | 0 | 0 | 0 | 0 | 1 | 0.99016 | -0.45834 | 20 | 1 | 1.05 | 0.95
68 | 1 | 0 | 0 | 0 | 0 | 1 | 0.99015 | -0.4584 | 20 | 1 | 1.05 | 0.95
70 | 1 | 0 | 0 | 0 | 0 | 1 | 0.99014 | -0.4585 | 20 | 1 | 1.05 | 0.95
247 | 1 | 0.12928 | 0.062615 | 0 | 0 | 1 | 0.99017 | -0.45818 | 20 | 1 | 1.05 | 0.95
74 | 1 | 0.12767 | 0.061832 | 0 | 0 | 1 | 0.99013 | -0.45883 | 20 | 1 | 1.05 | 0.95
71 | 1 | 0 | 0 | 0 | 0 | 1 | 0.99177 | -0.37392 | 20 | 1 | 1.05 | 0.95
72 | 1 | 0.14669 | 0.071046 | 0 | 0 | 1 | 0.99178 | -0.37389 | 20 | 1 | 1.05 | 0.95
255 | 1 | 0.15789 | 0.076468 | 0 | 0 | 1 | 0.99089 | -0.42656 | 20 | 1 | 1.05 | 0.95
75 | 1 | 0.098651 | 0.047779 | 0 | 0 | 1 | 0.99009 | -0.46034 | 20 | 1 | 1.05 | 0.95
76 | 1 | 0 | 0 | 0 | 0 | 1 | 0.99011 | -0.45965 | 20 | 1 | 1.05 | 0.95
81 | 1 | 0.056601 | 0.027413 | 0 | 0 | 1 | 0.99013 | -0.45902 | 20 | 1 | 1.05 | 0.95
77 | 1 | 0 | 0 | 0 | 0 | 1 | 0.99027 | -0.45509 | 20 | 1 | 1.05 | 0.95
78 | 1 | 0 | 0 | 0 | 0 | 1 | 0.99033 | -0.45401 | 20 | 1 | 1.05 | 0.95
80 | 1 | 0 | 0 | 0 | 0 | 1 | 0.99023 | -0.45582 | 20 | 1 | 1.05 | 0.95
85 | 1 | 0.099565 | 0.048221 | 0 | 0 | 1 | 0.99026 | -0.45547 | 20 | 1 | 1.05 | 0.95
87 | 1 | 0 | 0 | 0 | 0 | 1 | 0.99019 | -0.45799 | 20 | 1 | 1.05 | 0.95
79 | 1 | 0 | 0 | 0 | 0 | 1 | 0.99044 | -0.45336 | 20 | 1 | 1.05 | 0.95
89 | 1 | 0.087314 | 0.042288 | 0 | 0 | 1 | 0.99032 | -0.45395 | 20 | 1 | 1.05 | 0.95
250 | 1 | 0.11348 | 0.054961 | 0 | 0 | 1 | 0.99044 | -0.45337 | 20 | 1 | 1.05 | 0.95
88 | 1 | 0.16345 | 0.079164 | 0 | 0 | 1 | 0.99023 | -0.45583 | 20 | 1 | 1.05 | 0.95
83 | 1 | 0.092319 | 0.044712 | 0 | 0 | 1 | 0.99016 | -0.45824 | 20 | 1 | 1.05 | 0.95
82 | 1 | 0 | 0 | 0 | 0 | 1 | 0.99016 | -0.45828 | 20 | 1 | 1.05 | 0.95
146 | 1 | 0.12692 | 0.061469 | 0 | 0 | 1 | 0.99647 | -0.1347 | 20 | 1 | 1.05 | 0.95
147 | 1 | 0.10576 | 0.051221 | 0 | 0 | 1 | 0.99642 | -0.13785 | 20 | 1 | 1.05 | 0.95
226 | 1 | 0.15115 | 0.073207 | 0 | 0 | 1 | 0.99658 | -0.1277 | 20 | 1 | 1.05 | 0.95
205 | 1 | 0.11603 | 0.056195 | 0 | 0 | 1 | 0.99635 | -0.14196 | 20 | 1 | 1.05 | 0.95
148 | 1 | 0.15213 | 0.073681 | 0 | 0 | 1 | 0.9965 | -0.12565 | 20 | 1 | 1.05 | 0.95
149 | 1 | 0.15672 | 0.075901 | 0 | 0 | 1 | 0.9965 | -0.12571 | 20 | 1 | 1.05 | 0.95
150 | 1 | 0.14264 | 0.069086 | 0 | 0 | 1 | 0.99653 | -0.12593 | 20 | 1 | 1.05 | 0.95
198 | 1 | 0 | 0 | 0 | 0 | 1 | 0.99662 | -0.12536 | 20 | 1 | 1.05 | 0.95
152 | 1 | 0 | 0 | 0 | 0 | 1 | 0.99647 | -0.12625 | 20 | 1 | 1.05 | 0.95
151 | 1 | 0.15645 | 0.075774 | 0 | 0 | 1 | 0.99643 | -0.12651 | 20 | 1 | 1.05 | 0.95
211 | 1 | 0 | 0 | 0 | 0 | 1 | 0.99628 | -0.1353 | 20 | 1 | 1.05 | 0.95
153 | 1 | 0.15092 | 0.073095 | 0 | 0 | 1 | 0.99636 | -0.13056 | 20 | 1 | 1.05 | 0.95
154 | 1 | 0.13204 | 0.063951 | 0 | 0 | 1 | 0.99636 | -0.13059 | 20 | 1 | 1.05 | 0.95
155 | 1 | 0 | 0 | 0 | 0 | 1 | 0.99635 | -0.1307 | 20 | 1 | 1.05 | 0.95
156 | 1 | 0.12125 | 0.058726 | 0 | 0 | 1 | 0.99636 | -0.13059 | 20 | 1 | 1.05 | 0.95
157 | 1 | 0 | 0 | 0 | 0 | 1 | 0.99625 | -0.13143 | 20 | 1 | 1.05 | 0.95
159 | 1 | 0.15054 | 0.07291 | 0 | 0 | 1 | 0.99635 | -0.13061 | 20 | 1 | 1.05 | 0.95
169 | 1 | 0.14258 | 0.069057 | 0 | 0 | 1 | 0.9962 | -0.1343 | 20 | 1 | 1.05 | 0.95
160 | 1 | 0 | 0 | 0 | 0 | 1 | 0.99635 | -0.13064 | 20 | 1 | 1.05 | 0.95
161 | 1 | 0 | 0 | 0 | 0 | 1 | 0.99634 | -0.13074 | 20 | 1 | 1.05 | 0.95
167 | 1 | 0 | 0 | 0 | 0 | 1 | 0.99633 | -0.1308 | 20 | 1 | 1.05 | 0.95
166 | 1 | 0.12297 | 0.059557 | 0 | 0 | 1 | 0.99633 | -0.13089 | 20 | 1 | 1.05 | 0.95
162 | 1 | 0.084093 | 0.040728 | 0 | 0 | 1 | 0.99611 | -0.13922 | 20 | 1 | 1.05 | 0.95
163 | 1 | 0 | 0 | 0 | 0 | 1 | 0.99611 | -0.13922 | 20 | 1 | 1.05 | 0.95
165 | 1 | 0 | 0 | 0 | 0 | 1 | 0.99612 | -0.13918 | 20 | 1 | 1.05 | 0.95
232 | 1 | 0.060334 | 0.029221 | 0 | 0 | 1 | 0.99612 | -0.13905 | 20 | 1 | 1.05 | 0.95
168 | 1 | 0.13796 | 0.066818 | 0 | 0 | 1 | 0.99632 | -0.13081 | 20 | 1 | 1.05 | 0.95
177 | 1 | 0.054474 | 0.026383 | 0 | 0 | 1 | 0.99631 | -0.13157 | 20 | 1 | 1.05 | 0.95
171 | 1 | 0.097547 | 0.047244 | 0 | 0 | 1 | 0.99617 | -0.13633 | 20 | 1 | 1.05 | 0.95
170 | 1 | 0.15963 | 0.077313 | 0 | 0 | 1 | 0.99613 | -0.13896 | 20 | 1 | 1.05 | 0.95
172 | 1 | 0 | 0 | 0 | 0 | 1 | 0.99613 | -0.13898 | 20 | 1 | 1.05 | 0.95
173 | 1 | 0 | 0 | 0 | 0 | 1 | 0.99612 | -0.13906 | 20 | 1 | 1.05 | 0.95
174 | 1 | 0 | 0 | 0 | 0 | 1 | 0.99612 | -0.13905 | 20 | 1 | 1.05 | 0.95
176 | 1 | 0 | 0 | 0 | 0 | 1 | 0.99608 | -0.13937 | 20 | 1 | 1.05 | 0.95
175 | 1 | 0.11884 | 0.057556 | 0 | 0 | 1 | 0.99612 | -0.13907 | 20 | 1 | 1.05 | 0.95
233 | 1 | 0.11317 | 0.054811 | 0 | 0 | 1 | 0.99608 | -0.13939 | 20 | 1 | 1.05 | 0.95
179 | 1 | 0 | 0 | 0 | 0 | 1 | 0.99605 | -0.14474 | 20 | 1 | 1.05 | 0.95
180 | 1 | 0 | 0 | 0 | 0 | 1 | 0.99575 | -0.1464 | 20 | 1 | 1.05 | 0.95
225 | 1 | 0.16151 | 0.078223 | 0 | 0 | 1 | 0.99611 | -0.14091 | 20 | 1 | 1.05 | 0.95
181 | 1 | 0 | 0 | 0 | 0 | 1 | 0.99574 | -0.14641 | 20 | 1 | 1.05 | 0.95
223 | 1 | 0.1196 | 0.057926 | 0 | 0 | 1 | 0.99574 | -0.14643 | 20 | 1 | 1.05 | 0.95
182 | 1 | 0.096273 | 0.046627 | 0 | 0 | 1 | 0.99601 | -0.14129 | 20 | 1 | 1.05 | 0.95
248 | 1 | 0 | 0 | 0 | 0 | 1 | 0.99604 | -0.13961 | 20 | 1 | 1.05 | 0.95
184 | 1 | 0.091191 | 0.044166 | 0 | 0 | 1 | 0.99628 | -0.14448 | 20 | 1 | 1.05 | 0.95
185 | 1 | 0 | 0 | 0 | 0 | 1 | 0.99628 | -0.14446 | 20 | 1 | 1.05 | 0.95
199 | 1 | 0.14861 | 0.071973 | 0 | 0 | 1 | 0.99631 | -0.14309 | 20 | 1 | 1.05 | 0.95
188 | 1 | 0.099872 | 0.04837 | 0 | 0 | 1 | 0.9982 | -0.058881 | 20 | 1 | 1.05 | 0.95
190 | 1 | 0 | 0 | 0 | 0 | 1 | 0.99824 | -0.058661 | 20 | 1 | 1.05 | 0.95
189 | 1 | 0 | 0 | 0 | 0 | 1 | 0.99747 | -0.10185 | 20 | 1 | 1.05 | 0.95
191 | 1 | 0 | 0 | 0 | 0 | 1 | 0.99745 | -0.10197 | 20 | 1 | 1.05 | 0.95
192 | 1 | 0 | 0 | 0 | 0 | 1 | 0.99841 | -0.057743 | 20 | 1 | 1.05 | 0.95
193 | 1 | 0 | 0 | 0 | 0 | 1 | 0.99707 | -0.10412 | 20 | 1 | 1.05 | 0.95
208 | 1 | 0.16302 | 0.078955 | 0 | 0 | 1 | 0.99745 | -0.10214 | 20 | 1 | 1.05 | 0.95
256 | 1 | 0.11991 | 0.058075 | 0 | 0 | 1 | 0.99933 | -0.0036829 | 20 | 1 | 1.05 | 0.95
194 | 1 | 0 | 0 | 0 | 0 | 1 | 0.99702 | -0.10431 | 20 | 1 | 1.05 | 0.95
195 | 1 | 0.1553 | 0.075217 | 0 | 0 | 1 | 0.99672 | -0.1248 | 20 | 1 | 1.05 | 0.95
219 | 1 | 1.1241 | 0.54442 | 0 | 0 | 1 | 0.99696 | -0.10452 | 20 | 1 | 1.05 | 0.95
196 | 1 | 0 | 0 | 0 | 0 | 1 | 0.99665 | -0.12523 | 20 | 1 | 1.05 | 0.95
197 | 1 | 0 | 0 | 0 | 0 | 1 | 0.99658 | -0.12772 | 20 | 1 | 1.05 | 0.95
210 | 1 | 0 | 0 | 0 | 0 | 1 | 0.99658 | -0.12772 | 20 | 1 | 1.05 | 0.95
200 | 1 | 0 | 0 | 0 | 0 | 1 | 0.99632 | -0.14216 | 20 | 1 | 1.05 | 0.95
202 | 1 | 0 | 0 | 0 | 0 | 1 | 0.99635 | -0.142 | 20 | 1 | 1.05 | 0.95
201 | 1 | 0 | 0 | 0 | 0 | 1 | 0.99934 | -0.0036306 | 20 | 1 | 1.05 | 0.95
204 | 1 | 0 | 0 | 0 | 0 | 1 | 0.99995 | -0.00025667 | 20 | 1 | 1.05 | 0.95
203 | 1 | 0 | 0 | 0 | 0 | 1 | 0.99958 | 0.0027094 | 20 | 1 | 1.05 | 0.95
207 | 1 | 0 | 0 | 0 | 0 | 1 | 0.99922 | 0.0056093 | 20 | 1 | 1.05 | 0.95
206 | 1 | 0.14178 | 0.068667 | 0 | 0 | 1 | 0.99957 | 0.0027639 | 20 | 1 | 1.05 | 0.95
238 | 3 | 0.16062 | 0.077794 | 0 | 0 | 1 | 1 | 0 | 20 | 1 | 1.05 | 0.95
228 | 1 | 0.13652 | 0.06612 | 0 | 0 | 1 | 0.99896 | 0.0036483 | 20 | 1 | 1.05 | 0.95
209 | 1 | 0.11937 | 0.057813 | 0 | 0 | 1 | 0.99658 | -0.12773 | 20 | 1 | 1.05 | 0.95
212 | 1 | 0 | 0 | 0 | 0 | 1 | 0.9962 | -0.13574 | 20 | 1 | 1.05 | 0.95
213 | 1 | 0 | 0 | 0 | 0 | 1 | 0.9961 | -0.14163 | 20 | 1 | 1.05 | 0.95
220 | 1 | 0.12174 | 0.058964 | 0 | 0 | 1 | 0.9961 | -0.14164 | 20 | 1 | 1.05 | 0.95
221 | 1 | 0.13894 | 0.067292 | 0 | 0 | 1 | 0.9961 | -0.14164 | 20 | 1 | 1.05 | 0.95
234 | 1 | 0 | 0 | 0 | 0 | 1 | 0.99607 | -0.13942 | 20 | 1 | 1.05 | 0.95
246 | 1 | 0.10013 | 0.048496 | 0 | 0 | 1 | 0.99596 | -0.14395 | 20 | 1 | 1.05 | 0.95
249 | 1 | 0.10954 | 0.053051 | 0 | 0 | 1 | 0.99604 | -0.13964 | 20 | 1 | 1.05 | 0.95

## generator_data
GEN_BUS | PG | QG | QMAX | QMIN | VG | MBASE | GEN_STATUS | PMAX | PMIN
238 | 8.812 | 3.9132 | 10 | -10 | 1 | 100 | 1 | 10 | 0

## branch_data
F_BUS | T_BUS | BR_R | BR_X | BR_B | RATE_A | RATE_B | RATE_C | TAP | SHIFT | BR_STATUS | ANGMIN | ANGMAX | P_in | Q_in | P_out | Q_out
1 | 73 | 0.031337 | 0.084267 | 1.456e-05 | 0 | 0 | 0 | 0 | 0 | 1 | -90 | 90 | 1.4159 | 0.62882 | -1.4152 | -0.6282
1 | 26 | 0.045469 | 0.12227 | 2.1127e-05 | 0 | 0 | 0 | 0 | 0 | 1 | -90 | 90 | -1.6669 | -0.75036 | 1.6684 | 0.75241
73 | 72 | 0.00030303 | 0.00017064 | 7.3941e-06 | 0 | 0 | 0 | 0 | 0 | 1 | -90 | 90 | 1.4152 | 0.6282 | -1.4152 | -0.62893
26 | 27 | 0.0001682 | 9.4714e-05 | 4.1042e-06 | 0 | 0 | 0 | 0 | 0 | 1 | -90 | 90 | -1.7651 | -0.79926 | 1.7651 | 0.79886
27 | 222 | 0.030905 | 0.083106 | 1.436e-05 | 0 | 0 | 0 | 0 | 0 | 1 | -90 | 90 | -1.7651 | -0.79886 | 1.7663 | 0.80059
222 | 180 | 0.0030032 | 0.0016911 | 7.3279e-05 | 0 | 0 | 0 | 0 | 0 | 1 | -90 | 90 | -1.9656 | -0.89711 | 1.9658 | 0.88993
30 | 31 | 0.0063826 | 0.0018933 | 1.3698e-05 | 0 | 0 | 0 | 0 | 0 | 1 | -90 | 90 | -0.76126 | -0.35754 | 0.76131 | 0.35619
30 | 241 | 0.21924 | 0.13733 | 1.7628e-05 | 0 | 0 | 0 | 0 | 0 | 1 | -90 | 90 | 0.70885 | 0.33216 | -0.7075 | -0.33306
31 | 227 | 0.18554 | 0.11622 | 1.4918e-05 | 0 | 0 | 0 | 0 | 0 | 1 | -90 | 90 | -0.76131 | -0.35619 | 0.76263 | 0.35553
241 | 242 | 0.020032 | 0.0059421 | 4.2992e-05 | 0 | 0 | 0 | 0 | 0 | 1 | -90 | 90 | 0.53243 | 0.25068 | -0.53236 | -0.25492
241 | 50 | 0.30631 | 0.19186 | 2.4629e-05 | 0 | 0 | 0 | 0 | 0 | 1 | -90 | 90 | 0.17507 | 0.082372 | -0.17495 | -0.084735
227 | 228 | 0.0277 | 0.0082168 | 5.945e-05 | 0 | 0 | 0 | 0 | 0 | 1 | -90 | 90 | -0.76263 | -0.35553 | 0.76282 | 0.34966
52 | 242 | 0.37662 | 0.2359 | 3.0282e-05 | 0 | 0 | 0 | 0 | 0 | 1 | -90 | 90 | -0.33708 | -0.16326 | 0.33762 | 0.1606
67 | 69 | 0.0083703 | 0.0052429 | 6.7301e-07 | 0 | 0 | 0 | 0 | 0 | 1 | -90 | 90 | -0.14113 | -0.06835 | 0.14113 | 0.068286
69 | 247 | 0.0035655 | 0.0025911 | 3.0389e-05 | 0 | 0 | 0 | 0 | 0 | 1 | -90 | 90 | -0.2688 | -0.12313 | 0.2688 | 0.12015
69 | 68 | 0.0030857 | 0.0022424 | 2.63e-05 | 0 | 0 | 0 | 0 | 0 | 1 | -90 | 90 | 0.12767 | 0.05484 | -0.12767 | -0.057418
68 | 70 | 0.0051569 | 0.0037475 | 4.3954e-05 | 0 | 0 | 0 | 0 | 0 | 1 | -90 | 90 | 0.12767 | 0.057418 | -0.12767 | -0.061726
70 | 74 | 0.0066986 | 0.0076618 | 1.1003e-06 | 0 | 0 | 0 | 0 | 0 | 1 | -90 | 90 | 0.12767 | 0.061726 | -0.12767 | -0.061832
247 | 87 | 0.0030604 | 0.002224 | 2.6085e-05 | 0 | 0 | 0 | 0 | 0 | 1 | -90 | 90 | -0.39809 | -0.18276 | 0.39809 | 0.18021
71 | 72 | 0.00026747 | 0.00015061 | 6.5263e-06 | 0 | 0 | 0 | 0 | 0 | 1 | -90 | 90 | -1.2685 | -0.55852 | 1.2685 | 0.55788
71 | 255 | 0.031662 | 0.085143 | 1.4712e-05 | 0 | 0 | 0 | 0 | 0 | 1 | -90 | 90 | 1.2685 | 0.55852 | -1.2678 | -0.5583
255 | 79 | 0.018346 | 0.049335 | 8.5245e-06 | 0 | 0 | 0 | 0 | 0 | 1 | -90 | 90 | 1.11 | 0.48183 | -1.1097 | -0.48194
75 | 76 | 0.012424 | 0.017988 | 2.7073e-06 | 0 | 0 | 0 | 0 | 0 | 1 | -90 | 90 | -0.098651 | -0.047779 | 0.098652 | 0.047516
76 | 81 | 0.011367 | 0.016458 | 2.477e-06 | 0 | 0 | 0 | 0 | 0 | 1 | -90 | 90 | -0.098652 | -0.047516 | 0.098654 | 0.047275
81 | 82 | 0.0084251 | 0.012198 | 1.8358e-06 | 0 | 0 | 0 | 0 | 0 | 1 | -90 | 90 | -0.15526 | -0.074688 | 0.15526 | 0.074512
77 | 78 | 0.0044294 | 0.0040663 | 5.5479e-05 | 0 | 0 | 0 | 0 | 0 | 1 | -90 | 90 | -0.90874 | -0.41646 | 0.90878 | 0.41106
77 | 80 | 0.0066762 | 0.006129 | 8.3621e-05 | 0 | 0 | 0 | 0 | 0 | 1 | -90 | 90 | 0.41106 | 0.1884 | -0.41104 | -0.19659
77 | 85 | 0.0066961 | 0.0096946 | 1.4591e-06 | 0 | 0 | 0 | 0 | 0 | 1 | -90 | 90 | 0.099566 | 0.04808 | -0.099565 | -0.048221
77 | 87 | 0.012501 | 0.0181 | 2.7241e-06 | 0 | 0 | 0 | 0 | 0 | 1 | -90 | 90 | 0.39812 | 0.17998 | -0.39809 | -0.18021
78 | 79 | 0.0091593 | 0.0051577 | 0.00022349 | 0 | 0 | 0 | 0 | 0 | 1 | -90 | 90 | -0.9961 | -0.45196 | 0.99621 | 0.4301
78 | 89 | 0.0065805 | 0.001952 | 1.4123e-05 | 0 | 0 | 0 | 0 | 0 | 1 | -90 | 90 | 0.087315 | 0.040903 | -0.087314 | -0.042288
80 | 88 | 0.00032272 | 0.00029627 | 4.0421e-06 | 0 | 0 | 0 | 0 | 0 | 1 | -90 | 90 | 0.16345 | 0.078767 | -0.16345 | -0.079164
80 | 83 | 0.017262 | 0.024991 | 3.7613e-06 | 0 | 0 | 0 | 0 | 0 | 1 | -90 | 90 | 0.24759 | 0.11782 | -0.24758 | -0.11817
79 | 250 | 0.0013068 | 0.00073586 | 3.1887e-05 | 0 | 0 | 0 | 0 | 0 | 1 | -90 | 90 | 0.11348 | 0.051833 | -0.11348 | -0.054961
83 | 82 | 0.00085931 | 0.00078887 | 1.0763e-05 | 0 | 0 | 0 | 0 | 0 | 1 | -90 | 90 | 0.15526 | 0.073457 | -0.15526 | -0.074512
146 | 147 | 0.0052183 | 0.014032 | 2.4246e-06 | 0 | 0 | 0 | 0 | 0 | 1 | -90 | 90 | 0.46162 | 0.1936 | -0.46161 | -0.1938
146 | 226 | 0.0091335 | 0.024561 | 4.2438e-06 | 0 | 0 | 0 | 0 | 0 | 1 | -90 | 90 | -0.58854 | -0.25507 | 0.58857 | 0.25475
147 | 205 | 0.0087352 | 0.02349 | 4.0587e-06 | 0 | 0 | 0 | 0 | 0 | 1 | -90 | 90 | 0.35585 | 0.14258 | -0.35583 | -0.14295
226 | 198 | 0.0020991 | 0.0056446 | 9.7532e-07 | 0 | 0 | 0 | 0 | 0 | 1 | -90 | 90 | -0.8591 | -0.37811 | 0.85912 | 0.37807
226 | 197 | 0.0014432 | 0.00081267 | 3.5215e-05 | 0 | 0 | 0 | 0 | 0 | 1 | -90 | 90 | 0.11937 | 0.050158 | -0.11937 | -0.053655
205 | 202 | 0.0014473 | 0.00081498 | 3.5315e-05 | 0 | 0 | 0 | 0 | 0 | 1 | -90 | 90 | 0.23981 | 0.086756 | -0.23981 | -0.090261
148 | 149 | 0.0038019 | 0.0011277 | 8.1594e-06 | 0 | 0 | 0 | 0 | 0 | 1 | -90 | 90 | -0.15213 | -0.073681 | 0.15213 | 0.072871
149 | 150 | 0.0067355 | 0.001998 | 1.4456e-05 | 0 | 0 | 0 | 0 | 0 | 1 | -90 | 90 | -0.30885 | -0.14877 | 0.30886 | 0.14734
150 | 198 | 0.0015263 | 0.00085947 | 3.7243e-05 | 0 | 0 | 0 | 0 | 0 | 1 | -90 | 90 | -5.0697 | -2.2137 | 5.0702 | 2.2102
150 | 152 | 0.00091477 | 0.00051511 | 2.2321e-05 | 0 | 0 | 0 | 0 | 0 | 1 | -90 | 90 | 4.6182 | 1.9973 | -4.618 | -1.9993
198 | 196 | 0.00030081 | 0.00016939 | 7.34e-06 | 0 | 0 | 0 | 0 | 0 | 1 | -90 | 90 | -5.9293 | -2.5883 | 5.9295 | 2.5877
152 | 151 | 0.00076228 | 0.00042924 | 1.86e-05 | 0 | 0 | 0 | 0 | 0 | 1 | -90 | 90 | 4.618 | 1.9993 | -4.6178 | -2.0011
151 | 211 | 0.0027003 | 0.0072612 | 1.2546e-06 | 0 | 0 | 0 | 0 | 0 | 1 | -90 | 90 | 2.5088 | 1.1084 | -2.5085 | -1.1079
151 | 153 | 0.0015841 | 0.0042598 | 7.3605e-07 | 0 | 0 | 0 | 0 | 0 | 1 | -90 | 90 | 1.9526 | 0.81694 | -1.9525 | -0.81682
211 | 212 | 0.0025486 | 0.0014351 | 6.2188e-05 | 0 | 0 | 0 | 0 | 0 | 1 | -90 | 90 | 2.5085 | 1.1079 | -2.5084 | -1.114
153 | 154 | 0.00042515 | 0.00023941 | 1.0374e-05 | 0 | 0 | 0 | 0 | 0 | 1 | -90 | 90 | 0.71926 | 0.31926 | -0.71925 | -0.32029
153 | 155 | 0.0012723 | 0.00071646 | 3.1046e-05 | 0 | 0 | 0 | 0 | 0 | 1 | -90 | 90 | 1.0824 | 0.42447 | -1.0823 | -0.42754
154 | 156 | 0.00020239 | 0.00011397 | 4.9384e-06 | 0 | 0 | 0 | 0 | 0 | 1 | -90 | 90 | 0.58721 | 0.25633 | -0.58721 | -0.25682
155 | 157 | 0.0073452 | 0.0041361 | 0.00017923 | 0 | 0 | 0 | 0 | 0 | 1 | -90 | 90 | 1.0823 | 0.42754 | -1.0822 | -0.44528
156 | 159 | 0.00055905 | 0.00031481 | 1.3641e-05 | 0 | 0 | 0 | 0 | 0 | 1 | -90 | 90 | 0.46595 | 0.1981 | -0.46595 | -0.19945
157 | 169 | 0.0020134 | 0.0054143 | 9.3553e-07 | 0 | 0 | 0 | 0 | 0 | 1 | -90 | 90 | 1.0822 | 0.44528 | -1.0822 | -0.44529
159 | 160 | 0.0010114 | 0.00056953 | 2.4679e-05 | 0 | 0 | 0 | 0 | 0 | 1 | -90 | 90 | 0.31541 | 0.12654 | -0.31541 | -0.12899
169 | 171 | 0.0016336 | 0.004393 | 7.5905e-07 | 0 | 0 | 0 | 0 | 0 | 1 | -90 | 90 | 0.93963 | 0.37624 | -0.93962 | -0.37627
160 | 161 | 0.003721 | 0.0020953 | 9.0795e-05 | 0 | 0 | 0 | 0 | 0 | 1 | -90 | 90 | 0.31541 | 0.12899 | -0.31541 | -0.138
161 | 167 | 0.0046441 | 0.0026151 | 0.00011332 | 0 | 0 | 0 | 0 | 0 | 1 | -90 | 90 | 0.19244 | 0.078491 | -0.19244 | -0.089739
161 | 166 | 0.002195 | 0.0031779 | 4.7829e-07 | 0 | 0 | 0 | 0 | 0 | 1 | -90 | 90 | 0.12297 | 0.05951 | -0.12297 | -0.059557
167 | 168 | 0.0012195 | 0.00068673 | 2.9758e-05 | 0 | 0 | 0 | 0 | 0 | 1 | -90 | 90 | 0.13796 | 0.063864 | -0.13796 | -0.066818
167 | 177 | 0.011029 | 0.029658 | 5.1245e-06 | 0 | 0 | 0 | 0 | 0 | 1 | -90 | 90 | 0.054474 | 0.025875 | -0.054474 | -0.026383
162 | 163 | 0.0011463 | 0.0006455 | 2.7971e-05 | 0 | 0 | 0 | 0 | 0 | 1 | -90 | 90 | -0.084093 | -0.040728 | 0.084093 | 0.037953
163 | 165 | 0.0041199 | 0.0023199 | 0.00010053 | 0 | 0 | 0 | 0 | 0 | 1 | -90 | 90 | -0.084093 | -0.037953 | 0.084093 | 0.027978
165 | 232 | 0.001128 | 0.0030332 | 5.241e-07 | 0 | 0 | 0 | 0 | 0 | 1 | -90 | 90 | -0.084093 | -0.027978 | 0.084093 | 0.027926
232 | 174 | 0.00062918 | 0.00035429 | 1.5352e-05 | 0 | 0 | 0 | 0 | 0 | 1 | -90 | 90 | -0.14443 | -0.057147 | 0.14443 | 0.055624
171 | 170 | 0.0023559 | 0.0063353 | 1.0947e-06 | 0 | 0 | 0 | 0 | 0 | 1 | -90 | 90 | 0.84207 | 0.32902 | -0.84205 | -0.32908
170 | 172 | 0.00030094 | 0.00016946 | 7.3432e-06 | 0 | 0 | 0 | 0 | 0 | 1 | -90 | 90 | 0.68242 | 0.25177 | -0.68242 | -0.25249
172 | 173 | 0.0014 | 0.00078834 | 3.416e-05 | 0 | 0 | 0 | 0 | 0 | 1 | -90 | 90 | 0.53799 | 0.20573 | -0.53798 | -0.20912
172 | 174 | 0.0036599 | 0.0020609 | 8.9305e-05 | 0 | 0 | 0 | 0 | 0 | 1 | -90 | 90 | 0.14443 | 0.046763 | -0.14443 | -0.055624
173 | 176 | 0.0073125 | 0.0041177 | 0.00017843 | 0 | 0 | 0 | 0 | 0 | 1 | -90 | 90 | 0.41915 | 0.15418 | -0.41913 | -0.17187
173 | 175 | 0.0010796 | 0.00060793 | 2.6343e-05 | 0 | 0 | 0 | 0 | 0 | 1 | -90 | 90 | 0.11884 | 0.054942 | -0.11884 | -0.057556
176 | 233 | 0.00074902 | 0.00042178 | 1.8277e-05 | 0 | 0 | 0 | 0 | 0 | 1 | -90 | 90 | 0.41913 | 0.17187 | -0.41913 | -0.17368
233 | 234 | 0.00088953 | 0.0005009 | 2.1705e-05 | 0 | 0 | 0 | 0 | 0 | 1 | -90 | 90 | 0.30596 | 0.11887 | -0.30596 | -0.12103
179 | 180 | 0.011573 | 0.0065168 | 0.00028239 | 0 | 0 | 0 | 0 | 0 | 1 | -90 | 90 | 2.086 | 0.91268 | -2.0854 | -0.94035
179 | 225 | 0.0014156 | 0.0038067 | 6.5775e-07 | 0 | 0 | 0 | 0 | 0 | 1 | -90 | 90 | -2.086 | -0.91268 | 2.086 | 0.91282
180 | 181 | 0.0013335 | 0.00075091 | 3.2539e-05 | 0 | 0 | 0 | 0 | 0 | 1 | -90 | 90 | 0.1196 | 0.050419 | -0.1196 | -0.053645
225 | 212 | 0.0015883 | 0.0042709 | 7.3797e-07 | 0 | 0 | 0 | 0 | 0 | 1 | -90 | 90 | -2.5082 | -1.1138 | 2.5084 | 1.114
225 | 213 | 0.0021646 | 0.0058208 | 1.0058e-06 | 0 | 0 | 0 | 0 | 0 | 1 | -90 | 90 | 0.26069 | 0.12271 | -0.26069 | -0.12281
181 | 223 | 0.0017695 | 0.00099644 | 4.3178e-05 | 0 | 0 | 0 | 0 | 0 | 1 | -90 | 90 | 0.1196 | 0.053645 | -0.1196 | -0.057926
182 | 248 | 0.01369 | 0.036813 | 6.3609e-06 | 0 | 0 | 0 | 0 | 0 | 1 | -90 | 90 | -0.096273 | -0.046627 | 0.096274 | 0.046
248 | 249 | 0.0024109 | 0.0013576 | 5.8828e-05 | 0 | 0 | 0 | 0 | 0 | 1 | -90 | 90 | 0.20967 | 0.09417 | -0.20967 | -0.10001
248 | 234 | 0.0079097 | 0.004454 | 0.000193 | 0 | 0 | 0 | 0 | 0 | 1 | -90 | 90 | -0.30595 | -0.14017 | 0.30596 | 0.12103
184 | 185 | 0.0023137 | 0.0013029 | 5.6456e-05 | 0 | 0 | 0 | 0 | 0 | 1 | -90 | 90 | -0.091191 | -0.044166 | 0.091191 | 0.038562
185 | 199 | 0.011497 | 0.030917 | 5.3421e-06 | 0 | 0 | 0 | 0 | 0 | 1 | -90 | 90 | -0.091191 | -0.038562 | 0.091192 | 0.038035
199 | 200 | 0.0030063 | 0.008084 | 1.3968e-06 | 0 | 0 | 0 | 0 | 0 | 1 | -90 | 90 | -0.2398 | -0.11001 | 0.2398 | 0.10988
188 | 190 | 0.00042724 | 0.00024058 | 1.0425e-05 | 0 | 0 | 0 | 0 | 0 | 1 | -90 | 90 | -7.4792 | -3.3167 | 7.4795 | 3.3158
188 | 189 | 0.0045054 | 0.012115 | 2.0934e-06 | 0 | 0 | 0 | 0 | 0 | 1 | -90 | 90 | 7.3793 | 3.2683 | -7.3764 | -3.2606
190 | 192 | 0.0017795 | 0.0010021 | 4.3421e-05 | 0 | 0 | 0 | 0 | 0 | 1 | -90 | 90 | -7.4795 | -3.3158 | 7.4807 | 3.3122
189 | 191 | 0.00023273 | 0.00013105 | 5.6787e-06 | 0 | 0 | 0 | 0 | 0 | 1 | -90 | 90 | 7.3764 | 3.2606 | -7.3762 | -3.2611
191 | 193 | 0.0042647 | 0.0024015 | 0.00010406 | 0 | 0 | 0 | 0 | 0 | 1 | -90 | 90 | 7.2132 | 3.1822 | -7.2105 | -3.191
191 | 208 | 0.0018114 | 0.0026226 | 3.9471e-07 | 0 | 0 | 0 | 0 | 0 | 1 | -90 | 90 | 0.16302 | 0.078917 | -0.16302 | -0.078955
192 | 256 | 0.0056021 | 0.015065 | 2.603e-06 | 0 | 0 | 0 | 0 | 0 | 1 | -90 | 90 | -7.4807 | -3.3122 | 7.4844 | 3.322
193 | 194 | 0.0031401 | 0.0017682 | 7.662e-05 | 0 | 0 | 0 | 0 | 0 | 1 | -90 | 90 | 1.1242 | 0.52732 | -1.1241 | -0.53491
193 | 195 | 0.002618 | 0.00704 | 1.2164e-06 | 0 | 0 | 0 | 0 | 0 | 1 | -90 | 90 | 6.0863 | 2.6637 | -6.0852 | -2.6607
256 | 201 | 0.00010097 | 5.6855e-05 | 2.4636e-06 | 0 | 0 | 0 | 0 | 0 | 1 | -90 | 90 | -7.6043 | -3.3801 | 7.6044 | 3.3799
194 | 219 | 0.0039332 | 0.0022148 | 9.5973e-05 | 0 | 0 | 0 | 0 | 0 | 1 | -90 | 90 | 1.1241 | 0.53491 | -1.1241 | -0.54442
195 | 196 | 0.00098581 | 0.00055512 | 2.4055e-05 | 0 | 0 | 0 | 0 | 0 | 1 | -90 | 90 | 5.9299 | 2.5855 | -5.9295 | -2.5877
197 | 210 | 0.00010431 | 5.874e-05 | 2.5453e-06 | 0 | 0 | 0 | 0 | 0 | 1 | -90 | 90 | 0.11937 | 0.053655 | -0.11937 | -0.053908
210 | 209 | 0.0016116 | 0.0009075 | 3.9324e-05 | 0 | 0 | 0 | 0 | 0 | 1 | -90 | 90 | 0.11937 | 0.053908 | -0.11937 | -0.057813
200 | 202 | 0.0080987 | 0.0045604 | 0.00019761 | 0 | 0 | 0 | 0 | 0 | 1 | -90 | 90 | -0.2398 | -0.10988 | 0.23981 | 0.090261
201 | 204 | 0.006466 | 0.003641 | 0.00015777 | 0 | 0 | 0 | 0 | 0 | 1 | -90 | 90 | -7.6044 | -3.3799 | 7.6089 | 3.3667
204 | 238 | 0.00043252 | 0.00024356 | 1.0554e-05 | 0 | 0 | 0 | 0 | 0 | 1 | -90 | 90 | -8.651 | -3.8363 | 8.6514 | 3.8354
204 | 203 | 0.031574 | 0.0093658 | 6.7763e-05 | 0 | 0 | 0 | 0 | 0 | 1 | -90 | 90 | 1.0421 | 0.46961 | -1.0417 | -0.47626
203 | 207 | 0.034824 | 0.01033 | 7.4738e-05 | 0 | 0 | 0 | 0 | 0 | 1 | -90 | 90 | 0.89991 | 0.40837 | -0.89957 | -0.41574
203 | 206 | 0.0036202 | 0.0010739 | 7.7695e-06 | 0 | 0 | 0 | 0 | 0 | 1 | -90 | 90 | 0.14178 | 0.067891 | -0.14178 | -0.068667
207 | 228 | 0.023141 | 0.014495 | 1.8606e-06 | 0 | 0 | 0 | 0 | 0 | 1 | -90 | 90 | 0.89957 | 0.41574 | -0.89934 | -0.41578
213 | 220 | 0.00059441 | 0.00033471 | 1.4504e-05 | 0 | 0 | 0 | 0 | 0 | 1 | -90 | 90 | 0.26069 | 0.12281 | -0.26068 | -0.12425
220 | 221 | 0.00082917 | 0.00046691 | 2.0232e-05 | 0 | 0 | 0 | 0 | 0 | 1 | -90 | 90 | 0.13894 | 0.065284 | -0.13894 | -0.067292
246 | 249 | 0.033698 | 0.090617 | 1.5658e-05 | 0 | 0 | 0 | 0 | 0 | 1 | -90 | 90 | -0.10013 | -0.048496 | 0.10014 | 0.046954