## bus_data
BUS_I | BUS_TYPE | Pd | Qd | Gs | Bs | area | Vm | Va | baseKV | zone | Vmax | Vmin
129 | 1 | 0 | 0 | 0 | 0 | 1 | 0.99833 | 0.0076118 | 20 | 1 | 1.05 | 0.95
113 | 1 | 0.15789 | 0.076471 | 0 | 0 | 1 | 0.99829 | 0.0073634 | 20 | 1 | 1.05 | 0.95
134 | 1 | 0 | 0 | 0 | 0 | 1 | 0.99856 | 0.006085 | 20 | 1 | 1.05 | 0.95
135 | 1 | 0.13877 | 0.067209 | 0 | 0 | 1 | 0.99829 | 0.007385 | 20 | 1 | 1.05 | 0.95
128 | 1 | 0 | 0 | 0 | 0 | 1 | 0.99792 | 0.010235 | 20 | 1 | 1.05 | 0.95
130 | 1 | 0.10956 | 0.053064 | 0 | 0 | 1 | 0.99875 | 0.0047718 | 20 | 1 | 1.05 | 0.95
131 | 1 | 0 | 0 | 0 | 0 | 1 | 0.99879 | 0.0045018 | 20 | 1 | 1.05 | 0.95
132 | 1 | 0 | 0 | 0 | 0 | 1 | 0.9987 | 0.0051381 | 20 | 1 | 1.05 | 0.95
133 | 1 | 0 | 0 | 0 | 0 | 1 | 0.99895 | 0.0034147 | 20 | 1 | 1.05 | 0.95
251 | 1 | 0.16085 | 0.077901 | 0 | 0 | 1 | 0.99915 | 0.0052511 | 20 | 1 | 1.05 | 0.95
137 | 1 | 0.14838 | 0.071862 | 0 | 0 | 1 | 0.99855 | 0.0060107 | 20 | 1 | 1.05 | 0.95
138 | 1 | 0.06824 | 0.03305 | 0 | 0 | 1 | 0.9992 | -7.0818e-05 | 20 | 1 | 1.05 | 0.95
236 | 1 | 0.088701 | 0.04296 | 0 | 0 | 1 | 0.99944 | 0.0015842 | 20 | 1 | 1.05 | 0.95
140 | 1 | 0.16138 | 0.078161 | 0 | 0 | 1 | 0.99937 | -0.0043322 | 20 | 1 | 1.05 | 0.95
141 | 1 | 0 | 0 | 0 | 0 | 1 | 0.99938 | -0.004406 | 20 | 1 | 1.05 | 0.95
121 | 3 | 0.071691 | 0.034721 | 0 | 0 | 1 | 1 | 0 | 20 | 1 | 1.05 | 0.95
142 | 1 | 0 | 0 | 0 | 0 | 1 | 0.9988 | 0.00051099 | 20 | 1 | 1.05 | 0.95
143 | 1 | 0.15299 | 0.074097 | 0 | 0 | 1 | 0.99867 | 0.0016879 | 20 | 1 | 1.05 | 0.95
117 | 1 | 0 | 0 | 0 | 0 | 1 | 0.9986 | 0.002224 | 20 | 1 | 1.05 | 0.95
145 | 1 | 0.10062 | 0.048732 | 0 | 0 | 1 | 0.99942 | 0.0029412 | 20 | 1 | 1.05 | 0.95
120 | 1 | 0 | 0 | 0 | 0 | 1 | 0.99945 | 0.0031511 | 20 | 1 | 1.05 | 0.95
125 | 1 | 0 | 0 | 0 | 0 | 1 | 0.99919 | 0.004989 | 20 | 1 | 1.05 | 0.95
32 | 1 | 0.068416 | 0.033135 | 0 | 0 | 1 | 0.997 | 0.003473 | 20 | 1 | 1.05 | 0.95
33 | 1 | 0 | 0 | 0 | 0 | 1 | 0.997 | 0.0034972 | 20 | 1 | 1.05 | 0.95
36 | 1 | 0.068112 | 0.032988 | 0 | 0 | 1 | 0.99678 | 0.001946 | 20 | 1 | 1.05 | 0.95
127 | 1 | 0.12847 | 0.062221 | 0 | 0 | 1 | 0.9979 | 0.010455 | 20 | 1 | 1.05 | 0.95
35 | 1 | 0 | 0 | 0 | 0 | 1 | 0.99675 | 0.0016512 | 20 | 1 | 1.05 | 0.95
34 | 1 | 0.078054 | 0.037803 | 0 | 0 | 1 | 0.99675 | 0.0016889 | 20 | 1 | 1.05 | 0.95
107 | 1 | 0 | 0 | 0 | 0 | 1 | 0.99945 | 0.0014678 | 20 | 1 | 1.05 | 0.95
237 | 1 | 0.14044 | 0.068018 | 0 | 0 | 1 | 0.99961 | 0.00063371 | 20 | 1 | 1.05 | 0.95
99 | 1 | 0 | 0 | 0 | 0 | 1 | 0.99963 | 0.00054577 | 20 | 1 | 1.05 | 0.95
106 | 1 | 0 | 0 | 0 | 0 | 1 | 0.99961 | 0.00063486 | 20 | 1 | 1.05 | 0.95
218 | 1 | 0.2884 | 0.13968 | 0 | 0 | 1 | 0.99732 | 0.013718 | 20 | 1 | 1.05 | 0.95
93 | 1 | 0 | 0 | 0 | 0 | 1 | 0.99739 | 0.01304 | 20 | 1 | 1.05 | 0.95
217 | 1 | 0.1498 | 0.072553 | 0 | 0 | 1 | 0.99669 | 0.009655 | 20 | 1 | 1.05 | 0.95
112 | 1 | 0.2703 | 0.13091 | 0 | 0 | 1 | 0.9964 | 0.012401 | 20 | 1 | 1.05 | 0.95
90 | 1 | 0.14062 | 0.068105 | 0 | 0 | 1 | 0.99788 | 0.0071752 | 20 | 1 | 1.05 | 0.95
92 | 1 | 0 | 0 | 0 | 0 | 1 | 0.99786 | 0.0072966 | 20 | 1 | 1.05 | 0.95
91 | 1 | 0 | 0 | 0 | 0 | 1 | 0.9979 | 0.0073277 | 20 | 1 | 1.05 | 0.95
94 | 1 | 0 | 0 | 0 | 0 | 1 | 0.9982 | 0.0056807 | 20 | 1 | 1.05 | 0.95
95 | 1 | 0.084353 | 0.040854 | 0 | 0 | 1 | 0.99762 | 0.0056523 | 20 | 1 | 1.05 | 0.95
114 | 1 | 0.065148 | 0.031553 | 0 | 0 | 1 | 0.9981 | 0.0066638 | 20 | 1 | 1.05 | 0.95
96 | 1 | 0.10485 | 0.05078 | 0 | 0 | 1 | 0.99968 | 0.00078734 | 20 | 1 | 1.05 | 0.95
98 | 1 | 0.14174 | 0.068648 | 0 | 0 | 1 | 0.99968 | 0.00077628 | 20 | 1 | 1.05 | 0.95
97 | 1 | 0 | 0 | 0 | 0 | 1 | 0.99965 | 0.00043501 | 20 | 1 | 1.05 | 0.95
100 | 1 | 0 | 0 | 0 | 0 | 1 | 0.99978 | 0.0016211 | 20 | 1 | 1.05 | 0.95
101 | 1 | 0 | 0 | 0 | 0 | 1 | 0.99979 | 0.0015493 | 20 | 1 | 1.05 | 0.95
102 | 1 | 0.10762 | 0.052123 | 0 | 0 | 1 | 0.9998 | 0.0014702 | 20 | 1 | 1.05 | 0.95
119 | 1 | 0.12813 | 0.062058 | 0 | 0 | 1 | 0.99989 | 0.00078963 | 20 | 1 | 1.05 | 0.95
118 | 1 | 0 | 0 | 0 | 0 | 1 | 0.99974 | 0.00098912 | 20 | 1 | 1.05 | 0.95
103 | 1 | 0.12428 | 0.060192 | 0 | 0 | 1 | 0.99618 | 0.011771 | 20 | 1 | 1.05 | 0.95
109 | 1 | 0.23871 | 0.11561 | 0 | 0 | 1 | 0.99635 | 0.012835 | 20 | 1 | 1.05 | 0.95
110 | 1 | 0.24457 | 0.11845 | 0 | 0 | 1 | 0.99611 | 0.011326 | 20 | 1 | 1.05 | 0.95
105 | 1 | 0.074057 | 0.035868 | 0 | 0 | 1 | 0.99607 | 0.011554 | 20 | 1 | 1.05 | 0.95
111 | 1 | 0.18719 | 0.090661 | 0 | 0 | 1 | 0.99608 | 0.011629 | 20 | 1 | 1.05 | 0.95
108 | 1 | 0.16258 | 0.078742 | 0 | 0 | 1 | 0.9961 | 0.011477 | 20 | 1 | 1.05 | 0.95
115 | 1 | 0.1096 | 0.053079 | 0 | 0 | 1 | 0.99787 | 0.0052296 | 20 | 1 | 1.05 | 0.95
116 | 1 | 0.89911 | 0.43546 | 0 | 0 | 1 | 0.99782 | 0.0057216 | 20 | 1 | 1.05 | 0.95
122 | 1 | 0.11041 | 0.053472 | 0 | 0 | 1 | 0.99943 | 0.0032859 | 20 | 1 | 1.05 | 0.95
123 | 1 | 0 | 0 | 0 | 0 | 1 | 0.99942 | 0.0031639 | 20 | 1 | 1.05 | 0.95
124 | 1 | 0 | 0 | 0 | 0 | 1 | 0.99941 | 0.003211 | 20 | 1 | 1.05 | 0.95
126 | 1 | 0.136 | 0.065866 | 0 | 0 | 1 | 0.9994 | 0.0033117 | 20 | 1 | 1.05 | 0.95

## generator_data
GEN_BUS | PG | QG | QMAX | QMIN | VG | MBASE | GEN_STATUS | PMAX | PMIN
121 | 5.6221 | 2.5726 | 10 | -10 | 1 | 100 | 1 | 10 | 0

## branch_data
F_BUS | T_BUS | BR_R | BR_X | BR_B | RATE_A | RATE_B | RATE_C | TAP | SHIFT | BR_STATUS | ANGMIN | ANGMAX | P_in | Q_in | P_out | Q_out
129 | 113 | 0.0192 | 0.012026 | 1.5437e-06 | 0 | 0 | 0 | 0 | 0 | 1 | -90 | 90 | 0.1579 | 0.076321 | -0.15789 | -0.076471
129 | 134 | 0.031537 | 0.0093549 | 6.7684e-05 | 0 | 0 | 0 | 0 | 0 | 1 | -90 | 90 | -0.6401 | -0.27747 | 0.64025 | 0.27077
129 | 135 | 0.019929 | 0.012483 | 1.6024e-06 | 0 | 0 | 0 | 0 | 0 | 1 | -90 | 90 | 0.13877 | 0.067053 | -0.13877 | -0.067209
129 | 128 | 0.10495 | 0.031132 | 0.00022525 | 0 | 0 | 0 | 0 | 0 | 1 | -90 | 90 | 0.34342 | 0.1341 | -0.34328 | -0.1565
134 | 137 | 0.006133 | 0.0038415 | 4.9312e-07 | 0 | 0 | 0 | 0 | 0 | 1 | -90 | 90 | 0.14838 | 0.071813 | -0.14838 | -0.071862
134 | 132 | 0.015402 | 0.0045686 | 3.3055e-05 | 0 | 0 | 0 | 0 | 0 | 1 | -90 | 90 | -0.78863 | -0.34259 | 0.78874 | 0.33932
128 | 127 | 0.0069147 | 0.0020511 | 1.484e-05 | 0 | 0 | 0 | 0 | 0 | 1 | -90 | 90 | 0.34328 | 0.1565 | -0.34327 | -0.15797
130 | 131 | 0.0037847 | 0.0011227 | 8.1227e-06 | 0 | 0 | 0 | 0 | 0 | 1 | -90 | 90 | -0.89835 | -0.3911 | 0.89839 | 0.3903
130 | 132 | 0.0060905 | 0.0018066 | 1.3071e-05 | 0 | 0 | 0 | 0 | 0 | 1 | -90 | 90 | 0.78879 | 0.33803 | -0.78874 | -0.33932
131 | 133 | 0.015498 | 0.0045971 | 3.3261e-05 | 0 | 0 | 0 | 0 | 0 | 1 | -90 | 90 | -0.89839 | -0.3903 | 0.89853 | 0.38702
133 | 251 | 0.018191 | 0.011394 | 1.4626e-06 | 0 | 0 | 0 | 0 | 0 | 1 | -90 | 90 | -0.89853 | -0.38702 | 0.89871 | 0.38699
251 | 125 | 0.0030395 | 0.00090159 | 6.5232e-06 | 0 | 0 | 0 | 0 | 0 | 1 | -90 | 90 | -1.0596 | -0.46489 | 1.0596 | 0.46425
138 | 236 | 0.26787 | 0.16779 | 2.1538e-05 | 0 | 0 | 0 | 0 | 0 | 1 | -90 | 90 | -0.06824 | -0.03305 | 0.068255 | 0.030909
236 | 107 | 0.0076553 | 0.0022708 | 1.643e-05 | 0 | 0 | 0 | 0 | 0 | 1 | -90 | 90 | -0.15696 | -0.073869 | 0.15696 | 0.072228
140 | 141 | 0.0043109 | 0.0012787 | 9.252e-06 | 0 | 0 | 0 | 0 | 0 | 1 | -90 | 90 | -0.16138 | -0.078161 | 0.16138 | 0.077237
141 | 121 | 0.014296 | 0.0089544 | 1.1494e-06 | 0 | 0 | 0 | 0 | 0 | 1 | -90 | 90 | -3.3607 | -1.5675 | 3.3627 | 1.5686
141 | 142 | 0.015777 | 0.0046798 | 3.3859e-05 | 0 | 0 | 0 | 0 | 0 | 1 | -90 | 90 | 3.1993 | 1.4903 | -3.1974 | -1.4931
121 | 119 | 0.004296 | 0.0012743 | 9.22e-06 | 0 | 0 | 0 | 0 | 0 | 1 | -90 | 90 | 2.1877 | 0.96925 | -2.1875 | -0.9701
142 | 143 | 0.0037592 | 0.0011151 | 8.068e-06 | 0 | 0 | 0 | 0 | 0 | 1 | -90 | 90 | 3.1974 | 1.4931 | -3.1969 | -1.4937
143 | 117 | 0.001805 | 0.00053542 | 3.8739e-06 | 0 | 0 | 0 | 0 | 0 | 1 | -90 | 90 | 3.0439 | 1.4196 | -3.0437 | -1.42
117 | 94 | 0.011601 | 0.0034413 | 2.4898e-05 | 0 | 0 | 0 | 0 | 0 | 1 | -90 | 90 | 3.0437 | 1.42 | -3.0424 | -1.4221
145 | 120 | 0.02542 | 0.015922 | 2.0439e-06 | 0 | 0 | 0 | 0 | 0 | 1 | -90 | 90 | -0.10062 | -0.048732 | 0.10062 | 0.04853
120 | 125 | 0.021701 | 0.0064371 | 4.6574e-05 | 0 | 0 | 0 | 0 | 0 | 1 | -90 | 90 | 1.0599 | 0.45968 | -1.0596 | -0.46425
120 | 122 | 0.0054247 | 0.0016091 | 1.1642e-05 | 0 | 0 | 0 | 0 | 0 | 1 | -90 | 90 | 0.24641 | 0.11584 | -0.24641 | -0.117
120 | 118 | 0.018415 | 0.0054624 | 3.9521e-05 | 0 | 0 | 0 | 0 | 0 | 1 | -90 | 90 | -1.4069 | -0.62405 | 1.4074 | 0.62023
32 | 33 | 0.0037154 | 0.0011021 | 7.9739e-06 | 0 | 0 | 0 | 0 | 0 | 1 | -90 | 90 | 0.078073 | 0.034077 | -0.078073 | -0.03487
32 | 36 | 0.2483 | 0.15553 | 1.9964e-05 | 0 | 0 | 0 | 0 | 0 | 1 | -90 | 90 | 0.068126 | 0.031013 | -0.068112 | -0.032988
32 | 127 | 0.32336 | 0.20254 | 2.6e-05 | 0 | 0 | 0 | 0 | 0 | 1 | -90 | 90 | -0.21462 | -0.098226 | 0.2148 | 0.095752
33 | 35 | 0.24531 | 0.15365 | 1.9724e-05 | 0 | 0 | 0 | 0 | 0 | 1 | -90 | 90 | 0.078073 | 0.03487 | -0.078055 | -0.036819
35 | 34 | 0.004619 | 0.0013701 | 9.9131e-06 | 0 | 0 | 0 | 0 | 0 | 1 | -90 | 90 | 0.078055 | 0.036819 | -0.078054 | -0.037803
107 | 106 | 0.091682 | 0.027196 | 0.00019677 | 0 | 0 | 0 | 0 | 0 | 1 | -90 | 90 | -0.15696 | -0.072228 | 0.15698 | 0.052578
237 | 99 | 0.004826 | 0.0014315 | 1.0357e-05 | 0 | 0 | 0 | 0 | 0 | 1 | -90 | 90 | -0.29743 | -0.12052 | 0.29743 | 0.11949
237 | 106 | 0.00033442 | 9.9198e-05 | 7.1772e-07 | 0 | 0 | 0 | 0 | 0 | 1 | -90 | 90 | 0.15698 | 0.052506 | -0.15698 | -0.052578
99 | 97 | 0.0063152 | 0.0018733 | 1.3553e-05 | 0 | 0 | 0 | 0 | 0 | 1 | -90 | 90 | -0.29743 | -0.11949 | 0.29744 | 0.11814
218 | 93 | 0.0036921 | 0.0010952 | 7.9239e-06 | 0 | 0 | 0 | 0 | 0 | 1 | -90 | 90 | -1.7414 | -0.83596 | 1.7415 | 0.83521
218 | 217 | 0.032987 | 0.020662 | 2.6523e-06 | 0 | 0 | 0 | 0 | 0 | 1 | -90 | 90 | 1.453 | 0.69628 | -1.4521 | -0.696
93 | 94 | 0.04069 | 0.01207 | 8.7329e-05 | 0 | 0 | 0 | 0 | 0 | 1 | -90 | 90 | -1.7415 | -0.83521 | 1.7431 | 0.82697
217 | 112 | 0.019891 | 0.0059002 | 4.2689e-05 | 0 | 0 | 0 | 0 | 0 | 1 | -90 | 90 | 1.3023 | 0.62345 | -1.3019 | -0.62757
112 | 109 | 0.0039376 | 0.001168 | 8.4507e-06 | 0 | 0 | 0 | 0 | 0 | 1 | -90 | 90 | 1.0316 | 0.49665 | -1.0316 | -0.49748
90 | 92 | 0.017268 | 0.0051222 | 3.706e-05 | 0 | 0 | 0 | 0 | 0 | 1 | -90 | 90 | 0.084374 | 0.0354 | -0.084373 | -0.03909
90 | 91 | 0.0070741 | 0.004431 | 5.6879e-07 | 0 | 0 | 0 | 0 | 0 | 1 | -90 | 90 | -0.22499 | -0.1035 | 0.225 | 0.10345
92 | 95 | 0.22197 | 0.13904 | 1.7848e-05 | 0 | 0 | 0 | 0 | 0 | 1 | -90 | 90 | 0.084373 | 0.03909 | -0.084353 | -0.040854
91 | 94 | 0.11972 | 0.035512 | 0.00025694 | 0 | 0 | 0 | 0 | 0 | 1 | -90 | 90 | -0.225 | -0.10345 | 0.22507 | 0.077878
94 | 114 | 0.0085696 | 0.002542 | 1.8392e-05 | 0 | 0 | 0 | 0 | 0 | 1 | -90 | 90 | 1.0742 | 0.51722 | -1.0741 | -0.51902
114 | 115 | 0.017259 | 0.01081 | 1.3877e-06 | 0 | 0 | 0 | 0 | 0 | 1 | -90 | 90 | 1.009 | 0.48747 | -1.0088 | -0.48747
96 | 98 | 0.00098568 | 0.00029238 | 2.1154e-06 | 0 | 0 | 0 | 0 | 0 | 1 | -90 | 90 | -0.10485 | -0.05078 | 0.10485 | 0.050569
98 | 100 | 0.014234 | 0.0089154 | 1.1444e-06 | 0 | 0 | 0 | 0 | 0 | 1 | -90 | 90 | -0.54403 | -0.23729 | 0.54408 | 0.23721
98 | 97 | 0.0087275 | 0.0054666 | 7.0173e-07 | 0 | 0 | 0 | 0 | 0 | 1 | -90 | 90 | 0.29745 | 0.11807 | -0.29744 | -0.11814
100 | 101 | 0.0016557 | 0.00049114 | 3.5535e-06 | 0 | 0 | 0 | 0 | 0 | 1 | -90 | 90 | -0.54408 | -0.23721 | 0.54409 | 0.23685
101 | 102 | 0.0018333 | 0.00054381 | 3.9345e-06 | 0 | 0 | 0 | 0 | 0 | 1 | -90 | 90 | -0.54409 | -0.23685 | 0.5441 | 0.23646
102 | 119 | 0.0039899 | 0.0011835 | 8.5629e-06 | 0 | 0 | 0 | 0 | 0 | 1 | -90 | 90 | -2.0591 | -0.90884 | 2.0593 | 0.90804
102 | 118 | 0.0032116 | 0.0020117 | 2.5823e-07 | 0 | 0 | 0 | 0 | 0 | 1 | -90 | 90 | 1.4074 | 0.62025 | -1.4074 | -0.62023
103 | 109 | 0.016073 | 0.010068 | 1.2923e-06 | 0 | 0 | 0 | 0 | 0 | 1 | -90 | 90 | -0.79274 | -0.38191 | 0.79286 | 0.38186
103 | 110 | 0.0079451 | 0.0049765 | 6.3882e-07 | 0 | 0 | 0 | 0 | 0 | 1 | -90 | 90 | 0.66846 | 0.32172 | -0.66841 | -0.32176
110 | 108 | 0.0033597 | 0.00099658 | 7.2105e-06 | 0 | 0 | 0 | 0 | 0 | 1 | -90 | 90 | 0.42384 | 0.20331 | -0.42384 | -0.20402
105 | 111 | 0.012171 | 0.0076237 | 9.7863e-07 | 0 | 0 | 0 | 0 | 0 | 1 | -90 | 90 | -0.074057 | -0.035868 | 0.074058 | 0.035771
111 | 108 | 0.0054293 | 0.0016105 | 1.1652e-05 | 0 | 0 | 0 | 0 | 0 | 1 | -90 | 90 | -0.26125 | -0.12643 | 0.26125 | 0.12528
115 | 116 | 0.0050826 | 0.0015077 | 1.0908e-05 | 0 | 0 | 0 | 0 | 0 | 1 | -90 | 90 | 0.89916 | 0.43439 | -0.89911 | -0.43546
122 | 123 | 0.0098333 | 0.0061593 | 7.9064e-07 | 0 | 0 | 0 | 0 | 0 | 1 | -90 | 90 | 0.136 | 0.063525 | -0.136 | -0.063603
123 | 124 | 0.0034691 | 0.001029 | 7.4453e-06 | 0 | 0 | 0 | 0 | 0 | 1 | -90 | 90 | 0.136 | 0.063603 | -0.136 | -0.064346
124 | 126 | 0.0070899 | 0.0021031 | 1.5216e-05 | 0 | 0 | 0 | 0 | 0 | 1 | -90 | 90 | 0.136 | 0.064346 | -0.136 | -0.065866