## bus_data
BUS_I | BUS_TYPE | Pd | Qd | Gs | Bs | area | Vm | Va | baseKV | zone | Vmax | Vmin
71 | 1 | 0.29223 | 0.14154 | 0 | 0 | 1 | 0.99417 | -0.06578 | 20 | 1 | 1.05 | 0.95
72 | 1 | 0 | 0 | 0 | 0 | 1 | 0.99419 | -0.065656 | 20 | 1 | 1.05 | 0.95
132 | 1 | 0 | 0 | 0 | 0 | 1 | 0.99434 | -0.064663 | 20 | 1 | 1.05 | 0.95
73 | 1 | 0 | 0 | 0 | 0 | 1 | 0.99299 | -0.074374 | 20 | 1 | 1.05 | 0.95
141 | 1 | 0.34084 | 0.16507 | 0 | 0 | 1 | 0.99297 | -0.074223 | 20 | 1 | 1.05 | 0.95
74 | 1 | 0.37295 | 0.18063 | 0 | 0 | 1 | 0.9968 | 0.021697 | 20 | 1 | 1.05 | 0.95
91 | 1 | 0.21321 | 0.10326 | 0 | 0 | 1 | 0.99701 | 0.023007 | 20 | 1 | 1.05 | 0.95
77 | 1 | 0 | 0 | 0 | 0 | 1 | 0.99379 | 0.029731 | 20 | 1 | 1.05 | 0.95
78 | 1 | 0 | 0 | 0 | 0 | 1 | 0.99488 | 0.021881 | 20 | 1 | 1.05 | 0.95
92 | 1 | 0.17665 | 0.085555 | 0 | 0 | 1 | 0.99378 | 0.029787 | 20 | 1 | 1.05 | 0.95
148 | 1 | 0 | 0 | 0 | 0 | 1 | 0.99596 | 0.014087 | 20 | 1 | 1.05 | 0.95
147 | 1 | 0.26303 | 0.12739 | 0 | 0 | 1 | 0.99486 | 0.021794 | 20 | 1 | 1.05 | 0.95
79 | 1 | 0.22102 | 0.10705 | 0 | 0 | 1 | 0.99246 | 0.039028 | 20 | 1 | 1.05 | 0.95
167 | 1 | 0 | 0 | 0 | 0 | 1 | 0.99248 | 0.03918 | 20 | 1 | 1.05 | 0.95
80 | 1 | 0 | 0 | 0 | 0 | 1 | 0.99244 | 0.039479 | 20 | 1 | 1.05 | 0.95
81 | 1 | 0 | 0 | 0 | 0 | 1 | 0.99245 | 0.039385 | 20 | 1 | 1.05 | 0.95
82 | 1 | 0 | 0 | 0 | 0 | 1 | 0.9924 | 0.039778 | 20 | 1 | 1.05 | 0.95
168 | 1 | 0.089338 | 0.043269 | 0 | 0 | 1 | 0.99246 | 0.039313 | 20 | 1 | 1.05 | 0.95
83 | 1 | 0.14019 | 0.067898 | 0 | 0 | 1 | 0.9924 | 0.039845 | 20 | 1 | 1.05 | 0.95
85 | 1 | 0.21401 | 0.10365 | 0 | 0 | 1 | 0.99735 | 0.019858 | 20 | 1 | 1.05 | 0.95
86 | 1 | 0 | 0 | 0 | 0 | 1 | 0.99739 | 0.020065 | 20 | 1 | 1.05 | 0.95
87 | 1 | 0 | 0 | 0 | 0 | 1 | 0.99707 | 0.02252 | 20 | 1 | 1.05 | 0.95
88 | 1 | 0 | 0 | 0 | 0 | 1 | 0.9993 | 0.0053655 | 20 | 1 | 1.05 | 0.95
90 | 1 | 0 | 0 | 0 | 0 | 1 | 0.9973 | 0.020714 | 20 | 1 | 1.05 | 0.95
157 | 1 | 0 | 0 | 0 | 0 | 1 | 0.99972 | 0.0021296 | 20 | 1 | 1.05 | 0.95
89 | 1 | 0 | 0 | 0 | 0 | 1 | 0.99896 | 0.0082079 | 20 | 1 | 1.05 | 0.95
156 | 1 | 0.15725 | 0.07616 | 0 | 0 | 1 | 0.99929 | 0.0054156 | 20 | 1 | 1.05 | 0.95
152 | 1 | 0.39348 | 0.19057 | 0 | 0 | 1 | 0.9989 | 0.0078166 | 20 | 1 | 1.05 | 0.95
155 | 1 | 0.16408 | 0.079466 | 0 | 0 | 1 | 0.9973 | 0.020767 | 20 | 1 | 1.05 | 0.95
150 | 1 | 0.18183 | 0.088065 | 0 | 0 | 1 | 0.99687 | 0.022124 | 20 | 1 | 1.05 | 0.95
93 | 1 | 0 | 0 | 0 | 0 | 1 | 0.99367 | 0.03058 | 20 | 1 | 1.05 | 0.95
94 | 1 | 0 | 0 | 0 | 0 | 1 | 0.99363 | 0.030919 | 20 | 1 | 1.05 | 0.95
95 | 1 | 0 | 0 | 0 | 0 | 1 | 0.99333 | 0.033506 | 20 | 1 | 1.05 | 0.95
96 | 1 | 0 | 0 | 0 | 0 | 1 | 0.99303 | 0.035087 | 20 | 1 | 1.05 | 0.95
98 | 1 | 0.22221 | 0.10762 | 0 | 0 | 1 | 0.99362 | 0.030806 | 20 | 1 | 1.05 | 0.95
165 | 1 | 0.4266 | 0.20661 | 0 | 0 | 1 | 0.99332 | 0.033621 | 20 | 1 | 1.05 | 0.95
97 | 1 | 0 | 0 | 0 | 0 | 1 | 0.99255 | 0.038592 | 20 | 1 | 1.05 | 0.95
99 | 1 | 0.24159 | 0.11701 | 0 | 0 | 1 | 0.99302 | 0.035124 | 20 | 1 | 1.05 | 0.95
166 | 1 | 0.070357 | 0.034076 | 0 | 0 | 1 | 0.99255 | 0.038609 | 20 | 1 | 1.05 | 0.95
118 | 1 | 0.36104 | 0.17486 | 0 | 0 | 1 | 0.99566 | -0.055168 | 20 | 1 | 1.05 | 0.95
119 | 1 | 0 | 0 | 0 | 0 | 1 | 0.99602 | -0.052603 | 20 | 1 | 1.05 | 0.95
171 | 1 | 0.39531 | 0.19146 | 0 | 0 | 1 | 0.99463 | -0.06253 | 20 | 1 | 1.05 | 0.95
121 | 1 | 0 | 0 | 0 | 0 | 1 | 0.99655 | -0.057182 | 20 | 1 | 1.05 | 0.95
120 | 1 | 0 | 0 | 0 | 0 | 1 | 0.99867 | -0.033326 | 20 | 1 | 1.05 | 0.95
158 | 1 | 0.39531 | 0.19146 | 0 | 0 | 1 | 0.99871 | -0.032883 | 20 | 1 | 1.05 | 0.95
134 | 1 | 0.28066 | 0.13593 | 0 | 0 | 1 | 0.99636 | -0.058576 | 20 | 1 | 1.05 | 0.95
122 | 1 | 0.36714 | 0.17781 | 0 | 0 | 1 | 0.99623 | -0.057473 | 20 | 1 | 1.05 | 0.95
123 | 1 | 0 | 0 | 0 | 0 | 1 | 0.99624 | -0.057559 | 20 | 1 | 1.05 | 0.95
124 | 1 | 0 | 0 | 0 | 0 | 1 | 0.99635 | -0.058494 | 20 | 1 | 1.05 | 0.95
128 | 1 | 0 | 0 | 0 | 0 | 1 | 0.99608 | -0.05617 | 20 | 1 | 1.05 | 0.95
126 | 1 | 0.23463 | 0.11364 | 0 | 0 | 1 | 0.99604 | -0.055975 | 20 | 1 | 1.05 | 0.95
127 | 1 | 0 | 0 | 0 | 0 | 1 | 0.99605 | -0.055909 | 20 | 1 | 1.05 | 0.95
129 | 1 | 0 | 0 | 0 | 0 | 1 | 0.99603 | -0.055789 | 20 | 1 | 1.05 | 0.95
164 | 1 | 0.095526 | 0.046265 | 0 | 0 | 1 | 0.99607 | -0.056109 | 20 | 1 | 1.05 | 0.95
131 | 1 | 0 | 0 | 0 | 0 | 1 | 0.99584 | -0.054076 | 20 | 1 | 1.05 | 0.95
135 | 1 | 0.26567 | 0.12867 | 0 | 0 | 1 | 0.99601 | -0.055636 | 20 | 1 | 1.05 | 0.95
130 | 1 | 0 | 0 | 0 | 0 | 1 | 0.99429 | -0.064407 | 20 | 1 | 1.05 | 0.95
162 | 1 | 0.073612 | 0.035652 | 0 | 0 | 1 | 0.99429 | -0.064402 | 20 | 1 | 1.05 | 0.95
133 | 1 | 0.39388 | 0.19077 | 0 | 0 | 1 | 0.99584 | -0.05406 | 20 | 1 | 1.05 | 0.95
136 | 1 | 0.35595 | 0.17239 | 0 | 0 | 1 | 0.9923 | -0.068486 | 20 | 1 | 1.05 | 0.95
137 | 1 | 0 | 0 | 0 | 0 | 1 | 0.99231 | -0.068537 | 20 | 1 | 1.05 | 0.95
139 | 1 | 0 | 0 | 0 | 0 | 1 | 0.99249 | -0.070112 | 20 | 1 | 1.05 | 0.95
140 | 1 | 0 | 0 | 0 | 0 | 1 | 0.99293 | -0.073822 | 20 | 1 | 1.05 | 0.95
146 | 1 | 0.13705 | 0.066377 | 0 | 0 | 1 | 0.9924 | -0.069377 | 20 | 1 | 1.05 | 0.95
142 | 1 | 0.15393 | 0.074552 | 0 | 0 | 1 | 0.99218 | -0.071027 | 20 | 1 | 1.05 | 0.95
143 | 1 | 0 | 0 | 0 | 0 | 1 | 0.99214 | -0.070704 | 20 | 1 | 1.05 | 0.95
144 | 1 | 0 | 0 | 0 | 0 | 1 | 0.99187 | -0.068431 | 20 | 1 | 1.05 | 0.95
145 | 1 | 0 | 0 | 0 | 0 | 1 | 0.99178 | -0.067553 | 20 | 1 | 1.05 | 0.95
170 | 1 | 0.25442 | 0.12322 | 0 | 0 | 1 | 0.99185 | -0.068195 | 20 | 1 | 1.05 | 0.95
172 | 1 | 0.34131 | 0.16531 | 0 | 0 | 1 | 0.99176 | -0.067379 | 20 | 1 | 1.05 | 0.95
153 | 1 | 0.28335 | 0.13723 | 0 | 0 | 1 | 0.99223 | -0.070491 | 20 | 1 | 1.05 | 0.95
151 | 1 | 0.14663 | 0.071015 | 0 | 0 | 1 | 0.99595 | 0.014183 | 20 | 1 | 1.05 | 0.95
163 | 3 | 0.076194 | 0.036903 | 0 | 0 | 1 | 1 | 0 | 20 | 1 | 1.05 | 0.95

## generator_data
GEN_BUS | PG | QG | QMAX | QMIN | VG | MBASE | GEN_STATUS | PMAX | PMIN
163 | 8.8351 | 4.0352 | 10 | -10 | 1 | 100 | 1 | 10 | 0

## branch_data
F_BUS | T_BUS | BR_R | BR_X | BR_B | RATE_A | RATE_B | RATE_C | TAP | SHIFT | BR_STATUS | ANGMIN | ANGMAX | P_in | Q_in | P_out | Q_out
71 | 72 | 0.0051147 | 0.0032037 | 4.1124e-07 | 0 | 0 | 0 | 0 | 0 | 1 | -90 | 90 | -0.29223 | -0.14154 | 0.29224 | 0.1415
72 | 132 | 0.041105 | 0.025747 | 3.305e-06 | 0 | 0 | 0 | 0 | 0 | 1 | -90 | 90 | -0.29224 | -0.1415 | 0.29228 | 0.1412
132 | 171 | 0.010011 | 0.0062703 | 8.0489e-07 | 0 | 0 | 0 | 0 | 0 | 1 | -90 | 90 | -2.2366 | -1.0332 | 2.2372 | 1.0335
132 | 73 | 0.055626 | 0.034842 | 4.4726e-06 | 0 | 0 | 0 | 0 | 0 | 1 | -90 | 90 | 1.8707 | 0.87066 | -1.8683 | -0.8696
132 | 130 | 0.066681 | 0.01978 | 0.00014311 | 0 | 0 | 0 | 0 | 0 | 1 | -90 | 90 | 0.073616 | 0.021369 | -0.073612 | -0.035517
73 | 141 | 0.00082247 | 0.00024397 | 1.7652e-06 | 0 | 0 | 0 | 0 | 0 | 1 | -90 | 90 | 1.8683 | 0.8696 | -1.8683 | -0.86977
141 | 140 | 0.0027451 | 0.00081428 | 5.8914e-06 | 0 | 0 | 0 | 0 | 0 | 1 | -90 | 90 | 1.5274 | 0.70469 | -1.5274 | -0.70525
74 | 91 | 0.042781 | 0.026797 | 3.4398e-06 | 0 | 0 | 0 | 0 | 0 | 1 | -90 | 90 | -0.37295 | -0.18063 | 0.37302 | 0.18033
91 | 148 | 0.04097 | 0.025662 | 3.2942e-06 | 0 | 0 | 0 | 0 | 0 | 1 | -90 | 90 | 2.0047 | 0.87821 | -2.0028 | -0.8773
91 | 150 | 0.058804 | 0.036833 | 4.7281e-06 | 0 | 0 | 0 | 0 | 0 | 1 | -90 | 90 | 0.18185 | 0.08761 | -0.18183 | -0.088065
91 | 87 | 0.0019817 | 0.00058783 | 4.2531e-06 | 0 | 0 | 0 | 0 | 0 | 1 | -90 | 90 | -2.7728 | -1.2494 | 2.773 | 1.249
77 | 78 | 0.06021 | 0.01786 | 0.00012922 | 0 | 0 | 0 | 0 | 0 | 1 | -90 | 90 | -1.5891 | -0.70276 | 1.591 | 0.69053
77 | 92 | 0.0004213 | 0.00012497 | 9.0419e-07 | 0 | 0 | 0 | 0 | 0 | 1 | -90 | 90 | 1.5891 | 0.70276 | -1.5891 | -0.70284
78 | 148 | 0.051347 | 0.015231 | 0.0001102 | 0 | 0 | 0 | 0 | 0 | 1 | -90 | 90 | -1.854 | -0.81789 | 1.8561 | 0.8076
78 | 147 | 0.0039893 | 0.0024988 | 3.2076e-07 | 0 | 0 | 0 | 0 | 0 | 1 | -90 | 90 | 0.26303 | 0.12736 | -0.26303 | -0.12739
92 | 93 | 0.0068592 | 0.0020346 | 1.4721e-05 | 0 | 0 | 0 | 0 | 0 | 1 | -90 | 90 | 1.4125 | 0.61729 | -1.4123 | -0.61869
148 | 151 | 0.0061908 | 0.0018364 | 1.3287e-05 | 0 | 0 | 0 | 0 | 0 | 1 | -90 | 90 | 0.14663 | 0.069698 | -0.14663 | -0.071015
79 | 167 | 0.0083107 | 0.0052056 | 6.6822e-07 | 0 | 0 | 0 | 0 | 0 | 1 | -90 | 90 | -0.22102 | -0.10705 | 0.22103 | 0.10698
167 | 168 | 0.0067828 | 0.002012 | 1.4557e-05 | 0 | 0 | 0 | 0 | 0 | 1 | -90 | 90 | 0.22955 | 0.1009 | -0.22954 | -0.10233
167 | 97 | 0.013892 | 0.0041209 | 2.9815e-05 | 0 | 0 | 0 | 0 | 0 | 1 | -90 | 90 | -0.45057 | -0.20789 | 0.45061 | 0.20496
80 | 81 | 0.0081724 | 0.0024242 | 1.7539e-05 | 0 | 0 | 0 | 0 | 0 | 1 | -90 | 90 | -0.1402 | -0.062238 | 0.1402 | 0.060511
80 | 82 | 0.022313 | 0.0066187 | 4.7888e-05 | 0 | 0 | 0 | 0 | 0 | 1 | -90 | 90 | 0.1402 | 0.062238 | -0.14019 | -0.066953
81 | 168 | 0.0068422 | 0.0020296 | 1.4684e-05 | 0 | 0 | 0 | 0 | 0 | 1 | -90 | 90 | -0.1402 | -0.060511 | 0.1402 | 0.059065
82 | 83 | 0.0044754 | 0.0013275 | 9.6049e-06 | 0 | 0 | 0 | 0 | 0 | 1 | -90 | 90 | 0.14019 | 0.066953 | -0.14019 | -0.067898
85 | 86 | 0.011818 | 0.0074021 | 9.5018e-07 | 0 | 0 | 0 | 0 | 0 | 1 | -90 | 90 | -0.21401 | -0.10365 | 0.21402 | 0.10356
86 | 87 | 0.010017 | 0.0029714 | 2.1498e-05 | 0 | 0 | 0 | 0 | 0 | 1 | -90 | 90 | 2.7739 | 1.2472 | -2.773 | -1.249
86 | 88 | 0.053336 | 0.015821 | 0.00011447 | 0 | 0 | 0 | 0 | 0 | 1 | -90 | 90 | -3.1521 | -1.4201 | 3.1585 | 1.4106
86 | 90 | 0.044341 | 0.013153 | 9.5162e-05 | 0 | 0 | 0 | 0 | 0 | 1 | -90 | 90 | 0.16409 | 0.069362 | -0.16408 | -0.078824
88 | 157 | 0.010091 | 0.0029934 | 2.1658e-05 | 0 | 0 | 0 | 0 | 0 | 1 | -90 | 90 | -3.7093 | -1.6605 | 3.711 | 1.6588
88 | 89 | 0.075389 | 0.022363 | 0.0001618 | 0 | 0 | 0 | 0 | 0 | 1 | -90 | 90 | 0.39364 | 0.17438 | -0.3935 | -0.19049
88 | 156 | 0.0029905 | 0.00088706 | 6.418e-06 | 0 | 0 | 0 | 0 | 0 | 1 | -90 | 90 | 0.15725 | 0.07552 | -0.15725 | -0.07616
90 | 155 | 0.0030124 | 0.00089357 | 6.4652e-06 | 0 | 0 | 0 | 0 | 0 | 1 | -90 | 90 | 0.16408 | 0.078824 | -0.16408 | -0.079466
157 | 163 | 0.0066675 | 0.0019778 | 1.4309e-05 | 0 | 0 | 0 | 0 | 0 | 1 | -90 | 90 | -3.711 | -1.6588 | 3.7121 | 1.6577
89 | 152 | 0.012183 | 0.0076308 | 9.7954e-07 | 0 | 0 | 0 | 0 | 0 | 1 | -90 | 90 | 0.3935 | 0.19049 | -0.39348 | -0.19057
93 | 94 | 0.014576 | 0.0043237 | 3.1283e-05 | 0 | 0 | 0 | 0 | 0 | 1 | -90 | 90 | 0.22222 | 0.10449 | -0.22221 | -0.10757
93 | 95 | 0.069871 | 0.020726 | 0.00014995 | 0 | 0 | 0 | 0 | 0 | 1 | -90 | 90 | 0.42676 | 0.19133 | -0.42661 | -0.20609
93 | 96 | 0.074404 | 0.02207 | 0.00015968 | 0 | 0 | 0 | 0 | 0 | 1 | -90 | 90 | 0.76334 | 0.32287 | -0.76282 | -0.33848
94 | 98 | 0.0061588 | 0.0038577 | 4.9519e-07 | 0 | 0 | 0 | 0 | 0 | 1 | -90 | 90 | 0.22221 | 0.10757 | -0.22221 | -0.10762
95 | 165 | 0.0024809 | 0.0007359 | 5.3244e-06 | 0 | 0 | 0 | 0 | 0 | 1 | -90 | 90 | 0.42661 | 0.20609 | -0.4266 | -0.20661
96 | 97 | 0.079765 | 0.023661 | 0.00017119 | 0 | 0 | 0 | 0 | 0 | 1 | -90 | 90 | 0.52123 | 0.22177 | -0.52097 | -0.23857
96 | 99 | 0.0014301 | 0.00042421 | 3.0693e-06 | 0 | 0 | 0 | 0 | 0 | 1 | -90 | 90 | 0.24159 | 0.1167 | -0.24159 | -0.11701
97 | 166 | 0.0022109 | 0.00065581 | 4.7449e-06 | 0 | 0 | 0 | 0 | 0 | 1 | -90 | 90 | 0.070357 | 0.033608 | -0.070357 | -0.034076
118 | 119 | 0.0093358 | 0.0058477 | 7.5064e-07 | 0 | 0 | 0 | 0 | 0 | 1 | -90 | 90 | -2.9961 | -1.4012 | 2.9972 | 1.4018
118 | 171 | 0.030008 | 0.018796 | 2.4127e-06 | 0 | 0 | 0 | 0 | 0 | 1 | -90 | 90 | 2.6351 | 1.2264 | -2.6325 | -1.225
119 | 121 | 0.01552 | 0.0046036 | 3.3308e-05 | 0 | 0 | 0 | 0 | 0 | 1 | -90 | 90 | -2.9972 | -1.4018 | 2.9989 | 1.399
121 | 134 | 0.0093303 | 0.0058442 | 7.502e-07 | 0 | 0 | 0 | 0 | 0 | 1 | -90 | 90 | 1.6383 | 0.76724 | -1.638 | -0.76712
121 | 120 | 0.034021 | 0.024723 | 0.00028997 | 0 | 0 | 0 | 0 | 0 | 1 | -90 | 90 | -4.6372 | -2.1662 | 4.6461 | 2.1439
120 | 158 | 0.00062436 | 0.00045373 | 5.3216e-06 | 0 | 0 | 0 | 0 | 0 | 1 | -90 | 90 | -4.6461 | -2.1439 | 4.6463 | 2.1435
158 | 163 | 0.016702 | 0.019104 | 2.7437e-06 | 0 | 0 | 0 | 0 | 0 | 1 | -90 | 90 | -5.0416 | -2.3349 | 5.0468 | 2.3406
134 | 124 | 0.00061566 | 0.00018262 | 1.3213e-06 | 0 | 0 | 0 | 0 | 0 | 1 | -90 | 90 | 1.3573 | 0.63119 | -1.3573 | -0.63132
122 | 123 | 0.0021683 | 0.00064317 | 4.6535e-06 | 0 | 0 | 0 | 0 | 0 | 1 | -90 | 90 | -0.36714 | -0.17781 | 0.36714 | 0.17735
123 | 124 | 0.024625 | 0.0073046 | 5.285e-05 | 0 | 0 | 0 | 0 | 0 | 1 | -90 | 90 | -0.36714 | -0.17735 | 0.36718 | 0.17212
124 | 128 | 0.023956 | 0.0071061 | 5.1414e-05 | 0 | 0 | 0 | 0 | 0 | 1 | -90 | 90 | 0.99013 | 0.4592 | -0.98984 | -0.46422
128 | 129 | 0.00585 | 0.0017353 | 1.2555e-05 | 0 | 0 | 0 | 0 | 0 | 1 | -90 | 90 | 0.65968 | 0.30789 | -0.65965 | -0.30913
128 | 164 | 0.0061169 | 0.0018145 | 1.3128e-05 | 0 | 0 | 0 | 0 | 0 | 1 | -90 | 90 | 0.095527 | 0.044963 | -0.095526 | -0.046265
128 | 127 | 0.01055 | 0.0031295 | 2.2643e-05 | 0 | 0 | 0 | 0 | 0 | 1 | -90 | 90 | 0.23464 | 0.11137 | -0.23463 | -0.11361
126 | 127 | 0.0034485 | 0.00216 | 2.7727e-07 | 0 | 0 | 0 | 0 | 0 | 1 | -90 | 90 | -0.23463 | -0.11364 | 0.23463 | 0.11361
129 | 131 | 0.042797 | 0.012695 | 9.1849e-05 | 0 | 0 | 0 | 0 | 0 | 1 | -90 | 90 | 0.39397 | 0.1816 | -0.39389 | -0.19069
129 | 135 | 0.0053906 | 0.001599 | 1.1569e-05 | 0 | 0 | 0 | 0 | 0 | 1 | -90 | 90 | 0.26568 | 0.12753 | -0.26567 | -0.12867
131 | 133 | 0.00037569 | 0.00011144 | 8.063e-07 | 0 | 0 | 0 | 0 | 0 | 1 | -90 | 90 | 0.39389 | 0.19069 | -0.39388 | -0.19077
130 | 162 | 0.00063575 | 0.00018858 | 1.3644e-06 | 0 | 0 | 0 | 0 | 0 | 1 | -90 | 90 | 0.073612 | 0.035517 | -0.073612 | -0.035652
136 | 137 | 0.0013086 | 0.00038818 | 2.8085e-06 | 0 | 0 | 0 | 0 | 0 | 1 | -90 | 90 | -0.35595 | -0.17239 | 0.35595 | 0.17212
137 | 139 | 0.04373 | 0.012972 | 9.3852e-05 | 0 | 0 | 0 | 0 | 0 | 1 | -90 | 90 | -0.35595 | -0.17212 | 0.35602 | 0.16289
139 | 140 | 0.025035 | 0.0074262 | 5.373e-05 | 0 | 0 | 0 | 0 | 0 | 1 | -90 | 90 | -1.5266 | -0.71033 | 1.5274 | 0.70525
139 | 146 | 0.006293 | 0.0018667 | 1.3506e-05 | 0 | 0 | 0 | 0 | 0 | 1 | -90 | 90 | 1.1706 | 0.54744 | -1.1705 | -0.54874
146 | 153 | 0.047365 | 0.029668 | 3.8083e-06 | 0 | 0 | 0 | 0 | 0 | 1 | -90 | 90 | 0.2834 | 0.13689 | -0.28335 | -0.13723
146 | 142 | 0.022816 | 0.014291 | 1.8345e-06 | 0 | 0 | 0 | 0 | 0 | 1 | -90 | 90 | 0.75007 | 0.34547 | -0.74991 | -0.34555
142 | 143 | 0.005839 | 0.001732 | 1.2531e-05 | 0 | 0 | 0 | 0 | 0 | 1 | -90 | 90 | 0.59598 | 0.271 | -0.59595 | -0.27223
143 | 144 | 0.039201 | 0.011628 | 8.4132e-05 | 0 | 0 | 0 | 0 | 0 | 1 | -90 | 90 | 0.59595 | 0.27223 | -0.59578 | -0.28046
144 | 145 | 0.024942 | 0.0073986 | 5.353e-05 | 0 | 0 | 0 | 0 | 0 | 1 | -90 | 90 | 0.34136 | 0.15906 | -0.34132 | -0.16432
144 | 170 | 0.008654 | 0.002567 | 1.8573e-05 | 0 | 0 | 0 | 0 | 0 | 1 | -90 | 90 | 0.25442 | 0.12139 | -0.25442 | -0.12322
145 | 172 | 0.0046936 | 0.0013923 | 1.0073e-05 | 0 | 0 | 0 | 0 | 0 | 1 | -90 | 90 | 0.34132 | 0.16432 | -0.34131 | -0.16531