## bus_data
BUS_I | BUS_TYPE | Pd | Qd | Gs | Bs | area | Vm | Va | baseKV | zone | Vmax | Vmin
1 | 1 | 0.10036 | 0.048608 | 0 | 0 | 1 | 0.98638 | -0.00086343 | 20 | 1 | 1.05 | 0.95
4 | 1 | 0.36314 | 0.17588 | 0 | 0 | 1 | 0.98652 | 7.4994e-06 | 20 | 1 | 1.05 | 0.95
2 | 1 | 0.070397 | 0.034095 | 0 | 0 | 1 | 0.98681 | 0.0019109 | 20 | 1 | 1.05 | 0.95
3 | 1 | 0.20791 | 0.1007 | 0 | 0 | 1 | 0.98733 | 0.0052338 | 20 | 1 | 1.05 | 0.95
39 | 1 | 0.056319 | 0.027277 | 0 | 0 | 1 | 0.98854 | 0.013062 | 20 | 1 | 1.05 | 0.95
8 | 1 | 0.074627 | 0.036144 | 0 | 0 | 1 | 0.99106 | -0.0078819 | 20 | 1 | 1.05 | 0.95
17 | 1 | 0 | 0 | 0 | 0 | 1 | 0.99034 | -0.016474 | 20 | 1 | 1.05 | 0.95
20 | 1 | 0 | 0 | 0 | 0 | 1 | 0.99128 | -0.0054211 | 20 | 1 | 1.05 | 0.95
10 | 1 | 0 | 0 | 0 | 0 | 1 | 0.99237 | 0.0037499 | 20 | 1 | 1.05 | 0.95
21 | 1 | 0 | 0 | 0 | 0 | 1 | 0.99134 | -0.0057383 | 20 | 1 | 1.05 | 0.95
26 | 1 | 0 | 0 | 0 | 0 | 1 | 0.99233 | 0.0034835 | 20 | 1 | 1.05 | 0.95
60 | 1 | 0.16477 | 0.079803 | 0 | 0 | 1 | 0.99256 | 0.0053932 | 20 | 1 | 1.05 | 0.95
11 | 1 | 0 | 0 | 0 | 0 | 1 | 0.99056 | -0.0030906 | 20 | 1 | 1.05 | 0.95
202 | 1 | 0.14258 | 0.069053 | 0 | 0 | 1 | 0.9906 | -0.0033153 | 20 | 1 | 1.05 | 0.95
14 | 1 | 0 | 0 | 0 | 0 | 1 | 0.99052 | -0.0027737 | 20 | 1 | 1.05 | 0.95
13 | 1 | 0 | 0 | 0 | 0 | 1 | 0.99016 | -0.00019365 | 20 | 1 | 1.05 | 0.95
12 | 1 | 0 | 0 | 0 | 0 | 1 | 0.98966 | 0.0034215 | 20 | 1 | 1.05 | 0.95
207 | 1 | 0.11102 | 0.053771 | 0 | 0 | 1 | 0.98962 | 0.0036952 | 20 | 1 | 1.05 | 0.95
40 | 1 | 0 | 0 | 0 | 0 | 1 | 0.98857 | 0.012766 | 20 | 1 | 1.05 | 0.95
203 | 1 | 0.054221 | 0.02626 | 0 | 0 | 1 | 0.99014 | -5.3082e-05 | 20 | 1 | 1.05 | 0.95
226 | 1 | 0.11183 | 0.054161 | 0 | 0 | 1 | 0.99052 | -0.0027658 | 20 | 1 | 1.05 | 0.95
15 | 1 | 0.088125 | 0.042681 | 0 | 0 | 1 | 0.99017 | -0.016032 | 20 | 1 | 1.05 | 0.95
16 | 1 | 0 | 0 | 0 | 0 | 1 | 0.99018 | -0.016013 | 20 | 1 | 1.05 | 0.95
18 | 1 | 0 | 0 | 0 | 0 | 1 | 0.9898 | -0.013988 | 20 | 1 | 1.05 | 0.95
199 | 1 | 0.10549 | 0.05109 | 0 | 0 | 1 | 0.99032 | -0.016593 | 20 | 1 | 1.05 | 0.95
130 | 1 | 0.20548 | 0.099521 | 0 | 0 | 1 | 0.98976 | -0.014255 | 20 | 1 | 1.05 | 0.95
19 | 1 | 0.15912 | 0.077064 | 0 | 0 | 1 | 0.9913 | -0.0055129 | 20 | 1 | 1.05 | 0.95
22 | 1 | 0 | 0 | 0 | 0 | 1 | 0.99078 | -0.001759 | 20 | 1 | 1.05 | 0.95
23 | 1 | 0 | 0 | 0 | 0 | 1 | 0.98998 | -0.0012589 | 20 | 1 | 1.05 | 0.95
205 | 1 | 0.15114 | 0.073199 | 0 | 0 | 1 | 0.98995 | -0.0010577 | 20 | 1 | 1.05 | 0.95
24 | 1 | 0.11729 | 0.056806 | 0 | 0 | 1 | 0.99435 | -0.0075141 | 20 | 1 | 1.05 | 0.95
25 | 1 | 0 | 0 | 0 | 0 | 1 | 0.99402 | -0.0051381 | 20 | 1 | 1.05 | 0.95
33 | 1 | 0 | 0 | 0 | 0 | 1 | 0.9961 | 0.0074188 | 20 | 1 | 1.05 | 0.95
28 | 1 | 0 | 0 | 0 | 0 | 1 | 0.9927 | 0.0043779 | 20 | 1 | 1.05 | 0.95
58 | 1 | 0.13053 | 0.063217 | 0 | 0 | 1 | 0.99231 | 0.0033431 | 20 | 1 | 1.05 | 0.95
61 | 1 | 0 | 0 | 0 | 0 | 1 | 0.99268 | 0.0045019 | 20 | 1 | 1.05 | 0.95
208 | 1 | 0.1567 | 0.075894 | 0 | 0 | 1 | 0.99268 | 0.0042304 | 20 | 1 | 1.05 | 0.95
29 | 1 | 0 | 0 | 0 | 0 | 1 | 0.99605 | 0.0071075 | 20 | 1 | 1.05 | 0.95
200 | 1 | 0.13073 | 0.063315 | 0 | 0 | 1 | 0.99605 | 0.0071453 | 20 | 1 | 1.05 | 0.95
30 | 1 | 0.088744 | 0.042981 | 0 | 0 | 1 | 0.99756 | -0.0031504 | 20 | 1 | 1.05 | 0.95
31 | 1 | 0 | 0 | 0 | 0 | 1 | 0.9973 | -0.0012715 | 20 | 1 | 1.05 | 0.95
32 | 1 | 0 | 0 | 0 | 0 | 1 | 0.99783 | -0.0051206 | 20 | 1 | 1.05 | 0.95
34 | 1 | 0 | 0 | 0 | 0 | 1 | 0.99841 | -0.0092388 | 20 | 1 | 1.05 | 0.95
35 | 1 | 0.091731 | 0.044428 | 0 | 0 | 1 | 0.99609 | 0.0073145 | 20 | 1 | 1.05 | 0.95
63 | 1 | 0.096857 | 0.04691 | 0 | 0 | 1 | 0.99897 | -0.0044467 | 20 | 1 | 1.05 | 0.95
36 | 1 | 0.1086 | 0.052598 | 0 | 0 | 1 | 0.99929 | -0.0061546 | 20 | 1 | 1.05 | 0.95
37 | 1 | 0 | 0 | 0 | 0 | 1 | 0.99939 | -0.0067652 | 20 | 1 | 1.05 | 0.95
42 | 1 | 0 | 0 | 0 | 0 | 1 | 0.99656 | -0.03413 | 20 | 1 | 1.05 | 0.95
177 | 1 | 0.154 | 0.074583 | 0 | 0 | 1 | 0.99973 | -0.0034062 | 20 | 1 | 1.05 | 0.95
38 | 1 | 0 | 0 | 0 | 0 | 1 | 0.99904 | -0.0049135 | 20 | 1 | 1.05 | 0.95
66 | 1 | 0 | 0 | 0 | 0 | 1 | 0.99932 | -0.0069308 | 20 | 1 | 1.05 | 0.95
41 | 1 | 0.11808 | 0.057188 | 0 | 0 | 1 | 0.99641 | -0.033318 | 20 | 1 | 1.05 | 0.95
233 | 1 | 0.052206 | 0.025284 | 0 | 0 | 1 | 0.9961 | -0.03582 | 20 | 1 | 1.05 | 0.95
47 | 1 | 0.14704 | 0.071214 | 0 | 0 | 1 | 0.99204 | -0.079698 | 20 | 1 | 1.05 | 0.95
43 | 1 | 0.093851 | 0.045454 | 0 | 0 | 1 | 0.98955 | 0.0036726 | 20 | 1 | 1.05 | 0.95
44 | 1 | 0 | 0 | 0 | 0 | 1 | 0.98955 | 0.0036437 | 20 | 1 | 1.05 | 0.95
46 | 1 | 0 | 0 | 0 | 0 | 1 | 0.98959 | 0.0033492 | 20 | 1 | 1.05 | 0.95
48 | 1 | 0 | 0 | 0 | 0 | 1 | 0.99202 | -0.079621 | 20 | 1 | 1.05 | 0.95
49 | 1 | 0 | 0 | 0 | 0 | 1 | 0.99201 | -0.079539 | 20 | 1 | 1.05 | 0.95
50 | 1 | 0 | 0 | 0 | 0 | 1 | 0.99154 | -0.077289 | 20 | 1 | 1.05 | 0.95
201 | 1 | 0.068881 | 0.033361 | 0 | 0 | 1 | 0.992 | -0.079619 | 20 | 1 | 1.05 | 0.95
51 | 1 | 0 | 0 | 0 | 0 | 1 | 0.99132 | -0.075874 | 20 | 1 | 1.05 | 0.95
57 | 1 | 0.11103 | 0.053774 | 0 | 0 | 1 | 0.99154 | -0.077343 | 20 | 1 | 1.05 | 0.95
53 | 1 | 0 | 0 | 0 | 0 | 1 | 0.99124 | -0.075263 | 20 | 1 | 1.05 | 0.95
52 | 1 | 0.13077 | 0.063333 | 0 | 0 | 1 | 0.99131 | -0.075818 | 20 | 1 | 1.05 | 0.95
55 | 1 | 0 | 0 | 0 | 0 | 1 | 0.99118 | -0.075678 | 20 | 1 | 1.05 | 0.95
220 | 1 | 0.055198 | 0.026734 | 0 | 0 | 1 | 0.99123 | -0.075312 | 20 | 1 | 1.05 | 0.95
54 | 1 | 0.10118 | 0.049003 | 0 | 0 | 1 | 0.99118 | -0.075643 | 20 | 1 | 1.05 | 0.95
59 | 1 | 0.14685 | 0.071124 | 0 | 0 | 1 | 0.99255 | 0.0055024 | 20 | 1 | 1.05 | 0.95
62 | 1 | 0.11034 | 0.053438 | 0 | 0 | 1 | 0.99254 | 0.0054657 | 20 | 1 | 1.05 | 0.95
64 | 1 | 0 | 0 | 0 | 0 | 1 | 0.99991 | -0.0011887 | 20 | 1 | 1.05 | 0.95
65 | 3 | 0 | 0 | 0 | 0 | 1 | 1 | 0 | 20 | 1 | 1.05 | 0.95
178 | 1 | 0.1034 | 0.05008 | 0 | 0 | 1 | 0.99999 | 5.353e-05 | 20 | 1 | 1.05 | 0.95
67 | 1 | 0.13125 | 0.063566 | 0 | 0 | 1 | 0.99972 | -0.0035012 | 20 | 1 | 1.05 | 0.95

## generator_data
GEN_BUS | PG | QG | QMAX | QMIN | VG | MBASE | GEN_STATUS | PMAX | PMIN
65 | 4.6479 | 2.0236 | 10 | -10 | 1 | 100 | 1 | 10 | 0

## branch_data
F_BUS | T_BUS | BR_R | BR_X | BR_B | RATE_A | RATE_B | RATE_C | TAP | SHIFT | BR_STATUS | ANGMIN | ANGMAX | P_in | Q_in | P_out | Q_out
1 | 4 | 0.10096 | 0.063237 | 8.1175e-06 | 0 | 0 | 0 | 0 | 0 | 1 | -90 | 90 | -0.10036 | -0.048608 | 0.10038 | 0.047826
4 | 2 | 0.048401 | 0.030317 | 3.8916e-06 | 0 | 0 | 0 | 0 | 0 | 1 | -90 | 90 | -0.46352 | -0.2237 | 0.46365 | 0.22341
2 | 3 | 0.073105 | 0.045791 | 5.878e-06 | 0 | 0 | 0 | 0 | 0 | 1 | -90 | 90 | -0.53404 | -0.2575 | 0.53431 | 0.25709
3 | 39 | 0.12394 | 0.077631 | 9.9652e-06 | 0 | 0 | 0 | 0 | 0 | 1 | -90 | 90 | -0.74222 | -0.35779 | 0.74308 | 0.35736
39 | 40 | 0.003437 | 0.0010195 | 7.3763e-06 | 0 | 0 | 0 | 0 | 0 | 1 | -90 | 90 | -0.7994 | -0.38463 | 0.79943 | 0.38392
8 | 17 | 0.14452 | 0.090524 | 1.162e-05 | 0 | 0 | 0 | 0 | 0 | 1 | -90 | 90 | 0.3995 | 0.14783 | -0.39924 | -0.1488
8 | 20 | 0.037287 | 0.023355 | 2.998e-06 | 0 | 0 | 0 | 0 | 0 | 1 | -90 | 90 | -0.47413 | -0.18397 | 0.47423 | 0.18374
17 | 199 | 0.013532 | 0.0084761 | 1.088e-06 | 0 | 0 | 0 | 0 | 0 | 1 | -90 | 90 | 0.10549 | 0.050984 | -0.10549 | -0.05109
17 | 16 | 0.049619 | 0.014718 | 0.00010649 | 0 | 0 | 0 | 0 | 0 | 1 | -90 | 90 | 0.29375 | 0.097814 | -0.2937 | -0.10824
20 | 19 | 0.0036886 | 0.0010942 | 7.9164e-06 | 0 | 0 | 0 | 0 | 0 | 1 | -90 | 90 | -0.47423 | -0.18374 | 0.47424 | 0.18296
10 | 21 | 0.03861 | 0.024184 | 3.1044e-06 | 0 | 0 | 0 | 0 | 0 | 1 | -90 | 90 | 2.1027 | 0.89497 | -2.1007 | -0.894
10 | 26 | 0.024438 | 0.015307 | 1.9649e-06 | 0 | 0 | 0 | 0 | 0 | 1 | -90 | 90 | 0.13054 | 0.062926 | -0.13053 | -0.063116
10 | 60 | 0.0064063 | 0.0040127 | 5.151e-07 | 0 | 0 | 0 | 0 | 0 | 1 | -90 | 90 | -2.2333 | -0.9579 | 2.2336 | 0.95809
21 | 22 | 0.033537 | 0.0099481 | 7.1976e-05 | 0 | 0 | 0 | 0 | 0 | 1 | -90 | 90 | 1.4673 | 0.6351 | -1.4664 | -0.64191
21 | 19 | 0.0053999 | 0.0016018 | 1.1589e-05 | 0 | 0 | 0 | 0 | 0 | 1 | -90 | 90 | 0.63338 | 0.25889 | -0.63336 | -0.26002
26 | 58 | 0.012978 | 0.0081293 | 1.0435e-06 | 0 | 0 | 0 | 0 | 0 | 1 | -90 | 90 | 0.13053 | 0.063116 | -0.13053 | -0.063217
60 | 61 | 0.0041042 | 0.0012174 | 8.8084e-06 | 0 | 0 | 0 | 0 | 0 | 1 | -90 | 90 | -2.6556 | -1.1616 | 2.656 | 1.1608
60 | 59 | 0.0039273 | 0.001165 | 8.4287e-06 | 0 | 0 | 0 | 0 | 0 | 1 | -90 | 90 | 0.25719 | 0.1237 | -0.25719 | -0.12453
11 | 202 | 0.0021334 | 0.00063284 | 4.5787e-06 | 0 | 0 | 0 | 0 | 0 | 1 | -90 | 90 | -1.3235 | -0.57321 | 1.3236 | 0.57278
11 | 14 | 0.030826 | 0.0091438 | 6.6157e-05 | 0 | 0 | 0 | 0 | 0 | 1 | -90 | 90 | 0.11183 | 0.047536 | -0.11183 | -0.054026
11 | 13 | 0.029286 | 0.0086871 | 6.2853e-05 | 0 | 0 | 0 | 0 | 0 | 1 | -90 | 90 | 1.2117 | 0.52568 | -1.2112 | -0.53169
202 | 22 | 0.0096396 | 0.0060379 | 7.7506e-07 | 0 | 0 | 0 | 0 | 0 | 1 | -90 | 90 | -1.4662 | -0.64183 | 1.4664 | 0.64191
14 | 226 | 0.00064225 | 0.00019051 | 1.3784e-06 | 0 | 0 | 0 | 0 | 0 | 1 | -90 | 90 | 0.11183 | 0.054026 | -0.11183 | -0.054161
13 | 203 | 0.0069768 | 0.0020695 | 1.4973e-05 | 0 | 0 | 0 | 0 | 0 | 1 | -90 | 90 | 0.20539 | 0.094666 | -0.20539 | -0.096133
13 | 12 | 0.043172 | 0.012806 | 9.2655e-05 | 0 | 0 | 0 | 0 | 0 | 1 | -90 | 90 | 1.0058 | 0.43702 | -1.0053 | -0.44594
12 | 207 | 0.016902 | 0.0050135 | 3.6274e-05 | 0 | 0 | 0 | 0 | 0 | 1 | -90 | 90 | 0.20489 | 0.086683 | -0.20488 | -0.090233
12 | 40 | 0.11878 | 0.035234 | 0.00025492 | 0 | 0 | 0 | 0 | 0 | 1 | -90 | 90 | 0.80037 | 0.35926 | -0.79943 | -0.38392
207 | 46 | 0.026615 | 0.016671 | 2.14e-06 | 0 | 0 | 0 | 0 | 0 | 1 | -90 | 90 | 0.093858 | 0.036462 | -0.093855 | -0.03667
203 | 23 | 0.084272 | 0.052785 | 6.7758e-06 | 0 | 0 | 0 | 0 | 0 | 1 | -90 | 90 | 0.15116 | 0.069873 | -0.15114 | -0.070522
15 | 16 | 0.0026512 | 0.0016606 | 2.1317e-07 | 0 | 0 | 0 | 0 | 0 | 1 | -90 | 90 | -0.088125 | -0.042681 | 0.088125 | 0.04266
16 | 18 | 0.16091 | 0.04773 | 0.00034533 | 0 | 0 | 0 | 0 | 0 | 1 | -90 | 90 | 0.20557 | 0.065582 | -0.20549 | -0.099403
18 | 130 | 0.015614 | 0.0097802 | 1.2554e-06 | 0 | 0 | 0 | 0 | 0 | 1 | -90 | 90 | 0.20549 | 0.099403 | -0.20548 | -0.099521
23 | 205 | 0.012733 | 0.0037769 | 2.7327e-05 | 0 | 0 | 0 | 0 | 0 | 1 | -90 | 90 | 0.15114 | 0.070522 | -0.15114 | -0.073199
24 | 25 | 0.010447 | 0.0030988 | 2.242e-05 | 0 | 0 | 0 | 0 | 0 | 1 | -90 | 90 | 2.8176 | 1.2271 | -2.8166 | -1.229
24 | 33 | 0.04654 | 0.029151 | 3.7421e-06 | 0 | 0 | 0 | 0 | 0 | 1 | -90 | 90 | -2.9349 | -1.2839 | 2.9398 | 1.2865
25 | 28 | 0.041194 | 0.012219 | 8.8409e-05 | 0 | 0 | 0 | 0 | 0 | 1 | -90 | 90 | 2.8166 | 1.229 | -2.8127 | -1.2365
33 | 35 | 0.013811 | 0.0086508 | 1.1105e-06 | 0 | 0 | 0 | 0 | 0 | 1 | -90 | 90 | 0.091733 | 0.044318 | -0.091731 | -0.044428
33 | 29 | 0.027998 | 0.017537 | 2.2512e-06 | 0 | 0 | 0 | 0 | 0 | 1 | -90 | 90 | 0.13073 | 0.062521 | -0.13073 | -0.062741
33 | 31 | 0.033351 | 0.0098927 | 7.1576e-05 | 0 | 0 | 0 | 0 | 0 | 1 | -90 | 90 | -3.1622 | -1.3934 | 3.1662 | 1.3874
28 | 61 | 0.00057216 | 0.00016972 | 1.2279e-06 | 0 | 0 | 0 | 0 | 0 | 1 | -90 | 90 | 2.656 | 1.1607 | -2.656 | -1.1608
28 | 208 | 0.011371 | 0.0071225 | 9.1428e-07 | 0 | 0 | 0 | 0 | 0 | 1 | -90 | 90 | 0.15671 | 0.075806 | -0.1567 | -0.075894
29 | 200 | 0.0026967 | 0.00079992 | 5.7876e-06 | 0 | 0 | 0 | 0 | 0 | 1 | -90 | 90 | 0.13073 | 0.062741 | -0.13073 | -0.063315
30 | 31 | 0.0072912 | 0.0021628 | 1.5648e-05 | 0 | 0 | 0 | 0 | 0 | 1 | -90 | 90 | 3.1671 | 1.3861 | -3.1662 | -1.3874
30 | 32 | 0.0073998 | 0.002195 | 1.5881e-05 | 0 | 0 | 0 | 0 | 0 | 1 | -90 | 90 | -3.2559 | -1.4291 | 3.2568 | 1.4278
32 | 34 | 0.015564 | 0.0046167 | 3.3402e-05 | 0 | 0 | 0 | 0 | 0 | 1 | -90 | 90 | -3.2568 | -1.4278 | 3.2588 | 1.4251
34 | 63 | 0.013538 | 0.0084798 | 1.0885e-06 | 0 | 0 | 0 | 0 | 0 | 1 | -90 | 90 | -3.2588 | -1.4251 | 3.2605 | 1.426
63 | 38 | 0.001705 | 0.00050576 | 3.6593e-06 | 0 | 0 | 0 | 0 | 0 | 1 | -90 | 90 | -3.3574 | -1.473 | 3.3576 | 1.4727
36 | 37 | 0.010415 | 0.0030895 | 2.2353e-05 | 0 | 0 | 0 | 0 | 0 | 1 | -90 | 90 | -0.89792 | -0.36965 | 0.89802 | 0.36745
36 | 42 | 0.27589 | 0.17281 | 2.2183e-05 | 0 | 0 | 0 | 0 | 0 | 1 | -90 | 90 | 0.78932 | 0.31705 | -0.78732 | -0.31801
37 | 177 | 0.030014 | 0.0188 | 2.4132e-06 | 0 | 0 | 0 | 0 | 0 | 1 | -90 | 90 | -0.89802 | -0.36745 | 0.8983 | 0.36738
42 | 41 | 0.016326 | 0.0048428 | 3.5038e-05 | 0 | 0 | 0 | 0 | 0 | 1 | -90 | 90 | 0.78732 | 0.31801 | -0.7872 | -0.32145
177 | 66 | 0.0097184 | 0.0060873 | 7.8141e-07 | 0 | 0 | 0 | 0 | 0 | 1 | -90 | 90 | 3.3599 | 1.4721 | -3.3586 | -1.4714
177 | 64 | 0.002919 | 0.0021213 | 2.4879e-05 | 0 | 0 | 0 | 0 | 0 | 1 | -90 | 90 | -4.5434 | -1.9776 | 4.5441 | 1.9756
177 | 67 | 0.0088696 | 0.0055556 | 7.1316e-07 | 0 | 0 | 0 | 0 | 0 | 1 | -90 | 90 | 0.13125 | 0.063496 | -0.13125 | -0.063566
38 | 66 | 0.0073859 | 0.0021909 | 1.5851e-05 | 0 | 0 | 0 | 0 | 0 | 1 | -90 | 90 | -3.3576 | -1.4727 | 3.3586 | 1.4714
41 | 233 | 0.46709 | 0.29257 | 3.7556e-05 | 0 | 0 | 0 | 0 | 0 | 1 | -90 | 90 | 0.052221 | 0.021567 | -0.052206 | -0.025284
41 | 47 | 0.56568 | 0.35433 | 4.5483e-05 | 0 | 0 | 0 | 0 | 0 | 1 | -90 | 90 | 0.6169 | 0.2427 | -0.61439 | -0.24562
47 | 48 | 0.0036701 | 0.0010887 | 7.8767e-06 | 0 | 0 | 0 | 0 | 0 | 1 | -90 | 90 | 0.46735 | 0.17441 | -0.46734 | -0.17518
43 | 44 | 0.0028498 | 0.00084533 | 6.1161e-06 | 0 | 0 | 0 | 0 | 0 | 1 | -90 | 90 | -0.093851 | -0.045454 | 0.093851 | 0.044855
44 | 46 | 0.038953 | 0.011555 | 8.36e-05 | 0 | 0 | 0 | 0 | 0 | 1 | -90 | 90 | -0.093851 | -0.044855 | 0.093855 | 0.03667
48 | 49 | 0.012226 | 0.0036265 | 2.6238e-05 | 0 | 0 | 0 | 0 | 0 | 1 | -90 | 90 | 0.068883 | 0.030668 | -0.068882 | -0.03325
48 | 50 | 0.10654 | 0.031604 | 0.00022866 | 0 | 0 | 0 | 0 | 0 | 1 | -90 | 90 | 0.39846 | 0.14451 | -0.39826 | -0.16695
49 | 201 | 0.014062 | 0.0088083 | 1.1307e-06 | 0 | 0 | 0 | 0 | 0 | 1 | -90 | 90 | 0.068882 | 0.03325 | -0.068881 | -0.033361
50 | 51 | 0.068807 | 0.02041 | 0.00014767 | 0 | 0 | 0 | 0 | 0 | 1 | -90 | 90 | 0.28723 | 0.11322 | -0.28716 | -0.12771
50 | 57 | 0.0058299 | 0.0036517 | 4.6875e-07 | 0 | 0 | 0 | 0 | 0 | 1 | -90 | 90 | 0.11103 | 0.053729 | -0.11103 | -0.053774
51 | 53 | 0.044534 | 0.01321 | 9.5578e-05 | 0 | 0 | 0 | 0 | 0 | 1 | -90 | 90 | 0.1564 | 0.065228 | -0.15638 | -0.074616
51 | 52 | 0.0040258 | 0.0011942 | 8.64e-06 | 0 | 0 | 0 | 0 | 0 | 1 | -90 | 90 | 0.13077 | 0.062484 | -0.13077 | -0.063333
53 | 55 | 0.046725 | 0.029267 | 3.7569e-06 | 0 | 0 | 0 | 0 | 0 | 1 | -90 | 90 | 0.10118 | 0.047967 | -0.10118 | -0.048332
53 | 220 | 0.010704 | 0.0067045 | 8.6062e-07 | 0 | 0 | 0 | 0 | 0 | 1 | -90 | 90 | 0.055199 | 0.02665 | -0.055198 | -0.026734
55 | 54 | 0.0031812 | 0.00094363 | 6.8274e-06 | 0 | 0 | 0 | 0 | 0 | 1 | -90 | 90 | 0.10118 | 0.048332 | -0.10118 | -0.049003
59 | 62 | 0.0040221 | 0.0025193 | 3.2339e-07 | 0 | 0 | 0 | 0 | 0 | 1 | -90 | 90 | 0.11034 | 0.053407 | -0.11034 | -0.053438
64 | 65 | 0.0015629 | 0.0011357 | 1.3321e-05 | 0 | 0 | 0 | 0 | 0 | 1 | -90 | 90 | -4.5441 | -1.9756 | 4.5445 | 1.9746
65 | 178 | 0.0049493 | 0.0014681 | 1.0622e-05 | 0 | 0 | 0 | 0 | 0 | 1 | -90 | 90 | 0.1034 | 0.049018 | -0.1034 | -0.05008