## bus_data
BUS_I | BUS_TYPE | Pd | Qd | Gs | Bs | area | Vm | Va | baseKV | zone | Vmax | Vmin
71 | 1 | 0.25739 | 0.12466 | 0 | 0 | 1 | 0.99506 | -0.063291 | 20 | 1 | 1.05 | 0.95
72 | 1 | 0 | 0 | 0 | 0 | 1 | 0.99508 | -0.063179 | 20 | 1 | 1.05 | 0.95
73 | 1 | 0 | 0 | 0 | 0 | 1 | 0.99484 | -0.061912 | 20 | 1 | 1.05 | 0.95
74 | 1 | 0 | 0 | 0 | 0 | 1 | 0.99531 | -0.064496 | 20 | 1 | 1.05 | 0.95
111 | 1 | 0.16827 | 0.081496 | 0 | 0 | 1 | 0.99483 | -0.061846 | 20 | 1 | 1.05 | 0.95
75 | 1 | 0 | 0 | 0 | 0 | 1 | 0.99558 | -0.066116 | 20 | 1 | 1.05 | 0.95
236 | 1 | 0.16054 | 0.077751 | 0 | 0 | 1 | 0.9953 | -0.064563 | 20 | 1 | 1.05 | 0.95
76 | 1 | 0 | 0 | 0 | 0 | 1 | 0.99631 | -0.071233 | 20 | 1 | 1.05 | 0.95
109 | 1 | 0 | 0 | 0 | 0 | 1 | 0.99524 | -0.063338 | 20 | 1 | 1.05 | 0.95
112 | 1 | 0.38383 | 0.1859 | 0 | 0 | 1 | 0.99557 | -0.066053 | 20 | 1 | 1.05 | 0.95
77 | 1 | 0 | 0 | 0 | 0 | 1 | 0.99627 | -0.070967 | 20 | 1 | 1.05 | 0.95
81 | 1 | 0 | 0 | 0 | 0 | 1 | 0.99939 | -0.011898 | 20 | 1 | 1.05 | 0.95
89 | 1 | 0.34767 | 0.16838 | 0 | 0 | 1 | 0.99628 | -0.071726 | 20 | 1 | 1.05 | 0.95
221 | 1 | 0.090685 | 0.043921 | 0 | 0 | 1 | 0.99626 | -0.070922 | 20 | 1 | 1.05 | 0.95
78 | 3 | 0.32918 | 0.15943 | 0 | 0 | 1 | 1 | 0 | 20 | 1 | 1.05 | 0.95
80 | 1 | 0 | 0 | 0 | 0 | 1 | 0.99988 | -0.002423 | 20 | 1 | 1.05 | 0.95
225 | 1 | 0.18548 | 0.089832 | 0 | 0 | 1 | 0.99931 | -0.012687 | 20 | 1 | 1.05 | 0.95
82 | 1 | 0.20586 | 0.099703 | 0 | 0 | 1 | 0.99163 | -0.081867 | 20 | 1 | 1.05 | 0.95
83 | 1 | 0 | 0 | 0 | 0 | 1 | 0.99164 | -0.08178 | 20 | 1 | 1.05 | 0.95
84 | 1 | 0 | 0 | 0 | 0 | 1 | 0.99045 | -0.071939 | 20 | 1 | 1.05 | 0.95
86 | 1 | 0 | 0 | 0 | 0 | 1 | 0.99239 | -0.087754 | 20 | 1 | 1.05 | 0.95
87 | 1 | 0 | 0 | 0 | 0 | 1 | 0.99154 | -0.080931 | 20 | 1 | 1.05 | 0.95
224 | 1 | 0.29361 | 0.1422 | 0 | 0 | 1 | 0.99045 | -0.071893 | 20 | 1 | 1.05 | 0.95
88 | 1 | 0 | 0 | 0 | 0 | 1 | 0.99042 | -0.071626 | 20 | 1 | 1.05 | 0.95
85 | 1 | 0 | 0 | 0 | 0 | 1 | 0.98995 | -0.067629 | 20 | 1 | 1.05 | 0.95
180 | 1 | 0.15524 | 0.075187 | 0 | 0 | 1 | 0.98989 | -0.06715 | 20 | 1 | 1.05 | 0.95
192 | 1 | 0.1168 | 0.05657 | 0 | 0 | 1 | 0.99253 | -0.088863 | 20 | 1 | 1.05 | 0.95
92 | 1 | 0.26296 | 0.12736 | 0 | 0 | 1 | 0.99151 | -0.0806 | 20 | 1 | 1.05 | 0.95
231 | 1 | 0.1367 | 0.066207 | 0 | 0 | 1 | 0.99041 | -0.071523 | 20 | 1 | 1.05 | 0.95
90 | 1 | 0 | 0 | 0 | 0 | 1 | 0.99622 | -0.072803 | 20 | 1 | 1.05 | 0.95
91 | 1 | 0 | 0 | 0 | 0 | 1 | 0.99564 | -0.083861 | 20 | 1 | 1.05 | 0.95
215 | 1 | 0.17775 | 0.086086 | 0 | 0 | 1 | 0.99555 | -0.085514 | 20 | 1 | 1.05 | 0.95
93 | 1 | 0.26292 | 0.12734 | 0 | 0 | 1 | 0.99324 | -0.096188 | 20 | 1 | 1.05 | 0.95
94 | 1 | 0 | 0 | 0 | 0 | 1 | 0.99328 | -0.095978 | 20 | 1 | 1.05 | 0.95
110 | 1 | 0 | 0 | 0 | 0 | 1 | 0.99335 | -0.095505 | 20 | 1 | 1.05 | 0.95
95 | 1 | 0 | 0 | 0 | 0 | 1 | 0.99358 | -0.096816 | 20 | 1 | 1.05 | 0.95
96 | 1 | 0 | 0 | 0 | 0 | 1 | 0.9934 | -0.095244 | 20 | 1 | 1.05 | 0.95
106 | 1 | 0.30335 | 0.14692 | 0 | 0 | 1 | 0.99359 | -0.096964 | 20 | 1 | 1.05 | 0.95
230 | 1 | 0.1922 | 0.093087 | 0 | 0 | 1 | 0.99335 | -0.095544 | 20 | 1 | 1.05 | 0.95
97 | 1 | 0.29921 | 0.14492 | 0 | 0 | 1 | 0.99321 | -0.094345 | 20 | 1 | 1.05 | 0.95
98 | 1 | 0 | 0 | 0 | 0 | 1 | 0.99322 | -0.094245 | 20 | 1 | 1.05 | 0.95
99 | 1 | 0 | 0 | 0 | 0 | 1 | 0.99258 | -0.089275 | 20 | 1 | 1.05 | 0.95
100 | 1 | 0 | 0 | 0 | 0 | 1 | 0.99399 | -0.10021 | 20 | 1 | 1.05 | 0.95
104 | 1 | 0 | 0 | 0 | 0 | 1 | 0.99206 | -0.085327 | 20 | 1 | 1.05 | 0.95
218 | 1 | 0.1951 | 0.094491 | 0 | 0 | 1 | 0.99456 | -0.095631 | 20 | 1 | 1.05 | 0.95
101 | 1 | 0 | 0 | 0 | 0 | 1 | 0.99398 | -0.094299 | 20 | 1 | 1.05 | 0.95
102 | 1 | 0 | 0 | 0 | 0 | 1 | 0.99452 | -0.098991 | 20 | 1 | 1.05 | 0.95
105 | 1 | 0.27138 | 0.13144 | 0 | 0 | 1 | 0.99396 | -0.094456 | 20 | 1 | 1.05 | 0.95
228 | 1 | 0.22265 | 0.10784 | 0 | 0 | 1 | 0.9945 | -0.099088 | 20 | 1 | 1.05 | 0.95
217 | 1 | 0 | 0 | 0 | 0 | 1 | 0.99477 | -0.097238 | 20 | 1 | 1.05 | 0.95
103 | 1 | 0 | 0 | 0 | 0 | 1 | 0.99188 | -0.083823 | 20 | 1 | 1.05 | 0.95
107 | 1 | 0.2927 | 0.14176 | 0 | 0 | 1 | 0.99186 | -0.08363 | 20 | 1 | 1.05 | 0.95
227 | 1 | 0.25946 | 0.12566 | 0 | 0 | 1 | 0.99204 | -0.085463 | 20 | 1 | 1.05 | 0.95
108 | 1 | 0.32873 | 0.15921 | 0 | 0 | 1 | 0.99504 | -0.064687 | 20 | 1 | 1.05 | 0.95
209 | 1 | 0.0854 | 0.041361 | 0 | 0 | 1 | 0.99476 | -0.066571 | 20 | 1 | 1.05 | 0.95
165 | 1 | 0.14904 | 0.072184 | 0 | 0 | 1 | 0.99629 | -0.032008 | 20 | 1 | 1.05 | 0.95
167 | 1 | 0 | 0 | 0 | 0 | 1 | 0.9963 | -0.032111 | 20 | 1 | 1.05 | 0.95
169 | 1 | 0 | 0 | 0 | 0 | 1 | 0.9961 | -0.031116 | 20 | 1 | 1.05 | 0.95
174 | 1 | 0.14854 | 0.071941 | 0 | 0 | 1 | 0.9966 | -0.029063 | 20 | 1 | 1.05 | 0.95
168 | 1 | 0 | 0 | 0 | 0 | 1 | 0.99663 | -0.029255 | 20 | 1 | 1.05 | 0.95
175 | 1 | 0 | 0 | 0 | 0 | 1 | 0.9973 | -0.033156 | 20 | 1 | 1.05 | 0.95
170 | 1 | 0 | 0 | 0 | 0 | 1 | 0.99601 | -0.030402 | 20 | 1 | 1.05 | 0.95
213 | 1 | 0.11796 | 0.05713 | 0 | 0 | 1 | 0.99609 | -0.031038 | 20 | 1 | 1.05 | 0.95
176 | 1 | 0.13641 | 0.066067 | 0 | 0 | 1 | 0.99599 | -0.030552 | 20 | 1 | 1.05 | 0.95
234 | 1 | 0 | 0 | 0 | 0 | 1 | 0.99589 | -0.031321 | 20 | 1 | 1.05 | 0.95
171 | 1 | 0.058405 | 0.028287 | 0 | 0 | 1 | 0.99593 | -0.031351 | 20 | 1 | 1.05 | 0.95
172 | 1 | 0 | 0 | 0 | 0 | 1 | 0.99599 | -0.030942 | 20 | 1 | 1.05 | 0.95
173 | 1 | 0 | 0 | 0 | 0 | 1 | 0.99605 | -0.030983 | 20 | 1 | 1.05 | 0.95
211 | 1 | 0.084881 | 0.04111 | 0 | 0 | 1 | 0.99605 | -0.030957 | 20 | 1 | 1.05 | 0.95
212 | 1 | 0 | 0 | 0 | 0 | 1 | 0.99608 | -0.031035 | 20 | 1 | 1.05 | 0.95
222 | 1 | 0.05316 | 0.025747 | 0 | 0 | 1 | 0.99768 | -0.029157 | 20 | 1 | 1.05 | 0.95
181 | 1 | 0 | 0 | 0 | 0 | 1 | 0.98989 | -0.067109 | 20 | 1 | 1.05 | 0.95
182 | 1 | 0 | 0 | 0 | 0 | 1 | 0.98979 | -0.066261 | 20 | 1 | 1.05 | 0.95
183 | 1 | 0 | 0 | 0 | 0 | 1 | 0.98971 | -0.065573 | 20 | 1 | 1.05 | 0.95
184 | 1 | 0.17023 | 0.082445 | 0 | 0 | 1 | 0.98978 | -0.066169 | 20 | 1 | 1.05 | 0.95
190 | 1 | 0 | 0 | 0 | 0 | 1 | 0.98971 | -0.065515 | 20 | 1 | 1.05 | 0.95
189 | 1 | 0.11017 | 0.053359 | 0 | 0 | 1 | 0.98968 | -0.065229 | 20 | 1 | 1.05 | 0.95
185 | 1 | 0.13951 | 0.067568 | 0 | 0 | 1 | 0.98961 | -0.064589 | 20 | 1 | 1.05 | 0.95
186 | 1 | 0 | 0 | 0 | 0 | 1 | 0.98961 | -0.064627 | 20 | 1 | 1.05 | 0.95
187 | 1 | 0.2615 | 0.12665 | 0 | 0 | 1 | 0.98959 | -0.064418 | 20 | 1 | 1.05 | 0.95
188 | 1 | 0 | 0 | 0 | 0 | 1 | 0.98965 | -0.064994 | 20 | 1 | 1.05 | 0.95
191 | 1 | 0.13481 | 0.065292 | 0 | 0 | 1 | 0.9897 | -0.065428 | 20 | 1 | 1.05 | 0.95
216 | 1 | 0 | 0 | 0 | 0 | 1 | 0.99537 | -0.090149 | 20 | 1 | 1.05 | 0.95
232 | 1 | 0.077143 | 0.037362 | 0 | 0 | 1 | 0.9904 | -0.071483 | 20 | 1 | 1.05 | 0.95
235 | 1 | 0.064368 | 0.031175 | 0 | 0 | 1 | 0.99588 | -0.0313 | 20 | 1 | 1.05 | 0.95

## generator_data
GEN_BUS | PG | QG | QMAX | QMIN | VG | MBASE | GEN_STATUS | PMAX | PMIN
78 | 7.7348 | 3.4121 | 10 | -10 | 1 | 100 | 1 | 10 | 0

## branch_data
F_BUS | T_BUS | BR_R | BR_X | BR_B | RATE_A | RATE_B | RATE_C | TAP | SHIFT | BR_STATUS | ANGMIN | ANGMAX | P_in | Q_in | P_out | Q_out
71 | 72 | 0.0053069 | 0.0033241 | 4.267e-07 | 0 | 0 | 0 | 0 | 0 | 1 | -90 | 90 | -0.25739 | -0.12466 | 0.2574 | 0.12462
72 | 73 | 0.12454 | 0.036942 | 0.00026728 | 0 | 0 | 0 | 0 | 0 | 1 | -90 | 90 | 0.16831 | 0.05427 | -0.16827 | -0.080717
72 | 74 | 0.047911 | 0.014212 | 0.00010283 | 0 | 0 | 0 | 0 | 0 | 1 | -90 | 90 | -0.42571 | -0.17889 | 0.42581 | 0.16874
73 | 111 | 0.0036715 | 0.0010891 | 7.8796e-06 | 0 | 0 | 0 | 0 | 0 | 1 | -90 | 90 | 0.16827 | 0.080717 | -0.16827 | -0.081496
74 | 75 | 0.041089 | 0.012188 | 8.8184e-05 | 0 | 0 | 0 | 0 | 0 | 1 | -90 | 90 | -0.58635 | -0.24645 | 0.58652 | 0.23776
74 | 236 | 0.005069 | 0.003175 | 4.0757e-07 | 0 | 0 | 0 | 0 | 0 | 1 | -90 | 90 | 0.16054 | 0.077712 | -0.16054 | -0.077751
75 | 76 | 0.046373 | 0.013756 | 9.9525e-05 | 0 | 0 | 0 | 0 | 0 | 1 | -90 | 90 | -1.3847 | -0.60672 | 1.3858 | 0.59716
75 | 109 | 0.070661 | 0.02096 | 0.00015165 | 0 | 0 | 0 | 0 | 0 | 1 | -90 | 90 | 0.41438 | 0.18338 | -0.41424 | -0.19836
75 | 112 | 0.0015037 | 0.00044603 | 3.2271e-06 | 0 | 0 | 0 | 0 | 0 | 1 | -90 | 90 | 0.38383 | 0.18558 | -0.38383 | -0.1859
76 | 77 | 0.03871 | 0.011482 | 8.3078e-05 | 0 | 0 | 0 | 0 | 0 | 1 | -90 | 90 | 0.090689 | 0.03468 | -0.090685 | -0.042925
76 | 81 | 0.034165 | 0.031365 | 0.00042793 | 0 | 0 | 0 | 0 | 0 | 1 | -90 | 90 | -6.3843 | -2.8642 | 6.4011 | 2.837
76 | 89 | 0.00037622 | 0.00034538 | 4.7122e-06 | 0 | 0 | 0 | 0 | 0 | 1 | -90 | 90 | 4.9078 | 2.2323 | -4.9077 | -2.2327
109 | 108 | 0.038258 | 0.023964 | 3.0761e-06 | 0 | 0 | 0 | 0 | 0 | 1 | -90 | 90 | 0.41424 | 0.19836 | -0.41415 | -0.19861
77 | 221 | 0.0046751 | 0.0013868 | 1.0033e-05 | 0 | 0 | 0 | 0 | 0 | 1 | -90 | 90 | 0.090685 | 0.042925 | -0.090685 | -0.043921
81 | 225 | 0.0066355 | 0.0041563 | 5.3353e-07 | 0 | 0 | 0 | 0 | 0 | 1 | -90 | 90 | 1.0007 | 0.4195 | -1.0006 | -0.4195
81 | 80 | 0.0046662 | 0.0042837 | 5.8444e-05 | 0 | 0 | 0 | 0 | 0 | 1 | -90 | 90 | -7.4018 | -3.2565 | 7.4048 | 3.2534
89 | 90 | 0.00087931 | 0.00080724 | 1.1014e-05 | 0 | 0 | 0 | 0 | 0 | 1 | -90 | 90 | 4.56 | 2.0643 | -4.5598 | -2.0652
78 | 80 | 0.0011927 | 0.001095 | 1.4939e-05 | 0 | 0 | 0 | 0 | 0 | 1 | -90 | 90 | 7.4056 | 3.2527 | -7.4048 | -3.2534
225 | 222 | 0.15897 | 0.099576 | 1.2782e-05 | 0 | 0 | 0 | 0 | 0 | 1 | -90 | 90 | 0.81514 | 0.32967 | -0.8139 | -0.33017
82 | 83 | 0.0050911 | 0.0031889 | 4.0935e-07 | 0 | 0 | 0 | 0 | 0 | 1 | -90 | 90 | -0.20586 | -0.099703 | 0.20586 | 0.099665
83 | 84 | 0.070054 | 0.02078 | 0.00015035 | 0 | 0 | 0 | 0 | 0 | 1 | -90 | 90 | 1.4816 | 0.67291 | -1.4797 | -0.68711
83 | 86 | 0.033287 | 0.0098739 | 7.1439e-05 | 0 | 0 | 0 | 0 | 0 | 1 | -90 | 90 | -1.9505 | -0.89036 | 1.952 | 0.88379
83 | 87 | 0.033619 | 0.0099724 | 7.2152e-05 | 0 | 0 | 0 | 0 | 0 | 1 | -90 | 90 | 0.263 | 0.11779 | -0.26297 | -0.12487
84 | 224 | 0.0014395 | 0.00042699 | 3.0893e-06 | 0 | 0 | 0 | 0 | 0 | 1 | -90 | 90 | 0.29361 | 0.1419 | -0.29361 | -0.1422
84 | 88 | 0.01466 | 0.0043486 | 3.1463e-05 | 0 | 0 | 0 | 0 | 0 | 1 | -90 | 90 | 0.21386 | 0.098498 | -0.21385 | -0.10158
84 | 85 | 0.045228 | 0.013416 | 9.7066e-05 | 0 | 0 | 0 | 0 | 0 | 1 | -90 | 90 | 0.97225 | 0.44672 | -0.97172 | -0.45608
86 | 192 | 0.0062674 | 0.0018591 | 1.3451e-05 | 0 | 0 | 0 | 0 | 0 | 1 | -90 | 90 | -1.952 | -0.88379 | 1.9523 | 0.88255
87 | 92 | 0.011804 | 0.0035014 | 2.5333e-05 | 0 | 0 | 0 | 0 | 0 | 1 | -90 | 90 | 0.26297 | 0.12487 | -0.26296 | -0.12736
88 | 231 | 0.0045383 | 0.0013462 | 9.74e-06 | 0 | 0 | 0 | 0 | 0 | 1 | -90 | 90 | 0.21385 | 0.10158 | -0.21384 | -0.10254
85 | 180 | 0.0048658 | 0.0014433 | 1.0443e-05 | 0 | 0 | 0 | 0 | 0 | 1 | -90 | 90 | 0.97172 | 0.45608 | -0.97167 | -0.45708
180 | 181 | 0.00049933 | 0.00014811 | 1.0716e-06 | 0 | 0 | 0 | 0 | 0 | 1 | -90 | 90 | 0.81643 | 0.3819 | -0.81642 | -0.382
192 | 99 | 0.0021758 | 0.00064541 | 4.6697e-06 | 0 | 0 | 0 | 0 | 0 | 1 | -90 | 90 | -2.0691 | -0.93912 | 2.0692 | 0.93869
231 | 232 | 0.0049062 | 0.0014553 | 1.053e-05 | 0 | 0 | 0 | 0 | 0 | 1 | -90 | 90 | 0.077143 | 0.036329 | -0.077143 | -0.037362
90 | 91 | 0.0090498 | 0.0083081 | 0.00011335 | 0 | 0 | 0 | 0 | 0 | 1 | -90 | 90 | 4.5598 | 2.0652 | -4.5575 | -2.0743
91 | 215 | 0.0013566 | 0.0012454 | 1.6992e-05 | 0 | 0 | 0 | 0 | 0 | 1 | -90 | 90 | 4.5575 | 2.0743 | -4.5572 | -2.0757
215 | 216 | 0.0026546 | 0.0030363 | 4.3606e-07 | 0 | 0 | 0 | 0 | 0 | 1 | -90 | 90 | 4.3794 | 1.9896 | -4.3788 | -1.989
93 | 94 | 0.0096566 | 0.0060486 | 7.7643e-07 | 0 | 0 | 0 | 0 | 0 | 1 | -90 | 90 | -0.26292 | -0.12734 | 0.26292 | 0.12726
94 | 110 | 0.021699 | 0.013592 | 1.7447e-06 | 0 | 0 | 0 | 0 | 0 | 1 | -90 | 90 | -0.26292 | -0.12726 | 0.26294 | 0.1271
110 | 230 | 0.0013519 | 0.00040102 | 2.9014e-06 | 0 | 0 | 0 | 0 | 0 | 1 | -90 | 90 | -0.26294 | -0.1271 | 0.26294 | 0.12682
95 | 96 | 0.033295 | 0.0098764 | 7.1457e-05 | 0 | 0 | 0 | 0 | 0 | 1 | -90 | 90 | 0.45525 | 0.21283 | -0.45516 | -0.21985
95 | 106 | 0.0032996 | 0.00097875 | 7.0814e-06 | 0 | 0 | 0 | 0 | 0 | 1 | -90 | 90 | -0.45525 | -0.21283 | 0.45526 | 0.21213
96 | 230 | 0.0079152 | 0.0049578 | 6.3641e-07 | 0 | 0 | 0 | 0 | 0 | 1 | -90 | 90 | 0.45516 | 0.21985 | -0.45514 | -0.2199
106 | 101 | 0.0395 | 0.024741 | 3.1759e-06 | 0 | 0 | 0 | 0 | 0 | 1 | -90 | 90 | -0.75861 | -0.35905 | 0.75889 | 0.35891
97 | 98 | 0.0040407 | 0.002531 | 3.2489e-07 | 0 | 0 | 0 | 0 | 0 | 1 | -90 | 90 | -0.29921 | -0.14492 | 0.29922 | 0.14489
98 | 99 | 0.021591 | 0.0064045 | 4.6338e-05 | 0 | 0 | 0 | 0 | 0 | 1 | -90 | 90 | 2.6236 | 1.172 | -2.6218 | -1.1761
98 | 100 | 0.022955 | 0.0068092 | 4.9266e-05 | 0 | 0 | 0 | 0 | 0 | 1 | -90 | 90 | -2.9228 | -1.3169 | 2.9252 | 1.3128
99 | 104 | 0.082528 | 0.02448 | 0.00017712 | 0 | 0 | 0 | 0 | 0 | 1 | -90 | 90 | 0.55253 | 0.23738 | -0.55222 | -0.25473
100 | 218 | 0.015197 | 0.0095191 | 1.2219e-06 | 0 | 0 | 0 | 0 | 0 | 1 | -90 | 90 | -2.9252 | -1.3128 | 2.9268 | 1.3136
104 | 227 | 0.0063597 | 0.0039835 | 5.1135e-07 | 0 | 0 | 0 | 0 | 0 | 1 | -90 | 90 | 0.25946 | 0.12561 | -0.25946 | -0.12566
104 | 103 | 0.053858 | 0.015976 | 0.00011559 | 0 | 0 | 0 | 0 | 0 | 1 | -90 | 90 | 0.29276 | 0.12912 | -0.29271 | -0.14047
218 | 217 | 0.0057655 | 0.0017102 | 1.2374e-05 | 0 | 0 | 0 | 0 | 0 | 1 | -90 | 90 | -3.1219 | -1.4081 | 3.1226 | 1.4071
101 | 102 | 0.044993 | 0.013346 | 9.6563e-05 | 0 | 0 | 0 | 0 | 0 | 1 | -90 | 90 | -1.0303 | -0.4903 | 1.0309 | 0.48093
101 | 105 | 0.0069814 | 0.0043729 | 5.6134e-07 | 0 | 0 | 0 | 0 | 0 | 1 | -90 | 90 | 0.27139 | 0.13138 | -0.27138 | -0.13144
102 | 228 | 0.0052794 | 0.0033068 | 4.2449e-07 | 0 | 0 | 0 | 0 | 0 | 1 | -90 | 90 | 0.22266 | 0.1078 | -0.22265 | -0.10784
102 | 217 | 0.015403 | 0.0096482 | 1.2385e-06 | 0 | 0 | 0 | 0 | 0 | 1 | -90 | 90 | -1.2535 | -0.58873 | 1.2538 | 0.58879
217 | 216 | 0.010306 | 0.0074894 | 8.7841e-05 | 0 | 0 | 0 | 0 | 0 | 1 | -90 | 90 | -4.3764 | -1.9959 | 4.3788 | 1.989
103 | 107 | 0.0061036 | 0.0018105 | 1.3099e-05 | 0 | 0 | 0 | 0 | 0 | 1 | -90 | 90 | 0.29271 | 0.14047 | -0.2927 | -0.14176
108 | 209 | 0.24809 | 0.15539 | 1.9947e-05 | 0 | 0 | 0 | 0 | 0 | 1 | -90 | 90 | 0.085423 | 0.039401 | -0.0854 | -0.041361
165 | 167 | 0.0065391 | 0.0019397 | 1.4034e-05 | 0 | 0 | 0 | 0 | 0 | 1 | -90 | 90 | -0.14904 | -0.072184 | 0.14904 | 0.070791
167 | 169 | 0.037429 | 0.011103 | 8.033e-05 | 0 | 0 | 0 | 0 | 0 | 1 | -90 | 90 | 0.46216 | 0.17917 | -0.46207 | -0.18711
167 | 174 | 0.039697 | 0.024865 | 3.1918e-06 | 0 | 0 | 0 | 0 | 0 | 1 | -90 | 90 | -0.61121 | -0.24996 | 0.61138 | 0.24975
169 | 170 | 0.039204 | 0.011629 | 8.4139e-05 | 0 | 0 | 0 | 0 | 0 | 1 | -90 | 90 | 0.20081 | 0.086916 | -0.20079 | -0.095258
169 | 213 | 0.0057531 | 0.0017065 | 1.2347e-05 | 0 | 0 | 0 | 0 | 0 | 1 | -90 | 90 | 0.26126 | 0.1002 | -0.26126 | -0.10142
174 | 168 | 0.0034704 | 0.0010294 | 7.4482e-06 | 0 | 0 | 0 | 0 | 0 | 1 | -90 | 90 | -0.75992 | -0.32169 | 0.75994 | 0.32096
168 | 175 | 0.077523 | 0.022996 | 0.00016638 | 0 | 0 | 0 | 0 | 0 | 1 | -90 | 90 | -0.75994 | -0.32096 | 0.76047 | 0.30458
175 | 222 | 0.040395 | 0.025302 | 3.2479e-06 | 0 | 0 | 0 | 0 | 0 | 1 | -90 | 90 | -0.76047 | -0.30458 | 0.76074 | 0.30443
170 | 176 | 0.013359 | 0.0083674 | 1.0741e-06 | 0 | 0 | 0 | 0 | 0 | 1 | -90 | 90 | 0.13642 | 0.065963 | -0.13641 | -0.066067
170 | 234 | 0.15268 | 0.095634 | 1.2276e-05 | 0 | 0 | 0 | 0 | 0 | 1 | -90 | 90 | 0.064376 | 0.029295 | -0.064368 | -0.030508
213 | 212 | 0.0024089 | 0.00071455 | 5.1699e-06 | 0 | 0 | 0 | 0 | 0 | 1 | -90 | 90 | 0.1433 | 0.044289 | -0.1433 | -0.044802
234 | 235 | 0.0031337 | 0.00092954 | 6.7254e-06 | 0 | 0 | 0 | 0 | 0 | 1 | -90 | 90 | 0.064368 | 0.030508 | -0.064368 | -0.031175
171 | 172 | 0.08204 | 0.051387 | 6.5964e-06 | 0 | 0 | 0 | 0 | 0 | 1 | -90 | 90 | -0.058405 | -0.028287 | 0.058408 | 0.027635
172 | 173 | 0.089333 | 0.026499 | 0.00019172 | 0 | 0 | 0 | 0 | 0 | 1 | -90 | 90 | -0.058408 | -0.027635 | 0.058412 | 0.0086154
173 | 211 | 0.0028819 | 0.00085487 | 6.1851e-06 | 0 | 0 | 0 | 0 | 0 | 1 | -90 | 90 | 0.084881 | 0.040496 | -0.084881 | -0.04111
173 | 212 | 0.020245 | 0.0060053 | 4.3449e-05 | 0 | 0 | 0 | 0 | 0 | 1 | -90 | 90 | -0.14329 | -0.049111 | 0.1433 | 0.044802
181 | 182 | 0.010296 | 0.0030539 | 2.2096e-05 | 0 | 0 | 0 | 0 | 0 | 1 | -90 | 90 | 0.81642 | 0.382 | -0.81634 | -0.38414
182 | 183 | 0.010478 | 0.0031082 | 2.2488e-05 | 0 | 0 | 0 | 0 | 0 | 1 | -90 | 90 | 0.64611 | 0.30274 | -0.64605 | -0.30493
182 | 184 | 0.00499 | 0.0014802 | 1.0709e-05 | 0 | 0 | 0 | 0 | 0 | 1 | -90 | 90 | 0.17023 | 0.081397 | -0.17023 | -0.082445
183 | 190 | 0.0041984 | 0.0012454 | 9.0104e-06 | 0 | 0 | 0 | 0 | 0 | 1 | -90 | 90 | 0.13481 | 0.063143 | -0.13481 | -0.064025
183 | 189 | 0.0064728 | 0.00192 | 1.3892e-05 | 0 | 0 | 0 | 0 | 0 | 1 | -90 | 90 | 0.51124 | 0.24179 | -0.51122 | -0.24314
190 | 191 | 0.0060311 | 0.001789 | 1.2944e-05 | 0 | 0 | 0 | 0 | 0 | 1 | -90 | 90 | 0.13481 | 0.064025 | -0.13481 | -0.065292
189 | 188 | 0.0056254 | 0.0016687 | 1.2073e-05 | 0 | 0 | 0 | 0 | 0 | 1 | -90 | 90 | 0.40104 | 0.18978 | -0.40103 | -0.19096
185 | 186 | 0.00086544 | 0.00025672 | 1.8574e-06 | 0 | 0 | 0 | 0 | 0 | 1 | -90 | 90 | -0.40101 | -0.19295 | 0.40101 | 0.19277
185 | 187 | 0.0060384 | 0.0017912 | 1.2959e-05 | 0 | 0 | 0 | 0 | 0 | 1 | -90 | 90 | 0.2615 | 0.12538 | -0.2615 | -0.12665
186 | 188 | 0.008617 | 0.002556 | 1.8493e-05 | 0 | 0 | 0 | 0 | 0 | 1 | -90 | 90 | -0.40101 | -0.19277 | 0.40103 | 0.19096