## bus_data
BUS_I | BUS_TYPE | Pd | Qd | Gs | Bs | area | Vm | Va | baseKV | zone | Vmax | Vmin
1 | 1 | 0.12439 | 0.060246 | 0 | 0 | 1 | 0.98897 | -0.72397 | 20 | 1 | 1.05 | 0.95
2 | 1 | 0 | 0 | 0 | 0 | 1 | 0.98899 | -0.72387 | 20 | 1 | 1.05 | 0.95
3 | 1 | 0 | 0 | 0 | 0 | 1 | 0.98902 | -0.72417 | 20 | 1 | 1.05 | 0.95
4 | 1 | 0 | 0 | 0 | 0 | 1 | 0.98925 | -0.72597 | 20 | 1 | 1.05 | 0.95
125 | 1 | 0.21401 | 0.10365 | 0 | 0 | 1 | 0.98902 | -0.72412 | 20 | 1 | 1.05 | 0.95
6 | 1 | 0 | 0 | 0 | 0 | 1 | 0.9894 | -0.7243 | 20 | 1 | 1.05 | 0.95
7 | 1 | 0.29077 | 0.14083 | 0 | 0 | 1 | 0.98925 | -0.72603 | 20 | 1 | 1.05 | 0.95
5 | 1 | 0 | 0 | 0 | 0 | 1 | 0.98955 | -0.72251 | 20 | 1 | 1.05 | 0.95
16 | 1 | 0.31651 | 0.15329 | 0 | 0 | 1 | 0.98955 | -0.72244 | 20 | 1 | 1.05 | 0.95
17 | 1 | 0.22756 | 0.11021 | 0 | 0 | 1 | 0.9894 | -0.72427 | 20 | 1 | 1.05 | 0.95
8 | 1 | 0 | 0 | 0 | 0 | 1 | 0.98925 | -0.72607 | 20 | 1 | 1.05 | 0.95
13 | 1 | 0 | 0 | 0 | 0 | 1 | 0.98955 | -0.72242 | 20 | 1 | 1.05 | 0.95
9 | 1 | 0 | 0 | 0 | 0 | 1 | 0.98924 | -0.72621 | 20 | 1 | 1.05 | 0.95
10 | 1 | 0 | 0 | 0 | 0 | 1 | 0.98905 | -0.72795 | 20 | 1 | 1.05 | 0.95
126 | 1 | 0.072528 | 0.035127 | 0 | 0 | 1 | 0.98923 | -0.72616 | 20 | 1 | 1.05 | 0.95
186 | 1 | 0.17171 | 0.083163 | 0 | 0 | 1 | 0.98904 | -0.72886 | 20 | 1 | 1.05 | 0.95
182 | 1 | 0.25148 | 0.1218 | 0 | 0 | 1 | 0.98892 | -0.73618 | 20 | 1 | 1.05 | 0.95
11 | 1 | 0.15686 | 0.075969 | 0 | 0 | 1 | 0.98964 | -0.72129 | 20 | 1 | 1.05 | 0.95
12 | 1 | 0 | 0 | 0 | 0 | 1 | 0.98964 | -0.72134 | 20 | 1 | 1.05 | 0.95
14 | 1 | 0 | 0 | 0 | 0 | 1 | 0.98983 | -0.71888 | 20 | 1 | 1.05 | 0.95
15 | 1 | 0.13844 | 0.067052 | 0 | 0 | 1 | 0.98986 | -0.71853 | 20 | 1 | 1.05 | 0.95
183 | 1 | 0 | 0 | 0 | 0 | 1 | 0.99113 | -0.6204 | 20 | 1 | 1.05 | 0.95
184 | 1 | 0.090019 | 0.043598 | 0 | 0 | 1 | 0.99129 | -0.61823 | 20 | 1 | 1.05 | 0.95
18 | 1 | 0.063774 | 0.030887 | 0 | 0 | 1 | 0.98782 | -0.75819 | 20 | 1 | 1.05 | 0.95
20 | 1 | 0 | 0 | 0 | 0 | 1 | 0.98794 | -0.75734 | 20 | 1 | 1.05 | 0.95
21 | 1 | 0 | 0 | 0 | 0 | 1 | 0.98828 | -0.75955 | 20 | 1 | 1.05 | 0.95
19 | 1 | 0.17296 | 0.083767 | 0 | 0 | 1 | 0.98792 | -0.7575 | 20 | 1 | 1.05 | 0.95
22 | 1 | 0.28516 | 0.13811 | 0 | 0 | 1 | 0.98825 | -0.75926 | 20 | 1 | 1.05 | 0.95
23 | 1 | 0.19183 | 0.09291 | 0 | 0 | 1 | 0.99014 | -0.58078 | 20 | 1 | 1.05 | 0.95
24 | 1 | 0 | 0 | 0 | 0 | 1 | 0.99014 | -0.58078 | 20 | 1 | 1.05 | 0.95
111 | 1 | 0 | 0 | 0 | 0 | 1 | 0.99086 | -0.57449 | 20 | 1 | 1.05 | 0.95
25 | 1 | 0 | 0 | 0 | 0 | 1 | 0.99001 | -0.57991 | 20 | 1 | 1.05 | 0.95
187 | 1 | 0.095418 | 0.046213 | 0 | 0 | 1 | 0.99303 | -0.42131 | 20 | 1 | 1.05 | 0.95
110 | 1 | 0.2369 | 0.11474 | 0 | 0 | 1 | 0.99081 | -0.57498 | 20 | 1 | 1.05 | 0.95
32 | 1 | 0 | 0 | 0 | 0 | 1 | 0.99286 | -0.50498 | 20 | 1 | 1.05 | 0.95
36 | 1 | 0 | 0 | 0 | 0 | 1 | 0.99273 | -0.51549 | 20 | 1 | 1.05 | 0.95
31 | 1 | 0.054955 | 0.026616 | 0 | 0 | 1 | 0.99287 | -0.50492 | 20 | 1 | 1.05 | 0.95
27 | 1 | 0.14917 | 0.072247 | 0 | 0 | 1 | 0.99001 | -0.57987 | 20 | 1 | 1.05 | 0.95
26 | 1 | 0 | 0 | 0 | 0 | 1 | 0.99315 | -0.4129 | 20 | 1 | 1.05 | 0.95
29 | 1 | 0 | 0 | 0 | 0 | 1 | 0.99423 | -0.40086 | 20 | 1 | 1.05 | 0.95
30 | 1 | 0 | 0 | 0 | 0 | 1 | 0.99409 | -0.39965 | 20 | 1 | 1.05 | 0.95
166 | 1 | 0.30705 | 0.14871 | 0 | 0 | 1 | 0.99407 | -0.39947 | 20 | 1 | 1.05 | 0.95
28 | 1 | 0.32538 | 0.15759 | 0 | 0 | 1 | 0.99428 | -0.4003 | 20 | 1 | 1.05 | 0.95
163 | 1 | 0 | 0 | 0 | 0 | 1 | 0.99749 | -0.16762 | 20 | 1 | 1.05 | 0.95
165 | 1 | 0.19526 | 0.094568 | 0 | 0 | 1 | 0.99749 | -0.16763 | 20 | 1 | 1.05 | 0.95
54 | 1 | 0.39943 | 0.19345 | 0 | 0 | 1 | 0.99852 | -0.093883 | 20 | 1 | 1.05 | 0.95
162 | 3 | 0.38775 | 0.1878 | 0 | 0 | 1 | 1 | 0 | 20 | 1 | 1.05 | 0.95
161 | 1 | 0 | 0 | 0 | 0 | 1 | 0.99988 | -0.0012026 | 20 | 1 | 1.05 | 0.95
37 | 1 | 0 | 0 | 0 | 0 | 1 | 0.99257 | -0.51418 | 20 | 1 | 1.05 | 0.95
167 | 1 | 0.15846 | 0.076746 | 0 | 0 | 1 | 0.99272 | -0.51555 | 20 | 1 | 1.05 | 0.95
35 | 1 | 0 | 0 | 0 | 0 | 1 | 0.99257 | -0.51774 | 20 | 1 | 1.05 | 0.95
121 | 1 | 0.25804 | 0.12497 | 0 | 0 | 1 | 0.98826 | -0.61809 | 20 | 1 | 1.05 | 0.95
122 | 1 | 0 | 0 | 0 | 0 | 1 | 0.98826 | -0.61812 | 20 | 1 | 1.05 | 0.95
106 | 1 | 0.1692 | 0.081949 | 0 | 0 | 1 | 0.98853 | -0.60077 | 20 | 1 | 1.05 | 0.95
123 | 1 | 0 | 0 | 0 | 0 | 1 | 0.98824 | -0.61824 | 20 | 1 | 1.05 | 0.95
92 | 1 | 0.32792 | 0.15882 | 0 | 0 | 1 | 0.9892 | -0.59162 | 20 | 1 | 1.05 | 0.95
93 | 1 | 0 | 0 | 0 | 0 | 1 | 0.9892 | -0.59161 | 20 | 1 | 1.05 | 0.95
94 | 1 | 0 | 0 | 0 | 0 | 1 | 0.98901 | -0.59342 | 20 | 1 | 1.05 | 0.95
99 | 1 | 0 | 0 | 0 | 0 | 1 | 0.98958 | -0.58798 | 20 | 1 | 1.05 | 0.95
95 | 1 | 0 | 0 | 0 | 0 | 1 | 0.98888 | -0.59281 | 20 | 1 | 1.05 | 0.95
96 | 1 | 0 | 0 | 0 | 0 | 1 | 0.98876 | -0.59555 | 20 | 1 | 1.05 | 0.95
101 | 1 | 0.25432 | 0.12317 | 0 | 0 | 1 | 0.98898 | -0.59359 | 20 | 1 | 1.05 | 0.95
148 | 1 | 0.11423 | 0.055324 | 0 | 0 | 1 | 0.98887 | -0.59278 | 20 | 1 | 1.05 | 0.95
97 | 1 | 0 | 0 | 0 | 0 | 1 | 0.98824 | -0.59083 | 20 | 1 | 1.05 | 0.95
149 | 1 | 0.068938 | 0.033388 | 0 | 0 | 1 | 0.98875 | -0.59567 | 20 | 1 | 1.05 | 0.95
147 | 1 | 0.18165 | 0.087976 | 0 | 0 | 1 | 0.98816 | -0.59011 | 20 | 1 | 1.05 | 0.95
98 | 1 | 0 | 0 | 0 | 0 | 1 | 0.98995 | -0.5843 | 20 | 1 | 1.05 | 0.95
100 | 1 | 0 | 0 | 0 | 0 | 1 | 0.98997 | -0.58408 | 20 | 1 | 1.05 | 0.95
112 | 1 | 0.24588 | 0.11909 | 0 | 0 | 1 | 0.98995 | -0.5843 | 20 | 1 | 1.05 | 0.95
155 | 1 | 0.42826 | 0.20742 | 0 | 0 | 1 | 0.98957 | -0.58802 | 20 | 1 | 1.05 | 0.95
109 | 1 | 0.3545 | 0.17169 | 0 | 0 | 1 | 0.98998 | -0.58395 | 20 | 1 | 1.05 | 0.95
102 | 1 | 0.21845 | 0.1058 | 0 | 0 | 1 | 0.99026 | -0.58058 | 20 | 1 | 1.05 | 0.95
103 | 1 | 0 | 0 | 0 | 0 | 1 | 0.99035 | -0.58001 | 20 | 1 | 1.05 | 0.95
104 | 1 | 0 | 0 | 0 | 0 | 1 | 0.99079 | -0.57519 | 20 | 1 | 1.05 | 0.95
105 | 1 | 0 | 0 | 0 | 0 | 1 | 0.99004 | -0.58332 | 20 | 1 | 1.05 | 0.95
107 | 1 | 0 | 0 | 0 | 0 | 1 | 0.98857 | -0.59775 | 20 | 1 | 1.05 | 0.95
108 | 1 | 0 | 0 | 0 | 0 | 1 | 0.98867 | -0.59665 | 20 | 1 | 1.05 | 0.95
156 | 1 | 0.10232 | 0.049557 | 0 | 0 | 1 | 0.98868 | -0.59657 | 20 | 1 | 1.05 | 0.95
113 | 1 | 0.25403 | 0.12303 | 0 | 0 | 1 | 0.98956 | -0.58808 | 20 | 1 | 1.05 | 0.95
114 | 1 | 0 | 0 | 0 | 0 | 1 | 0.98956 | -0.58806 | 20 | 1 | 1.05 | 0.95
115 | 1 | 0 | 0 | 0 | 0 | 1 | 0.98956 | -0.58805 | 20 | 1 | 1.05 | 0.95
154 | 1 | 0 | 0 | 0 | 0 | 1 | 0.98957 | -0.58804 | 20 | 1 | 1.05 | 0.95
153 | 1 | 0.090154 | 0.043664 | 0 | 0 | 1 | 0.98956 | -0.58802 | 20 | 1 | 1.05 | 0.95
138 | 1 | 0.65057 | 0.31509 | 0 | 0 | 1 | 0.988 | -0.58855 | 20 | 1 | 1.05 | 0.95
139 | 1 | 0 | 0 | 0 | 0 | 1 | 0.988 | -0.58861 | 20 | 1 | 1.05 | 0.95
140 | 1 | 0 | 0 | 0 | 0 | 1 | 0.98809 | -0.58942 | 20 | 1 | 1.05 | 0.95
146 | 1 | 0 | 0 | 0 | 0 | 1 | 0.98804 | -0.589 | 20 | 1 | 1.05 | 0.95
141 | 1 | 0.16552 | 0.080164 | 0 | 0 | 1 | 0.98801 | -0.58867 | 20 | 1 | 1.05 | 0.95
142 | 1 | 0 | 0 | 0 | 0 | 1 | 0.98801 | -0.58869 | 20 | 1 | 1.05 | 0.95
143 | 1 | 0 | 0 | 0 | 0 | 1 | 0.98801 | -0.58873 | 20 | 1 | 1.05 | 0.95
144 | 1 | 0.27869 | 0.13498 | 0 | 0 | 1 | 0.98802 | -0.58883 | 20 | 1 | 1.05 | 0.95
145 | 1 | 0.19583 | 0.094846 | 0 | 0 | 1 | 0.98804 | -0.58897 | 20 | 1 | 1.05 | 0.95
150 | 1 | 0.13259 | 0.064217 | 0 | 0 | 1 | 0.98874 | -0.59574 | 20 | 1 | 1.05 | 0.95
151 | 1 | 0 | 0 | 0 | 0 | 1 | 0.98872 | -0.59605 | 20 | 1 | 1.05 | 0.95
152 | 1 | 0 | 0 | 0 | 0 | 1 | 0.98869 | -0.59646 | 20 | 1 | 1.05 | 0.95
158 | 1 | 0.094579 | 0.045807 | 0 | 0 | 1 | 0.98868 | -0.59645 | 20 | 1 | 1.05 | 0.95
157 | 1 | 0.077106 | 0.037344 | 0 | 0 | 1 | 0.98868 | -0.59655 | 20 | 1 | 1.05 | 0.95
159 | 1 | 0.09223 | 0.044669 | 0 | 0 | 1 | 0.98868 | -0.59642 | 20 | 1 | 1.05 | 0.95
34 | 1 | 0.10491 | 0.050811 | 0 | 0 | 1 | 0.99256 | -0.51775 | 20 | 1 | 1.05 | 0.95
164 | 1 | 0.27128 | 0.13139 | 0 | 0 | 1 | 0.99256 | -0.51412 | 20 | 1 | 1.05 | 0.95
38 | 1 | 0.2941 | 0.14244 | 0 | 0 | 1 | 0.99588 | -0.21205 | 20 | 1 | 1.05 | 0.95
40 | 1 | 0.28509 | 0.13808 | 0 | 0 | 1 | 0.9959 | -0.21219 | 20 | 1 | 1.05 | 0.95
68 | 1 | 0 | 0 | 0 | 0 | 1 | 0.99636 | -0.20924 | 20 | 1 | 1.05 | 0.95
69 | 1 | 0 | 0 | 0 | 0 | 1 | 0.99624 | -0.21054 | 20 | 1 | 1.05 | 0.95
134 | 1 | 0.16108 | 0.078012 | 0 | 0 | 1 | 0.99801 | -0.098618 | 20 | 1 | 1.05 | 0.95
191 | 1 | 0.41455 | 0.20078 | 0 | 0 | 1 | 0.99635 | -0.20962 | 20 | 1 | 1.05 | 0.95
41 | 1 | 0 | 0 | 0 | 0 | 1 | 0.99577 | -0.21373 | 20 | 1 | 1.05 | 0.95
42 | 1 | 0 | 0 | 0 | 0 | 1 | 0.99552 | -0.21159 | 20 | 1 | 1.05 | 0.95
45 | 1 | 0 | 0 | 0 | 0 | 1 | 0.99569 | -0.21301 | 20 | 1 | 1.05 | 0.95
160 | 1 | 0.15621 | 0.075657 | 0 | 0 | 1 | 0.99577 | -0.21369 | 20 | 1 | 1.05 | 0.95
185 | 1 | 0.37884 | 0.18348 | 0 | 0 | 1 | 0.99552 | -0.21156 | 20 | 1 | 1.05 | 0.95
188 | 1 | 0.2109 | 0.10214 | 0 | 0 | 1 | 0.99567 | -0.21309 | 20 | 1 | 1.05 | 0.95
47 | 1 | 0 | 0 | 0 | 0 | 1 | 0.99583 | -0.23558 | 20 | 1 | 1.05 | 0.95
179 | 1 | 0.14988 | 0.072591 | 0 | 0 | 1 | 0.99587 | -0.23257 | 20 | 1 | 1.05 | 0.95
44 | 1 | 0 | 0 | 0 | 0 | 1 | 0.99544 | -0.23978 | 20 | 1 | 1.05 | 0.95
43 | 1 | 0.085631 | 0.041473 | 0 | 0 | 1 | 0.99539 | -0.24355 | 20 | 1 | 1.05 | 0.95
192 | 1 | 0.12974 | 0.062837 | 0 | 0 | 1 | 0.9951 | -0.26393 | 20 | 1 | 1.05 | 0.95
71 | 1 | 0 | 0 | 0 | 0 | 1 | 0.99501 | -0.26996 | 20 | 1 | 1.05 | 0.95
136 | 1 | 0.077124 | 0.037353 | 0 | 0 | 1 | 0.99617 | -0.21128 | 20 | 1 | 1.05 | 0.95
48 | 1 | 0.20566 | 0.099607 | 0 | 0 | 1 | 0.99418 | -0.282 | 20 | 1 | 1.05 | 0.95
49 | 1 | 0 | 0 | 0 | 0 | 1 | 0.99418 | -0.282 | 20 | 1 | 1.05 | 0.95
128 | 1 | 0 | 0 | 0 | 0 | 1 | 0.99422 | -0.27989 | 20 | 1 | 1.05 | 0.95
50 | 1 | 0 | 0 | 0 | 0 | 1 | 0.99418 | -0.28203 | 20 | 1 | 1.05 | 0.95
62 | 1 | 0 | 0 | 0 | 0 | 1 | 0.99423 | -0.27979 | 20 | 1 | 1.05 | 0.95
129 | 1 | 0.1107 | 0.053613 | 0 | 0 | 1 | 0.99422 | -0.27974 | 20 | 1 | 1.05 | 0.95
60 | 1 | 0 | 0 | 0 | 0 | 1 | 0.99429 | -0.27929 | 20 | 1 | 1.05 | 0.95
127 | 1 | 0.12507 | 0.060573 | 0 | 0 | 1 | 0.9942 | -0.27975 | 20 | 1 | 1.05 | 0.95
51 | 1 | 0.16998 | 0.082324 | 0 | 0 | 1 | 0.99412 | -0.28149 | 20 | 1 | 1.05 | 0.95
52 | 1 | 0 | 0 | 0 | 0 | 1 | 0.99417 | -0.28211 | 20 | 1 | 1.05 | 0.95
130 | 1 | 0.090849 | 0.044 | 0 | 0 | 1 | 0.9941 | -0.28129 | 20 | 1 | 1.05 | 0.95
75 | 1 | 0.12142 | 0.058804 | 0 | 0 | 1 | 0.99417 | -0.28211 | 20 | 1 | 1.05 | 0.95
74 | 1 | 0 | 0 | 0 | 0 | 1 | 0.99417 | -0.2822 | 20 | 1 | 1.05 | 0.95
53 | 1 | 0 | 0 | 0 | 0 | 1 | 0.99466 | -0.27325 | 20 | 1 | 1.05 | 0.95
169 | 1 | 0.19819 | 0.09599 | 0 | 0 | 1 | 0.99465 | -0.27318 | 20 | 1 | 1.05 | 0.95
77 | 1 | 0 | 0 | 0 | 0 | 1 | 0.99468 | -0.27343 | 20 | 1 | 1.05 | 0.95
131 | 1 | 0.12564 | 0.060851 | 0 | 0 | 1 | 0.99408 | -0.28142 | 20 | 1 | 1.05 | 0.95
72 | 1 | 0.060615 | 0.029357 | 0 | 0 | 1 | 0.99417 | -0.2822 | 20 | 1 | 1.05 | 0.95
73 | 1 | 0 | 0 | 0 | 0 | 1 | 0.99417 | -0.28221 | 20 | 1 | 1.05 | 0.95
76 | 1 | 0.32127 | 0.1556 | 0 | 0 | 1 | 0.99468 | -0.27345 | 20 | 1 | 1.05 | 0.95
55 | 1 | 0 | 0 | 0 | 0 | 1 | 0.99844 | -0.094625 | 20 | 1 | 1.05 | 0.95
56 | 1 | 0 | 0 | 0 | 0 | 1 | 0.99831 | -0.093409 | 20 | 1 | 1.05 | 0.95
57 | 1 | 0 | 0 | 0 | 0 | 1 | 0.99807 | -0.098036 | 20 | 1 | 1.05 | 0.95
58 | 1 | 0.218 | 0.10558 | 0 | 0 | 1 | 0.99729 | -0.16888 | 20 | 1 | 1.05 | 0.95
168 | 1 | 0.38155 | 0.18479 | 0 | 0 | 1 | 0.99827 | -0.093639 | 20 | 1 | 1.05 | 0.95
135 | 1 | 0.07238 | 0.035055 | 0 | 0 | 1 | 0.99804 | -0.098346 | 20 | 1 | 1.05 | 0.95
59 | 1 | 0.3806 | 0.18433 | 0 | 0 | 1 | 0.99432 | -0.27762 | 20 | 1 | 1.05 | 0.95
61 | 1 | 0 | 0 | 0 | 0 | 1 | 0.99436 | -0.27714 | 20 | 1 | 1.05 | 0.95
178 | 1 | 0.24509 | 0.1187 | 0 | 0 | 1 | 0.99381 | -0.31462 | 20 | 1 | 1.05 | 0.95
67 | 1 | 0 | 0 | 0 | 0 | 1 | 0.99469 | -0.27348 | 20 | 1 | 1.05 | 0.95
65 | 1 | 0 | 0 | 0 | 0 | 1 | 0.99379 | -0.31496 | 20 | 1 | 1.05 | 0.95
64 | 1 | 0 | 0 | 0 | 0 | 1 | 0.99353 | -0.31803 | 20 | 1 | 1.05 | 0.95
63 | 1 | 0 | 0 | 0 | 0 | 1 | 0.99352 | -0.31795 | 20 | 1 | 1.05 | 0.95
137 | 1 | 0.073099 | 0.035404 | 0 | 0 | 1 | 0.99352 | -0.31793 | 20 | 1 | 1.05 | 0.95
175 | 1 | 0.089555 | 0.043373 | 0 | 0 | 1 | 0.99353 | -0.31802 | 20 | 1 | 1.05 | 0.95
176 | 1 | 0 | 0 | 0 | 0 | 1 | 0.99351 | -0.31834 | 20 | 1 | 1.05 | 0.95
66 | 1 | 0 | 0 | 0 | 0 | 1 | 0.9935 | -0.31775 | 20 | 1 | 1.05 | 0.95
177 | 1 | 0.093991 | 0.045522 | 0 | 0 | 1 | 0.9935 | -0.31769 | 20 | 1 | 1.05 | 0.95
70 | 1 | 0 | 0 | 0 | 0 | 1 | 0.99493 | -0.26925 | 20 | 1 | 1.05 | 0.95
170 | 1 | 0.23103 | 0.11189 | 0 | 0 | 1 | 0.99493 | -0.26923 | 20 | 1 | 1.05 | 0.95
171 | 1 | 0.1866 | 0.090377 | 0 | 0 | 1 | 0.99314 | -0.34429 | 20 | 1 | 1.05 | 0.95
173 | 1 | 0 | 0 | 0 | 0 | 1 | 0.99347 | -0.31879 | 20 | 1 | 1.05 | 0.95
86 | 1 | 0 | 0 | 0 | 0 | 1 | 0.99311 | -0.34458 | 20 | 1 | 1.05 | 0.95
190 | 1 | 0.18628 | 0.090221 | 0 | 0 | 1 | 0.99348 | -0.31865 | 20 | 1 | 1.05 | 0.95
189 | 1 | 0.088652 | 0.042936 | 0 | 0 | 1 | 0.99349 | -0.31767 | 20 | 1 | 1.05 | 0.95
124 | 1 | 0.30774 | 0.14905 | 0 | 0 | 1 | 0.98824 | -0.61825 | 20 | 1 | 1.05 | 0.95
78 | 1 | 0.33504 | 0.16227 | 0 | 0 | 1 | 0.99262 | -0.34999 | 20 | 1 | 1.05 | 0.95
79 | 1 | 0 | 0 | 0 | 0 | 1 | 0.99272 | -0.34936 | 20 | 1 | 1.05 | 0.95
81 | 1 | 0 | 0 | 0 | 0 | 1 | 0.99246 | -0.34734 | 20 | 1 | 1.05 | 0.95
83 | 1 | 0 | 0 | 0 | 0 | 1 | 0.99271 | -0.34955 | 20 | 1 | 1.05 | 0.95
84 | 1 | 0 | 0 | 0 | 0 | 1 | 0.99277 | -0.34865 | 20 | 1 | 1.05 | 0.95
80 | 1 | 0 | 0 | 0 | 0 | 1 | 0.99281 | -0.34828 | 20 | 1 | 1.05 | 0.95
87 | 1 | 0 | 0 | 0 | 0 | 1 | 0.99292 | -0.34712 | 20 | 1 | 1.05 | 0.95
85 | 1 | 0.32573 | 0.15776 | 0 | 0 | 1 | 0.99281 | -0.34829 | 20 | 1 | 1.05 | 0.95
174 | 1 | 0.27503 | 0.1332 | 0 | 0 | 1 | 0.99246 | -0.3473 | 20 | 1 | 1.05 | 0.95
82 | 1 | 0 | 0 | 0 | 0 | 1 | 0.99269 | -0.34787 | 20 | 1 | 1.05 | 0.95
180 | 1 | 0.29327 | 0.14204 | 0 | 0 | 1 | 0.99267 | -0.34771 | 20 | 1 | 1.05 | 0.95
88 | 1 | 0.11237 | 0.054422 | 0 | 0 | 1 | 0.99271 | -0.34955 | 20 | 1 | 1.05 | 0.95
181 | 1 | 0.18663 | 0.090388 | 0 | 0 | 1 | 0.99277 | -0.34871 | 20 | 1 | 1.05 | 0.95
117 | 1 | 0 | 0 | 0 | 0 | 1 | 0.99278 | -0.34904 | 20 | 1 | 1.05 | 0.95
120 | 1 | 0.40282 | 0.19509 | 0 | 0 | 1 | 0.99288 | -0.34737 | 20 | 1 | 1.05 | 0.95
118 | 1 | 0 | 0 | 0 | 0 | 1 | 0.99273 | -0.34966 | 20 | 1 | 1.05 | 0.95
91 | 1 | 0 | 0 | 0 | 0 | 1 | 0.99267 | -0.35622 | 20 | 1 | 1.05 | 0.95
116 | 1 | 0.41338 | 0.20021 | 0 | 0 | 1 | 0.99278 | -0.34905 | 20 | 1 | 1.05 | 0.95
119 | 1 | 0.37644 | 0.18232 | 0 | 0 | 1 | 0.99273 | -0.34967 | 20 | 1 | 1.05 | 0.95
89 | 1 | 0.22904 | 0.11093 | 0 | 0 | 1 | 0.99267 | -0.35627 | 20 | 1 | 1.05 | 0.95

## generator_data
GEN_BUS | PG | QG | QMAX | QMIN | VG | MBASE | GEN_STATUS | PMAX | PMIN
162 | 19.6879 | 7.0554 | 10 | -10 | 1 | 100 | 1 | 10 | 0

## branch_data
F_BUS | T_BUS | BR_R | BR_X | BR_B | RATE_A | RATE_B | RATE_C | TAP | SHIFT | BR_STATUS | ANGMIN | ANGMAX | P_in | Q_in | P_out | Q_out
1 | 2 | 0.009946 | 0.0062298 | 7.997e-07 | 0 | 0 | 0 | 0 | 0 | 1 | -90 | 90 | -0.12439 | -0.060246 | 0.12439 | 0.060169
2 | 3 | 0.024995 | 0.0074142 | 5.3643e-05 | 0 | 0 | 0 | 0 | 0 | 1 | -90 | 90 | -0.12439 | -0.060169 | 0.1244 | 0.054924
3 | 4 | 0.059739 | 0.01772 | 0.00012821 | 0 | 0 | 0 | 0 | 0 | 1 | -90 | 90 | -0.33841 | -0.1581 | 0.33849 | 0.14558
3 | 125 | 0.0022593 | 0.00067018 | 4.8489e-06 | 0 | 0 | 0 | 0 | 0 | 1 | -90 | 90 | 0.21401 | 0.10317 | -0.21401 | -0.10365
4 | 6 | 0.0073871 | 0.0041597 | 0.000721 | 0 | 0 | 0 | 0 | 0 | 1 | -90 | 90 | -1.6475 | -0.5761 | 1.6477 | 0.50566
4 | 7 | 0.00028995 | 0.00016327 | 2.8299e-05 | 0 | 0 | 0 | 0 | 0 | 1 | -90 | 90 | 1.309 | 0.43053 | -1.309 | -0.43329
6 | 17 | 0.0013992 | 0.00041504 | 3.0029e-06 | 0 | 0 | 0 | 0 | 0 | 1 | -90 | 90 | 0.22756 | 0.10992 | -0.22756 | -0.11021
6 | 5 | 0.0064885 | 0.0036537 | 0.00063329 | 0 | 0 | 0 | 0 | 0 | 1 | -90 | 90 | -1.8753 | -0.61558 | 1.8755 | 0.55372
7 | 8 | 0.00027374 | 0.00015414 | 2.6717e-05 | 0 | 0 | 0 | 0 | 0 | 1 | -90 | 90 | 1.0182 | 0.29247 | -1.0182 | -0.29508
5 | 16 | 0.00023887 | 0.00013451 | 2.3314e-05 | 0 | 0 | 0 | 0 | 0 | 1 | -90 | 90 | -1.8755 | -0.55372 | 1.8755 | 0.55145
16 | 13 | 5.1243e-05 | 2.8855e-05 | 5.0014e-06 | 0 | 0 | 0 | 0 | 0 | 1 | -90 | 90 | -2.192 | -0.70474 | 2.192 | 0.70425
8 | 9 | 0.00084757 | 0.00047727 | 8.2725e-05 | 0 | 0 | 0 | 0 | 0 | 1 | -90 | 90 | 1.0182 | 0.29508 | -1.0182 | -0.30317
13 | 12 | 0.0034047 | 0.0019172 | 0.00033231 | 0 | 0 | 0 | 0 | 0 | 1 | -90 | 90 | -2.192 | -0.70425 | 2.1922 | 0.67181
9 | 10 | 0.015893 | 0.0089495 | 0.0015512 | 0 | 0 | 0 | 0 | 0 | 1 | -90 | 90 | 0.94566 | 0.26919 | -0.94549 | -0.42087
9 | 126 | 0.0054898 | 0.0016284 | 1.1782e-05 | 0 | 0 | 0 | 0 | 0 | 1 | -90 | 90 | 0.072528 | 0.033974 | -0.072528 | -0.035127
10 | 186 | 0.00073592 | 0.0019789 | 1.3678e-06 | 0 | 0 | 0 | 0 | 0 | 1 | -90 | 90 | 0.94549 | 0.42087 | -0.94549 | -0.42099
186 | 182 | 0.0071659 | 0.01927 | 1.3318e-05 | 0 | 0 | 0 | 0 | 0 | 1 | -90 | 90 | 0.77378 | 0.33782 | -0.77372 | -0.33899
182 | 21 | 0.074419 | 0.10775 | 6.4864e-05 | 0 | 0 | 0 | 0 | 0 | 1 | -90 | 90 | 0.52224 | 0.21719 | -0.522 | -0.22317
11 | 12 | 0.0025319 | 0.00075105 | 5.434e-06 | 0 | 0 | 0 | 0 | 0 | 1 | -90 | 90 | -0.15686 | -0.075969 | 0.15686 | 0.075437
12 | 14 | 0.0068922 | 0.003881 | 0.0006727 | 0 | 0 | 0 | 0 | 0 | 1 | -90 | 90 | -2.3491 | -0.74725 | 2.3495 | 0.68159
14 | 15 | 0.00094756 | 0.00053358 | 9.2485e-05 | 0 | 0 | 0 | 0 | 0 | 1 | -90 | 90 | -2.3495 | -0.68159 | 2.3496 | 0.67256
15 | 183 | 0.028223 | 0.075894 | 5.2454e-05 | 0 | 0 | 0 | 0 | 0 | 1 | -90 | 90 | -2.488 | -0.73961 | 2.4899 | 0.73968
183 | 184 | 0.0053918 | 0.0030362 | 0.00052626 | 0 | 0 | 0 | 0 | 0 | 1 | -90 | 90 | -2.4899 | -0.73968 | 2.4903 | 0.68818
184 | 35 | 0.027793 | 0.074738 | 5.1655e-05 | 0 | 0 | 0 | 0 | 0 | 1 | -90 | 90 | -2.5803 | -0.73178 | 2.5824 | 0.73217
18 | 20 | 0.15034 | 0.094169 | 1.2088e-05 | 0 | 0 | 0 | 0 | 0 | 1 | -90 | 90 | -0.063774 | -0.030887 | 0.063782 | 0.029712
20 | 21 | 0.1259 | 0.037346 | 0.00027021 | 0 | 0 | 0 | 0 | 0 | 1 | -90 | 90 | -0.23674 | -0.11339 | 0.23683 | 0.087038
20 | 19 | 0.01118 | 0.0070027 | 8.9891e-07 | 0 | 0 | 0 | 0 | 0 | 1 | -90 | 90 | 0.17296 | 0.083682 | -0.17296 | -0.083767
21 | 22 | 0.0094285 | 0.0027968 | 2.0235e-05 | 0 | 0 | 0 | 0 | 0 | 1 | -90 | 90 | 0.28517 | 0.13613 | -0.28516 | -0.13811
23 | 24 | 0.0008178 | 0.00024258 | 1.7551e-06 | 0 | 0 | 0 | 0 | 0 | 1 | -90 | 90 | 0.14919 | 0.055495 | -0.14919 | -0.055667
23 | 111 | 0.16366 | 0.10251 | 1.3159e-05 | 0 | 0 | 0 | 0 | 0 | 1 | -90 | 90 | -0.34103 | -0.14841 | 0.34126 | 0.14726
24 | 25 | 0.076426 | 0.02267 | 0.00016402 | 0 | 0 | 0 | 0 | 0 | 1 | -90 | 90 | 0.14919 | 0.055667 | -0.14917 | -0.07174
111 | 187 | 0.019832 | 0.053329 | 3.6859e-05 | 0 | 0 | 0 | 0 | 0 | 1 | -90 | 90 | -5.6507 | -1.9327 | 5.6579 | 1.9484
111 | 110 | 0.00070107 | 0.00039478 | 6.8426e-05 | 0 | 0 | 0 | 0 | 0 | 1 | -90 | 90 | 5.3094 | 1.7854 | -5.3092 | -1.792
25 | 27 | 0.0024126 | 0.00071564 | 5.1778e-06 | 0 | 0 | 0 | 0 | 0 | 1 | -90 | 90 | 0.14917 | 0.07174 | -0.14917 | -0.072247
187 | 26 | 0.0010746 | 0.0028897 | 1.9972e-06 | 0 | 0 | 0 | 0 | 0 | 1 | -90 | 90 | -5.7533 | -1.9946 | 5.7537 | 1.9955
110 | 104 | 0.00030874 | 0.00017385 | 3.0134e-05 | 0 | 0 | 0 | 0 | 0 | 1 | -90 | 90 | 5.0723 | 1.6772 | -5.0722 | -1.6802
32 | 36 | 0.0024242 | 0.0065189 | 4.5055e-06 | 0 | 0 | 0 | 0 | 0 | 1 | -90 | 90 | 3.1177 | 0.92665 | -3.1175 | -0.92639
32 | 31 | 0.00012892 | 7.2594e-05 | 1.2583e-05 | 0 | 0 | 0 | 0 | 0 | 1 | -90 | 90 | -3.1177 | -0.92665 | 3.1177 | 0.92542
36 | 37 | 0.0498 | 0.014772 | 0.00010688 | 0 | 0 | 0 | 0 | 0 | 1 | -90 | 90 | 0.27133 | 0.1204 | -0.27128 | -0.13092
36 | 167 | 0.0047013 | 0.0029447 | 3.7801e-07 | 0 | 0 | 0 | 0 | 0 | 1 | -90 | 90 | 0.15846 | 0.07671 | -0.15846 | -0.076746
36 | 35 | 0.0050863 | 0.0028641 | 0.00049644 | 0 | 0 | 0 | 0 | 0 | 1 | -90 | 90 | 2.6877 | 0.72928 | -2.6873 | -0.77797
31 | 29 | 0.023647 | 0.063589 | 4.3949e-05 | 0 | 0 | 0 | 0 | 0 | 1 | -90 | 90 | -3.1727 | -0.95203 | 3.1753 | 0.95477
26 | 29 | 0.01572 | 0.0088521 | 0.0015343 | 0 | 0 | 0 | 0 | 0 | 1 | -90 | 90 | -5.7537 | -1.9955 | 5.7595 | 1.8473
29 | 28 | 0.0004253 | 0.00023949 | 4.151e-05 | 0 | 0 | 0 | 0 | 0 | 1 | -90 | 90 | -9.242 | -2.9412 | 9.2424 | 2.9373
29 | 30 | 0.040045 | 0.011879 | 8.5944e-05 | 0 | 0 | 0 | 0 | 0 | 1 | -90 | 90 | 0.30711 | 0.13909 | -0.30706 | -0.14757
30 | 166 | 0.0053843 | 0.0015971 | 1.1556e-05 | 0 | 0 | 0 | 0 | 0 | 1 | -90 | 90 | 0.30706 | 0.14757 | -0.30705 | -0.14871
28 | 163 | 0.017794 | 0.047849 | 3.3071e-05 | 0 | 0 | 0 | 0 | 0 | 1 | -90 | 90 | -9.5678 | -3.0949 | 9.586 | 3.1405
163 | 165 | 0.00045814 | 0.00025798 | 4.4716e-05 | 0 | 0 | 0 | 0 | 0 | 1 | -90 | 90 | 0.4133 | 0.19517 | -0.4133 | -0.19962
163 | 54 | 0.005442 | 0.014634 | 1.0114e-05 | 0 | 0 | 0 | 0 | 0 | 1 | -90 | 90 | -9.9993 | -3.3357 | 10.0053 | 3.351
165 | 58 | 0.069413 | 0.043478 | 5.5811e-06 | 0 | 0 | 0 | 0 | 0 | 1 | -90 | 90 | 0.21804 | 0.10505 | -0.218 | -0.10558
54 | 55 | 0.00075558 | 0.00042547 | 7.3747e-05 | 0 | 0 | 0 | 0 | 0 | 1 | -90 | 90 | 8.8781 | 3.2872 | -8.8775 | -3.2941
54 | 161 | 0.0035871 | 0.009646 | 6.6669e-06 | 0 | 0 | 0 | 0 | 0 | 1 | -90 | 90 | -19.2829 | -6.8316 | 19.298 | 6.8715
162 | 161 | 0.00052495 | 0.0002956 | 5.1237e-05 | 0 | 0 | 0 | 0 | 0 | 1 | -90 | 90 | 19.3002 | 6.8676 | -19.298 | -6.8715
37 | 164 | 0.0022083 | 0.00065505 | 4.7394e-06 | 0 | 0 | 0 | 0 | 0 | 1 | -90 | 90 | 0.27128 | 0.13092 | -0.27128 | -0.13139
35 | 34 | 0.0020845 | 0.0011738 | 5.0864e-05 | 0 | 0 | 0 | 0 | 0 | 1 | -90 | 90 | 0.10491 | 0.0458 | -0.10491 | -0.050811
121 | 122 | 0.00085256 | 0.00048008 | 8.3212e-05 | 0 | 0 | 0 | 0 | 0 | 1 | -90 | 90 | 0.30775 | 0.097602 | -0.30775 | -0.10573
121 | 106 | 0.022699 | 0.06104 | 4.2188e-05 | 0 | 0 | 0 | 0 | 0 | 1 | -90 | 90 | -0.56579 | -0.22258 | 0.56588 | 0.21868
122 | 123 | 0.0038895 | 0.0021902 | 0.00037963 | 0 | 0 | 0 | 0 | 0 | 1 | -90 | 90 | 0.30775 | 0.10573 | -0.30774 | -0.1428
106 | 107 | 0.0030765 | 0.0082731 | 5.7179e-06 | 0 | 0 | 0 | 0 | 0 | 1 | -90 | 90 | -0.73508 | -0.30063 | 0.7351 | 0.30013
123 | 124 | 0.0006553 | 0.000369 | 6.3959e-05 | 0 | 0 | 0 | 0 | 0 | 1 | -90 | 90 | 0.30774 | 0.1428 | -0.30774 | -0.14905
92 | 93 | 0.00042446 | 0.00023902 | 4.1429e-05 | 0 | 0 | 0 | 0 | 0 | 1 | -90 | 90 | -0.32792 | -0.15882 | 0.32792 | 0.15476
93 | 94 | 0.0050933 | 0.0028681 | 0.00049712 | 0 | 0 | 0 | 0 | 0 | 1 | -90 | 90 | 3.1463 | 1.1408 | -3.1457 | -1.1891
93 | 99 | 0.0088251 | 0.0049695 | 0.00086135 | 0 | 0 | 0 | 0 | 0 | 1 | -90 | 90 | -3.4742 | -1.2955 | 3.4754 | 1.2119
94 | 95 | 0.10217 | 0.030307 | 0.00021928 | 0 | 0 | 0 | 0 | 0 | 1 | -90 | 90 | 0.11425 | 0.033458 | -0.11423 | -0.054899
94 | 96 | 0.0073012 | 0.0041113 | 0.00071262 | 0 | 0 | 0 | 0 | 0 | 1 | -90 | 90 | 2.7771 | 1.0325 | -2.7765 | -1.1018
94 | 101 | 0.0077746 | 0.0048698 | 6.2511e-07 | 0 | 0 | 0 | 0 | 0 | 1 | -90 | 90 | 0.25433 | 0.12312 | -0.25432 | -0.12317
99 | 100 | 0.0076185 | 0.00429 | 0.00074359 | 0 | 0 | 0 | 0 | 0 | 1 | -90 | 90 | -4.2479 | -1.5532 | 4.2495 | 1.4812
99 | 155 | 0.00063802 | 0.00035927 | 6.2272e-05 | 0 | 0 | 0 | 0 | 0 | 1 | -90 | 90 | 0.77246 | 0.34131 | -0.77245 | -0.34741
95 | 148 | 0.0020272 | 0.00060133 | 4.3508e-06 | 0 | 0 | 0 | 0 | 0 | 1 | -90 | 90 | 0.11423 | 0.054899 | -0.11423 | -0.055324
96 | 97 | 0.030457 | 0.0090343 | 6.5365e-05 | 0 | 0 | 0 | 0 | 0 | 1 | -90 | 90 | 1.4734 | 0.69812 | -1.4726 | -0.70426
96 | 149 | 0.00064436 | 0.00036284 | 6.2891e-05 | 0 | 0 | 0 | 0 | 0 | 1 | -90 | 90 | 1.303 | 0.40368 | -1.303 | -0.40982
97 | 147 | 0.0045757 | 0.0013573 | 9.8203e-06 | 0 | 0 | 0 | 0 | 0 | 1 | -90 | 90 | 1.4726 | 0.70426 | -1.4725 | -0.70518
149 | 150 | 0.00039795 | 0.00022409 | 3.8841e-05 | 0 | 0 | 0 | 0 | 0 | 1 | -90 | 90 | 1.2341 | 0.37643 | -1.2341 | -0.38022
147 | 140 | 0.0049934 | 0.0014812 | 1.0717e-05 | 0 | 0 | 0 | 0 | 0 | 1 | -90 | 90 | 1.2908 | 0.61721 | -1.2907 | -0.61822
98 | 100 | 0.0066766 | 0.0037596 | 0.00065165 | 0 | 0 | 0 | 0 | 0 | 1 | -90 | 90 | -0.24588 | -0.11565 | 0.24589 | 0.051792
98 | 112 | 0.00035895 | 0.00020213 | 3.5035e-05 | 0 | 0 | 0 | 0 | 0 | 1 | -90 | 90 | 0.24588 | 0.11565 | -0.24588 | -0.11909
100 | 109 | 0.0002333 | 0.00013137 | 2.277e-05 | 0 | 0 | 0 | 0 | 0 | 1 | -90 | 90 | -4.4953 | -1.533 | 4.4954 | 1.5308
155 | 154 | 0.00089576 | 0.00050441 | 8.7429e-05 | 0 | 0 | 0 | 0 | 0 | 1 | -90 | 90 | 0.34419 | 0.13999 | -0.34419 | -0.14855
109 | 105 | 0.0010408 | 0.0005861 | 0.00010159 | 0 | 0 | 0 | 0 | 0 | 1 | -90 | 90 | -4.8499 | -1.7025 | 4.8502 | 1.6927
102 | 103 | 0.031503 | 0.019733 | 2.533e-06 | 0 | 0 | 0 | 0 | 0 | 1 | -90 | 90 | -0.21845 | -0.1058 | 0.21847 | 0.10556
103 | 104 | 0.007219 | 0.0040651 | 0.00070459 | 0 | 0 | 0 | 0 | 0 | 1 | -90 | 90 | -5.0701 | -1.7481 | 5.0722 | 1.6802
103 | 105 | 0.0053284 | 0.0030004 | 0.00052006 | 0 | 0 | 0 | 0 | 0 | 1 | -90 | 90 | 4.8516 | 1.6425 | -4.8502 | -1.6927
107 | 108 | 0.01121 | 0.0063125 | 0.0010941 | 0 | 0 | 0 | 0 | 0 | 1 | -90 | 90 | -0.7351 | -0.30013 | 0.73517 | 0.19323
108 | 156 | 0.00056231 | 0.00031664 | 5.4883e-05 | 0 | 0 | 0 | 0 | 0 | 1 | -90 | 90 | -0.73517 | -0.19323 | 0.73517 | 0.18787
156 | 157 | 0.00019246 | 0.00010838 | 1.8785e-05 | 0 | 0 | 0 | 0 | 0 | 1 | -90 | 90 | -0.83749 | -0.23742 | 0.8375 | 0.23559
113 | 114 | 0.00077952 | 0.00043895 | 7.6083e-05 | 0 | 0 | 0 | 0 | 0 | 1 | -90 | 90 | -0.25403 | -0.12303 | 0.25403 | 0.11558
114 | 115 | 0.00059503 | 0.00033507 | 5.8077e-05 | 0 | 0 | 0 | 0 | 0 | 1 | -90 | 90 | -0.25403 | -0.11558 | 0.25403 | 0.1099
115 | 154 | 0.00044586 | 0.00025107 | 4.3517e-05 | 0 | 0 | 0 | 0 | 0 | 1 | -90 | 90 | -0.34418 | -0.15281 | 0.34419 | 0.14855
115 | 153 | 0.0035532 | 0.001054 | 7.6258e-06 | 0 | 0 | 0 | 0 | 0 | 1 | -90 | 90 | 0.090154 | 0.042917 | -0.090154 | -0.043664
138 | 139 | 0.00075188 | 0.00022303 | 1.6136e-06 | 0 | 0 | 0 | 0 | 0 | 1 | -90 | 90 | -0.65057 | -0.31509 | 0.65057 | 0.31493
139 | 140 | 0.0115 | 0.0034114 | 2.4682e-05 | 0 | 0 | 0 | 0 | 0 | 1 | -90 | 90 | -0.65057 | -0.31493 | 0.65064 | 0.31254
140 | 146 | 0.006122 | 0.001816 | 1.3139e-05 | 0 | 0 | 0 | 0 | 0 | 1 | -90 | 90 | 0.64009 | 0.30568 | -0.64006 | -0.30696
146 | 144 | 0.0037037 | 0.0010986 | 7.9488e-06 | 0 | 0 | 0 | 0 | 0 | 1 | -90 | 90 | 0.44422 | 0.21246 | -0.44421 | -0.21323
146 | 145 | 0.0016611 | 0.00049274 | 3.5651e-06 | 0 | 0 | 0 | 0 | 0 | 1 | -90 | 90 | 0.19583 | 0.094498 | -0.19583 | -0.094846
141 | 142 | 0.0016009 | 0.00047486 | 3.4357e-06 | 0 | 0 | 0 | 0 | 0 | 1 | -90 | 90 | -0.16552 | -0.080164 | 0.16552 | 0.079828
142 | 143 | 0.0020519 | 0.00060865 | 4.4037e-06 | 0 | 0 | 0 | 0 | 0 | 1 | -90 | 90 | -0.16552 | -0.079828 | 0.16552 | 0.079399
143 | 144 | 0.0054578 | 0.0016189 | 1.1713e-05 | 0 | 0 | 0 | 0 | 0 | 1 | -90 | 90 | -0.16552 | -0.079399 | 0.16552 | 0.078256
150 | 151 | 0.0017725 | 0.00099811 | 0.000173 | 0 | 0 | 0 | 0 | 0 | 1 | -90 | 90 | 1.1015 | 0.31601 | -1.1015 | -0.3329
151 | 152 | 0.0025495 | 0.0014356 | 0.00024884 | 0 | 0 | 0 | 0 | 0 | 1 | -90 | 90 | 1.1015 | 0.3329 | -1.1014 | -0.35721
152 | 158 | 0.00086056 | 0.00025527 | 1.8469e-06 | 0 | 0 | 0 | 0 | 0 | 1 | -90 | 90 | 0.18681 | 0.089801 | -0.18681 | -0.089982
152 | 157 | 0.00057939 | 0.00032626 | 5.655e-05 | 0 | 0 | 0 | 0 | 0 | 1 | -90 | 90 | 0.91461 | 0.26741 | -0.9146 | -0.27293
158 | 159 | 0.0023561 | 0.00069888 | 5.0565e-06 | 0 | 0 | 0 | 0 | 0 | 1 | -90 | 90 | 0.09223 | 0.044175 | -0.09223 | -0.044669
38 | 40 | 0.0044019 | 0.0013057 | 9.4471e-06 | 0 | 0 | 0 | 0 | 0 | 1 | -90 | 90 | -0.2941 | -0.14244 | 0.2941 | 0.1415
40 | 68 | 0.061148 | 0.038301 | 4.9166e-06 | 0 | 0 | 0 | 0 | 0 | 1 | -90 | 90 | -0.57919 | -0.27958 | 0.57945 | 0.27925
68 | 69 | 0.0015474 | 0.00087134 | 0.00015103 | 0 | 0 | 0 | 0 | 0 | 1 | -90 | 90 | 6.5107 | 2.2022 | -6.5099 | -2.2168
68 | 134 | 0.010017 | 0.026938 | 1.8618e-05 | 0 | 0 | 0 | 0 | 0 | 1 | -90 | 90 | -8.2511 | -3.0229 | 8.2589 | 3.042
68 | 191 | 0.00071356 | 0.0019188 | 1.3262e-06 | 0 | 0 | 0 | 0 | 0 | 1 | -90 | 90 | 0.41455 | 0.20065 | -0.41455 | -0.20078
68 | 41 | 0.061397 | 0.038457 | 4.9366e-06 | 0 | 0 | 0 | 0 | 0 | 1 | -90 | 90 | 0.74649 | 0.34075 | -0.74607 | -0.34098
69 | 136 | 0.00087984 | 0.00049544 | 8.5875e-05 | 0 | 0 | 0 | 0 | 0 | 1 | -90 | 90 | 6.5099 | 2.2168 | -6.5095 | -2.2251
134 | 135 | 0.00029146 | 0.00016412 | 2.8447e-05 | 0 | 0 | 0 | 0 | 0 | 1 | -90 | 90 | -8.42 | -3.12 | 8.4202 | 3.1173
41 | 42 | 0.057036 | 0.016918 | 0.00012241 | 0 | 0 | 0 | 0 | 0 | 1 | -90 | 90 | 0.37894 | 0.17122 | -0.37884 | -0.18332
41 | 45 | 0.03506 | 0.0104 | 7.5245e-05 | 0 | 0 | 0 | 0 | 0 | 1 | -90 | 90 | 0.21092 | 0.09465 | -0.2109 | -0.1021
41 | 160 | 0.0025537 | 0.00075751 | 5.4808e-06 | 0 | 0 | 0 | 0 | 0 | 1 | -90 | 90 | 0.15621 | 0.075114 | -0.15621 | -0.075657
42 | 185 | 0.00074371 | 0.0002206 | 1.5961e-06 | 0 | 0 | 0 | 0 | 0 | 1 | -90 | 90 | 0.37884 | 0.18332 | -0.37884 | -0.18348
45 | 188 | 0.0051064 | 0.0031985 | 4.1058e-07 | 0 | 0 | 0 | 0 | 0 | 1 | -90 | 90 | 0.2109 | 0.1021 | -0.2109 | -0.10214
47 | 179 | 0.00035238 | 0.00094758 | 6.5492e-07 | 0 | 0 | 0 | 0 | 0 | 1 | -90 | 90 | -6.2812 | -2.1122 | 6.2814 | 2.1126
47 | 44 | 0.0051861 | 0.0029203 | 0.00050618 | 0 | 0 | 0 | 0 | 0 | 1 | -90 | 90 | 6.2812 | 2.1122 | -6.2789 | -2.1611
179 | 136 | 0.0024404 | 0.0065624 | 4.5356e-06 | 0 | 0 | 0 | 0 | 0 | 1 | -90 | 90 | -6.4312 | -2.1851 | 6.4324 | 2.1877
44 | 43 | 0.00044264 | 0.0011903 | 8.2268e-07 | 0 | 0 | 0 | 0 | 0 | 1 | -90 | 90 | 6.2789 | 2.1611 | -6.2787 | -2.1606
43 | 192 | 0.0024241 | 0.0065185 | 4.5053e-06 | 0 | 0 | 0 | 0 | 0 | 1 | -90 | 90 | 6.1931 | 2.1192 | -6.192 | -2.1168
192 | 71 | 0.00073197 | 0.0019683 | 1.3604e-06 | 0 | 0 | 0 | 0 | 0 | 1 | -90 | 90 | 6.0623 | 2.054 | -6.062 | -2.0533
71 | 67 | 0.0046265 | 0.0026052 | 0.00045156 | 0 | 0 | 0 | 0 | 0 | 1 | -90 | 90 | 5.8309 | 1.948 | -5.8292 | -1.9917
71 | 70 | 0.03081 | 0.009139 | 6.6123e-05 | 0 | 0 | 0 | 0 | 0 | 1 | -90 | 90 | 0.23105 | 0.10523 | -0.23103 | -0.11177
48 | 49 | 7.9967e-05 | 4.503e-05 | 7.805e-06 | 0 | 0 | 0 | 0 | 0 | 1 | -90 | 90 | 0.56854 | 0.21975 | -0.56853 | -0.22052
48 | 128 | 0.0020696 | 0.0055654 | 3.8465e-06 | 0 | 0 | 0 | 0 | 0 | 1 | -90 | 90 | -0.7742 | -0.31936 | 0.77421 | 0.31902
49 | 50 | 0.00037977 | 0.00021385 | 3.7067e-05 | 0 | 0 | 0 | 0 | 0 | 1 | -90 | 90 | 0.56853 | 0.22052 | -0.56853 | -0.22419
128 | 62 | 0.0011708 | 0.00065929 | 0.00011427 | 0 | 0 | 0 | 0 | 0 | 1 | -90 | 90 | -0.89928 | -0.37737 | 0.89929 | 0.36608
128 | 127 | 0.010488 | 0.003111 | 2.2509e-05 | 0 | 0 | 0 | 0 | 0 | 1 | -90 | 90 | 0.12507 | 0.058349 | -0.12507 | -0.060573
50 | 51 | 0.013427 | 0.0039829 | 2.8817e-05 | 0 | 0 | 0 | 0 | 0 | 1 | -90 | 90 | 0.3865 | 0.18238 | -0.38648 | -0.18522
50 | 52 | 0.0032084 | 0.0018067 | 0.00031315 | 0 | 0 | 0 | 0 | 0 | 1 | -90 | 90 | 0.18203 | 0.041807 | -0.18203 | -0.072757
62 | 129 | 0.0044159 | 0.0013099 | 9.4773e-06 | 0 | 0 | 0 | 0 | 0 | 1 | -90 | 90 | 0.1107 | 0.052677 | -0.1107 | -0.053613
62 | 60 | 0.0050131 | 0.0028229 | 0.0004893 | 0 | 0 | 0 | 0 | 0 | 1 | -90 | 90 | -1.01 | -0.41875 | 1.0101 | 0.37042
60 | 59 | 0.0012232 | 0.0032892 | 2.2734e-06 | 0 | 0 | 0 | 0 | 0 | 1 | -90 | 90 | -1.0101 | -0.37042 | 1.0101 | 0.37023
51 | 130 | 0.0087645 | 0.0025998 | 1.881e-05 | 0 | 0 | 0 | 0 | 0 | 1 | -90 | 90 | 0.2165 | 0.1029 | -0.21649 | -0.10475
52 | 75 | 0.00019785 | 0.00011141 | 1.9311e-05 | 0 | 0 | 0 | 0 | 0 | 1 | -90 | 90 | 0.12142 | 0.056896 | -0.12142 | -0.058804
52 | 74 | 0.0010885 | 0.0029269 | 2.023e-06 | 0 | 0 | 0 | 0 | 0 | 1 | -90 | 90 | 0.060615 | 0.015862 | -0.060615 | -0.016062
130 | 131 | 0.012625 | 0.0079077 | 1.0151e-06 | 0 | 0 | 0 | 0 | 0 | 1 | -90 | 90 | 0.12564 | 0.060752 | -0.12564 | -0.060851
74 | 73 | 0.0013503 | 0.00076039 | 0.0001318 | 0 | 0 | 0 | 0 | 0 | 1 | -90 | 90 | 0.060615 | 0.016062 | -0.060615 | -0.029088
53 | 169 | 0.0032778 | 0.00097228 | 7.0346e-06 | 0 | 0 | 0 | 0 | 0 | 1 | -90 | 90 | 0.1982 | 0.095294 | -0.19819 | -0.09599
53 | 77 | 0.0086444 | 0.0025642 | 1.8552e-05 | 0 | 0 | 0 | 0 | 0 | 1 | -90 | 90 | -0.1982 | -0.095294 | 0.1982 | 0.09346
77 | 76 | 0.0012637 | 0.00037485 | 2.7121e-06 | 0 | 0 | 0 | 0 | 0 | 1 | -90 | 90 | -0.1982 | -0.09346 | 0.1982 | 0.093192
72 | 73 | 0.0012674 | 0.00037594 | 2.72e-06 | 0 | 0 | 0 | 0 | 0 | 1 | -90 | 90 | -0.060615 | -0.029357 | 0.060615 | 0.029088
76 | 67 | 0.00049451 | 0.00014668 | 1.0613e-06 | 0 | 0 | 0 | 0 | 0 | 1 | -90 | 90 | -0.51947 | -0.24879 | 0.51947 | 0.24869
55 | 56 | 0.030989 | 0.0091924 | 6.6508e-05 | 0 | 0 | 0 | 0 | 0 | 1 | -90 | 90 | 0.38162 | 0.17813 | -0.38157 | -0.18474
55 | 57 | 0.0035948 | 0.0020243 | 0.00035086 | 0 | 0 | 0 | 0 | 0 | 1 | -90 | 90 | 8.4958 | 3.116 | -8.4929 | -3.1493
56 | 168 | 0.0073899 | 0.0046288 | 5.9418e-07 | 0 | 0 | 0 | 0 | 0 | 1 | -90 | 90 | 0.38157 | 0.18474 | -0.38155 | -0.18479
57 | 135 | 0.0003298 | 0.00018571 | 3.219e-05 | 0 | 0 | 0 | 0 | 0 | 1 | -90 | 90 | 8.4929 | 3.1493 | -8.4926 | -3.1524
59 | 61 | 0.00069703 | 0.0003925 | 6.8032e-05 | 0 | 0 | 0 | 0 | 0 | 1 | -90 | 90 | -5.3078 | -1.7987 | 5.308 | 1.7921
59 | 178 | 0.0068684 | 0.01847 | 1.2765e-05 | 0 | 0 | 0 | 0 | 0 | 1 | -90 | 90 | 3.9172 | 1.2441 | -3.916 | -1.2422
61 | 67 | 0.0051768 | 0.0029151 | 0.00050527 | 0 | 0 | 0 | 0 | 0 | 1 | -90 | 90 | -5.308 | -1.7921 | 5.3097 | 1.743
178 | 65 | 0.00063438 | 0.00035722 | 6.1917e-05 | 0 | 0 | 0 | 0 | 0 | 1 | -90 | 90 | 3.6709 | 1.1235 | -3.6708 | -1.1296
65 | 64 | 0.0058021 | 0.0032672 | 0.0005663 | 0 | 0 | 0 | 0 | 0 | 1 | -90 | 90 | 3.6708 | 1.1296 | -3.6699 | -1.185
64 | 175 | 0.00035266 | 0.00010461 | 7.5687e-07 | 0 | 0 | 0 | 0 | 0 | 1 | -90 | 90 | 0.089555 | 0.043299 | -0.089555 | -0.043373
64 | 176 | 0.00065039 | 0.00036624 | 6.348e-05 | 0 | 0 | 0 | 0 | 0 | 1 | -90 | 90 | 3.3246 | 1.025 | -3.3245 | -1.0312
64 | 66 | 0.015184 | 0.004504 | 3.2587e-05 | 0 | 0 | 0 | 0 | 0 | 1 | -90 | 90 | 0.18265 | 0.084169 | -0.18264 | -0.087384
64 | 63 | 0.01119 | 0.0033191 | 2.4015e-05 | 0 | 0 | 0 | 0 | 0 | 1 | -90 | 90 | 0.0731 | 0.032567 | -0.0731 | -0.034937
63 | 137 | 0.002201 | 0.00065289 | 4.7238e-06 | 0 | 0 | 0 | 0 | 0 | 1 | -90 | 90 | 0.0731 | 0.034937 | -0.073099 | -0.035404
176 | 190 | 0.00063107 | 0.00035536 | 6.1594e-05 | 0 | 0 | 0 | 0 | 0 | 1 | -90 | 90 | 3.3245 | 1.0312 | -3.3245 | -1.0372
66 | 177 | 0.0031241 | 0.00092671 | 6.7049e-06 | 0 | 0 | 0 | 0 | 0 | 1 | -90 | 90 | 0.18264 | 0.087384 | -0.18264 | -0.088045
177 | 189 | 0.00195 | 0.00057844 | 4.1851e-06 | 0 | 0 | 0 | 0 | 0 | 1 | -90 | 90 | 0.088652 | 0.042523 | -0.088652 | -0.042936
70 | 170 | 0.00056726 | 0.00016827 | 1.2174e-06 | 0 | 0 | 0 | 0 | 0 | 1 | -90 | 90 | 0.23103 | 0.11177 | -0.23103 | -0.11189
171 | 173 | 0.0058634 | 0.015767 | 1.0897e-05 | 0 | 0 | 0 | 0 | 0 | 1 | -90 | 90 | -3.1375 | -0.94925 | 3.1382 | 0.94989
171 | 86 | 0.00063147 | 0.00035558 | 6.1633e-05 | 0 | 0 | 0 | 0 | 0 | 1 | -90 | 90 | 2.9509 | 0.85888 | -2.9508 | -0.86492
173 | 190 | 0.00029942 | 0.00016861 | 2.9224e-05 | 0 | 0 | 0 | 0 | 0 | 1 | -90 | 90 | -3.1382 | -0.94989 | 3.1382 | 0.94703
86 | 87 | 0.0056731 | 0.0031946 | 0.00055371 | 0 | 0 | 0 | 0 | 0 | 1 | -90 | 90 | 2.9508 | 0.86492 | -2.9503 | -0.91921
78 | 79 | 0.022649 | 0.014186 | 1.821e-06 | 0 | 0 | 0 | 0 | 0 | 1 | -90 | 90 | -0.33504 | -0.16227 | 0.33507 | 0.16211
79 | 81 | 0.081369 | 0.024136 | 0.00017463 | 0 | 0 | 0 | 0 | 0 | 1 | -90 | 90 | 0.2751 | 0.11574 | -0.27503 | -0.13292
79 | 83 | 0.0069329 | 0.003904 | 0.00067667 | 0 | 0 | 0 | 0 | 0 | 1 | -90 | 90 | 0.11237 | -0.016264 | -0.11237 | -0.050421
79 | 84 | 0.0068682 | 0.0038675 | 0.00067036 | 0 | 0 | 0 | 0 | 0 | 1 | -90 | 90 | -0.72254 | -0.26158 | 0.72258 | 0.19554
81 | 174 | 0.0013368 | 0.00039653 | 2.869e-06 | 0 | 0 | 0 | 0 | 0 | 1 | -90 | 90 | 0.27503 | 0.13292 | -0.27503 | -0.1332
83 | 88 | 0.00041598 | 0.00023424 | 4.0601e-05 | 0 | 0 | 0 | 0 | 0 | 1 | -90 | 90 | 0.11237 | 0.050421 | -0.11237 | -0.054422
84 | 181 | 0.0037737 | 0.0023638 | 3.0343e-07 | 0 | 0 | 0 | 0 | 0 | 1 | -90 | 90 | 0.18663 | 0.090359 | -0.18663 | -0.090388
84 | 80 | 0.0024035 | 0.0013534 | 0.00023459 | 0 | 0 | 0 | 0 | 0 | 1 | -90 | 90 | -1.2025 | -0.4213 | 1.2026 | 0.3982
84 | 82 | 0.026294 | 0.0077994 | 5.643e-05 | 0 | 0 | 0 | 0 | 0 | 1 | -90 | 90 | 0.2933 | 0.1354 | -0.29327 | -0.14096
80 | 87 | 0.0058674 | 0.003304 | 0.00057268 | 0 | 0 | 0 | 0 | 0 | 1 | -90 | 90 | -1.5283 | -0.54948 | 1.5284 | 0.49311
80 | 85 | 0.00067351 | 0.00037926 | 6.5736e-05 | 0 | 0 | 0 | 0 | 0 | 1 | -90 | 90 | 0.32573 | 0.15128 | -0.32573 | -0.15776
87 | 117 | 0.011464 | 0.0064552 | 0.0011189 | 0 | 0 | 0 | 0 | 0 | 1 | -90 | 90 | 1.019 | 0.23106 | -1.0189 | -0.34128
87 | 120 | 0.0074228 | 0.0046494 | 5.9683e-07 | 0 | 0 | 0 | 0 | 0 | 1 | -90 | 90 | 0.40283 | 0.19504 | -0.40282 | -0.19509
82 | 180 | 0.0051105 | 0.0015159 | 1.0968e-05 | 0 | 0 | 0 | 0 | 0 | 1 | -90 | 90 | 0.29327 | 0.14096 | -0.29327 | -0.14204
117 | 118 | 0.011557 | 0.0065076 | 0.001128 | 0 | 0 | 0 | 0 | 0 | 1 | -90 | 90 | 0.37646 | 0.063994 | -0.37644 | -0.17515
117 | 91 | 0.023229 | 0.062463 | 4.3172e-05 | 0 | 0 | 0 | 0 | 0 | 1 | -90 | 90 | 0.22906 | 0.081796 | -0.22905 | -0.086013
117 | 116 | 0.00049103 | 0.0002765 | 4.7926e-05 | 0 | 0 | 0 | 0 | 0 | 1 | -90 | 90 | 0.41338 | 0.19549 | -0.41338 | -0.20021
118 | 119 | 0.00074526 | 0.00041966 | 7.2739e-05 | 0 | 0 | 0 | 0 | 0 | 1 | -90 | 90 | 0.37644 | 0.17515 | -0.37644 | -0.18232
91 | 89 | 0.002591 | 0.001459 | 0.00025289 | 0 | 0 | 0 | 0 | 0 | 1 | -90 | 90 | 0.22905 | 0.086013 | -0.22904 | -0.11093