## bus_data
BUS_I | BUS_TYPE | Pd | Qd | Gs | Bs | area | Vm | Va | baseKV | zone | Vmax | Vmin
1 | 1 | 0.19379 | 0.093855 | 0 | 0 | 1 | 0.99814 | -0.01115 | 20 | 1 | 1.05 | 0.95
2 | 1 | 0 | 0 | 0 | 0 | 1 | 0.99816 | -0.01134 | 20 | 1 | 1.05 | 0.95
3 | 1 | 0 | 0 | 0 | 0 | 1 | 0.99833 | -0.012479 | 20 | 1 | 1.05 | 0.95
81 | 1 | 0.27224 | 0.13185 | 0 | 0 | 1 | 0.99835 | -0.012571 | 20 | 1 | 1.05 | 0.95
72 | 1 | 0.10844 | 0.052522 | 0 | 0 | 1 | 0.99242 | -0.10691 | 20 | 1 | 1.05 | 0.95
73 | 1 | 0 | 0 | 0 | 0 | 1 | 0.99243 | -0.10695 | 20 | 1 | 1.05 | 0.95
77 | 1 | 0 | 0 | 0 | 0 | 1 | 0.99255 | -0.10021 | 20 | 1 | 1.05 | 0.95
9 | 1 | 0 | 0 | 0 | 0 | 1 | 0.99836 | -0.012638 | 20 | 1 | 1.05 | 0.95
4 | 1 | 0.2306 | 0.11168 | 0 | 0 | 1 | 0.99761 | -0.019861 | 20 | 1 | 1.05 | 0.95
5 | 1 | 0 | 0 | 0 | 0 | 1 | 0.99762 | -0.019973 | 20 | 1 | 1.05 | 0.95
6 | 1 | 0 | 0 | 0 | 0 | 1 | 0.9977 | -0.020617 | 20 | 1 | 1.05 | 0.95
103 | 1 | 0.11332 | 0.054883 | 0 | 0 | 1 | 0.9935 | -0.18592 | 20 | 1 | 1.05 | 0.95
104 | 1 | 0 | 0 | 0 | 0 | 1 | 0.99353 | -0.1858 | 20 | 1 | 1.05 | 0.95
115 | 1 | 0.36809 | 0.17827 | 0 | 0 | 1 | 0.99289 | -0.21991 | 20 | 1 | 1.05 | 0.95
18 | 1 | 0.096967 | 0.046963 | 0 | 0 | 1 | 0.99429 | -0.14292 | 20 | 1 | 1.05 | 0.95
109 | 1 | 0.25497 | 0.12349 | 0 | 0 | 1 | 0.99258 | -0.23694 | 20 | 1 | 1.05 | 0.95
10 | 1 | 0 | 0 | 0 | 0 | 1 | 0.99852 | -0.013731 | 20 | 1 | 1.05 | 0.95
7 | 1 | 0.28029 | 0.13575 | 0 | 0 | 1 | 0.99764 | -0.021085 | 20 | 1 | 1.05 | 0.95
84 | 1 | 0 | 0 | 0 | 0 | 1 | 0.99878 | -0.011266 | 20 | 1 | 1.05 | 0.95
35 | 1 | 0 | 0 | 0 | 0 | 1 | 0.99626 | -0.035416 | 20 | 1 | 1.05 | 0.95
82 | 1 | 0.071011 | 0.034392 | 0 | 0 | 1 | 0.9985 | -0.013608 | 20 | 1 | 1.05 | 0.95
8 | 1 | 0 | 0 | 0 | 0 | 1 | 0.99759 | -0.021542 | 20 | 1 | 1.05 | 0.95
14 | 1 | 0 | 0 | 0 | 0 | 1 | 0.99681 | -0.028016 | 20 | 1 | 1.05 | 0.95
11 | 1 | 0 | 0 | 0 | 0 | 1 | 0.99631 | -0.031948 | 20 | 1 | 1.05 | 0.95
12 | 1 | 0 | 0 | 0 | 0 | 1 | 0.99628 | -0.032086 | 20 | 1 | 1.05 | 0.95
13 | 1 | 0 | 0 | 0 | 0 | 1 | 0.99594 | -0.035163 | 20 | 1 | 1.05 | 0.95
86 | 1 | 0.46536 | 0.22539 | 0 | 0 | 1 | 0.99621 | -0.031467 | 20 | 1 | 1.05 | 0.95
17 | 1 | 0.34568 | 0.16742 | 0 | 0 | 1 | 0.99626 | -0.033187 | 20 | 1 | 1.05 | 0.95
15 | 1 | 0.38229 | 0.18515 | 0 | 0 | 1 | 0.99581 | -0.043541 | 20 | 1 | 1.05 | 0.95
122 | 1 | 0.22003 | 0.10657 | 0 | 0 | 1 | 0.9968 | -0.027949 | 20 | 1 | 1.05 | 0.95
34 | 1 | 0.26621 | 0.12893 | 0 | 0 | 1 | 0.99614 | -0.036618 | 20 | 1 | 1.05 | 0.95
83 | 1 | 0 | 0 | 0 | 0 | 1 | 0.99962 | -0.0035322 | 20 | 1 | 1.05 | 0.95
116 | 3 | 0.14638 | 0.070894 | 0 | 0 | 1 | 1 | 0 | 20 | 1 | 1.05 | 0.95
85 | 1 | 0.25392 | 0.12298 | 0 | 0 | 1 | 0.99877 | -0.011219 | 20 | 1 | 1.05 | 0.95
16 | 1 | 0 | 0 | 0 | 0 | 1 | 0.99577 | -0.043954 | 20 | 1 | 1.05 | 0.95
41 | 1 | 0 | 0 | 0 | 0 | 1 | 0.98871 | -0.32213 | 20 | 1 | 1.05 | 0.95
43 | 1 | 0 | 0 | 0 | 0 | 1 | 0.98814 | -0.32676 | 20 | 1 | 1.05 | 0.95
40 | 1 | 0 | 0 | 0 | 0 | 1 | 0.98958 | -0.31464 | 20 | 1 | 1.05 | 0.95
44 | 1 | 0.12495 | 0.060518 | 0 | 0 | 1 | 0.98813 | -0.32691 | 20 | 1 | 1.05 | 0.95
70 | 1 | 0 | 0 | 0 | 0 | 1 | 0.98585 | -0.47438 | 20 | 1 | 1.05 | 0.95
45 | 1 | 0 | 0 | 0 | 0 | 1 | 0.98808 | -0.33031 | 20 | 1 | 1.05 | 0.95
46 | 1 | 0 | 0 | 0 | 0 | 1 | 0.98796 | -0.33117 | 20 | 1 | 1.05 | 0.95
99 | 1 | 0 | 0 | 0 | 0 | 1 | 0.98793 | -0.34241 | 20 | 1 | 1.05 | 0.95
50 | 1 | 0.1987 | 0.096233 | 0 | 0 | 1 | 0.98796 | -0.33118 | 20 | 1 | 1.05 | 0.95
53 | 1 | 0.2353 | 0.11396 | 0 | 0 | 1 | 0.98784 | -0.33857 | 20 | 1 | 1.05 | 0.95
47 | 1 | 0.25967 | 0.12576 | 0 | 0 | 1 | 0.98768 | -0.34038 | 20 | 1 | 1.05 | 0.95
48 | 1 | 0 | 0 | 0 | 0 | 1 | 0.98769 | -0.34049 | 20 | 1 | 1.05 | 0.95
49 | 1 | 0 | 0 | 0 | 0 | 1 | 0.98774 | -0.33994 | 20 | 1 | 1.05 | 0.95
52 | 1 | 0 | 0 | 0 | 0 | 1 | 0.98783 | -0.33929 | 20 | 1 | 1.05 | 0.95
51 | 1 | 0.19455 | 0.094224 | 0 | 0 | 1 | 0.98774 | -0.33995 | 20 | 1 | 1.05 | 0.95
19 | 1 | 0 | 0 | 0 | 0 | 1 | 0.99424 | -0.14634 | 20 | 1 | 1.05 | 0.95
20 | 1 | 0 | 0 | 0 | 0 | 1 | 0.99405 | -0.14866 | 20 | 1 | 1.05 | 0.95
21 | 1 | 0 | 0 | 0 | 0 | 1 | 0.99398 | -0.15215 | 20 | 1 | 1.05 | 0.95
107 | 1 | 0.26317 | 0.12746 | 0 | 0 | 1 | 0.99403 | -0.14842 | 20 | 1 | 1.05 | 0.95
108 | 1 | 0 | 0 | 0 | 0 | 1 | 0.99402 | -0.14888 | 20 | 1 | 1.05 | 0.95
106 | 1 | 0 | 0 | 0 | 0 | 1 | 0.99376 | -0.15027 | 20 | 1 | 1.05 | 0.95
105 | 1 | 0.082917 | 0.040159 | 0 | 0 | 1 | 0.99397 | -0.15212 | 20 | 1 | 1.05 | 0.95
121 | 1 | 0.36917 | 0.1788 | 0 | 0 | 1 | 0.99375 | -0.15018 | 20 | 1 | 1.05 | 0.95
123 | 1 | 0.17993 | 0.087145 | 0 | 0 | 1 | 0.99402 | -0.14886 | 20 | 1 | 1.05 | 0.95
22 | 1 | 0.22832 | 0.11058 | 0 | 0 | 1 | 0.9935 | -0.0645 | 20 | 1 | 1.05 | 0.95
23 | 1 | 0 | 0 | 0 | 0 | 1 | 0.99351 | -0.063921 | 20 | 1 | 1.05 | 0.95
24 | 1 | 0 | 0 | 0 | 0 | 1 | 0.9933 | -0.066383 | 20 | 1 | 1.05 | 0.95
26 | 1 | 0 | 0 | 0 | 0 | 1 | 0.99348 | -0.064274 | 20 | 1 | 1.05 | 0.95
27 | 1 | 0 | 0 | 0 | 0 | 1 | 0.99422 | -0.055109 | 20 | 1 | 1.05 | 0.95
29 | 1 | 0 | 0 | 0 | 0 | 1 | 0.99308 | -0.069014 | 20 | 1 | 1.05 | 0.95
118 | 1 | 0.23987 | 0.11617 | 0 | 0 | 1 | 0.99329 | -0.06663 | 20 | 1 | 1.05 | 0.95
25 | 1 | 0 | 0 | 0 | 0 | 1 | 0.99344 | -0.064038 | 20 | 1 | 1.05 | 0.95
90 | 1 | 0.072467 | 0.035097 | 0 | 0 | 1 | 0.99344 | -0.064029 | 20 | 1 | 1.05 | 0.95
89 | 1 | 0.09916 | 0.048025 | 0 | 0 | 1 | 0.99348 | -0.064204 | 20 | 1 | 1.05 | 0.95
28 | 1 | 0 | 0 | 0 | 0 | 1 | 0.99539 | -0.043832 | 20 | 1 | 1.05 | 0.95
30 | 1 | 0.15933 | 0.077166 | 0 | 0 | 1 | 0.99393 | -0.073802 | 20 | 1 | 1.05 | 0.95
87 | 1 | 0.14155 | 0.068554 | 0 | 0 | 1 | 0.99551 | -0.042642 | 20 | 1 | 1.05 | 0.95
32 | 1 | 0 | 0 | 0 | 0 | 1 | 0.99296 | -0.07051 | 20 | 1 | 1.05 | 0.95
117 | 1 | 0.26905 | 0.13031 | 0 | 0 | 1 | 0.99307 | -0.069494 | 20 | 1 | 1.05 | 0.95
55 | 1 | 0 | 0 | 0 | 0 | 1 | 0.98281 | -0.6017 | 20 | 1 | 1.05 | 0.95
56 | 1 | 0 | 0 | 0 | 0 | 1 | 0.98284 | -0.6009 | 20 | 1 | 1.05 | 0.95
54 | 1 | 0.090021 | 0.043599 | 0 | 0 | 1 | 0.98281 | -0.60173 | 20 | 1 | 1.05 | 0.95
120 | 1 | 0.35084 | 0.16992 | 0 | 0 | 1 | 0.99033 | -0.30814 | 20 | 1 | 1.05 | 0.95
37 | 1 | 0 | 0 | 0 | 0 | 1 | 0.99566 | -0.041246 | 20 | 1 | 1.05 | 0.95
31 | 1 | 0.14863 | 0.071984 | 0 | 0 | 1 | 0.99295 | -0.070586 | 20 | 1 | 1.05 | 0.95
33 | 1 | 0 | 0 | 0 | 0 | 1 | 0.9922 | -0.10767 | 20 | 1 | 1.05 | 0.95
76 | 1 | 0 | 0 | 0 | 0 | 1 | 0.99211 | -0.10867 | 20 | 1 | 1.05 | 0.95
79 | 1 | 0.30287 | 0.14669 | 0 | 0 | 1 | 0.99222 | -0.10589 | 20 | 1 | 1.05 | 0.95
42 | 1 | 0 | 0 | 0 | 0 | 1 | 0.99026 | -0.30872 | 20 | 1 | 1.05 | 0.95
61 | 1 | 0.20499 | 0.099281 | 0 | 0 | 1 | 0.98398 | -0.54604 | 20 | 1 | 1.05 | 0.95
62 | 1 | 0 | 0 | 0 | 0 | 1 | 0.98398 | -0.54603 | 20 | 1 | 1.05 | 0.95
63 | 1 | 0 | 0 | 0 | 0 | 1 | 0.984 | -0.54585 | 20 | 1 | 1.05 | 0.95
96 | 1 | 0 | 0 | 0 | 0 | 1 | 0.98374 | -0.54795 | 20 | 1 | 1.05 | 0.95
64 | 1 | 0.16389 | 0.079374 | 0 | 0 | 1 | 0.98397 | -0.54766 | 20 | 1 | 1.05 | 0.95
102 | 1 | 0.2239 | 0.10844 | 0 | 0 | 1 | 0.984 | -0.54611 | 20 | 1 | 1.05 | 0.95
112 | 1 | 0.16555 | 0.08018 | 0 | 0 | 1 | 0.98493 | -0.48673 | 20 | 1 | 1.05 | 0.95
67 | 1 | 0 | 0 | 0 | 0 | 1 | 0.98503 | -0.48062 | 20 | 1 | 1.05 | 0.95
68 | 1 | 0 | 0 | 0 | 0 | 1 | 0.9854 | -0.47784 | 20 | 1 | 1.05 | 0.95
113 | 1 | 0.1635 | 0.079187 | 0 | 0 | 1 | 0.98543 | -0.47763 | 20 | 1 | 1.05 | 0.95
69 | 1 | 0.22048 | 0.10678 | 0 | 0 | 1 | 0.98584 | -0.47441 | 20 | 1 | 1.05 | 0.95
71 | 1 | 0 | 0 | 0 | 0 | 1 | 0.98548 | -0.47722 | 20 | 1 | 1.05 | 0.95
95 | 1 | 0.13027 | 0.063095 | 0 | 0 | 1 | 0.98369 | -0.54834 | 20 | 1 | 1.05 | 0.95
59 | 1 | 0 | 0 | 0 | 0 | 1 | 0.98324 | -0.57757 | 20 | 1 | 1.05 | 0.95
97 | 1 | 0 | 0 | 0 | 0 | 1 | 0.98373 | -0.54799 | 20 | 1 | 1.05 | 0.95
124 | 1 | 0.31978 | 0.15488 | 0 | 0 | 1 | 0.9837 | -0.54776 | 20 | 1 | 1.05 | 0.95
98 | 1 | 0.079421 | 0.038465 | 0 | 0 | 1 | 0.98793 | -0.34242 | 20 | 1 | 1.05 | 0.95
100 | 1 | 0 | 0 | 0 | 0 | 1 | 0.98791 | -0.3427 | 20 | 1 | 1.05 | 0.95
114 | 1 | 0.11456 | 0.055482 | 0 | 0 | 1 | 0.9879 | -0.34311 | 20 | 1 | 1.05 | 0.95
101 | 1 | 0.068751 | 0.033298 | 0 | 0 | 1 | 0.984 | -0.54612 | 20 | 1 | 1.05 | 0.95
119 | 1 | 0.052949 | 0.025645 | 0 | 0 | 1 | 0.99257 | -0.099855 | 20 | 1 | 1.05 | 0.95
75 | 1 | 0 | 0 | 0 | 0 | 1 | 0.99229 | -0.10335 | 20 | 1 | 1.05 | 0.95
80 | 1 | 0.24646 | 0.11937 | 0 | 0 | 1 | 0.99209 | -0.10944 | 20 | 1 | 1.05 | 0.95
74 | 1 | 0.1854 | 0.089795 | 0 | 0 | 1 | 0.99228 | -0.10323 | 20 | 1 | 1.05 | 0.95
78 | 1 | 0 | 0 | 0 | 0 | 1 | 0.99225 | -0.1039 | 20 | 1 | 1.05 | 0.95
36 | 1 | 0 | 0 | 0 | 0 | 1 | 0.99598 | -0.038153 | 20 | 1 | 1.05 | 0.95
38 | 1 | 0 | 0 | 0 | 0 | 1 | 0.99562 | -0.040972 | 20 | 1 | 1.05 | 0.95
88 | 1 | 0.16297 | 0.078932 | 0 | 0 | 1 | 0.99562 | -0.040949 | 20 | 1 | 1.05 | 0.95
39 | 1 | 0.32556 | 0.15767 | 0 | 0 | 1 | 0.98957 | -0.31495 | 20 | 1 | 1.05 | 0.95
57 | 1 | 0 | 0 | 0 | 0 | 1 | 0.98277 | -0.60122 | 20 | 1 | 1.05 | 0.95
111 | 1 | 0.25426 | 0.12314 | 0 | 0 | 1 | 0.9829 | -0.59684 | 20 | 1 | 1.05 | 0.95
91 | 1 | 0.23808 | 0.11531 | 0 | 0 | 1 | 0.98277 | -0.60122 | 20 | 1 | 1.05 | 0.95
60 | 1 | 0.1528 | 0.074004 | 0 | 0 | 1 | 0.98318 | -0.57807 | 20 | 1 | 1.05 | 0.95
92 | 1 | 0 | 0 | 0 | 0 | 1 | 0.98277 | -0.60126 | 20 | 1 | 1.05 | 0.95
58 | 1 | 0.072924 | 0.035319 | 0 | 0 | 1 | 0.98321 | -0.57779 | 20 | 1 | 1.05 | 0.95
93 | 1 | 0 | 0 | 0 | 0 | 1 | 0.98274 | -0.60098 | 20 | 1 | 1.05 | 0.95
94 | 1 | 0.36036 | 0.17453 | 0 | 0 | 1 | 0.98273 | -0.60094 | 20 | 1 | 1.05 | 0.95

## generator_data
GEN_BUS | PG | QG | QMAX | QMIN | VG | MBASE | GEN_STATUS | PMAX | PMIN
116 | 12.0732 | 4.4583 | 10 | -10 | 1 | 100 | 1 | 10 | 0

## branch_data
F_BUS | T_BUS | BR_R | BR_X | BR_B | RATE_A | RATE_B | RATE_C | TAP | SHIFT | BR_STATUS | ANGMIN | ANGMAX | P_in | Q_in | P_out | Q_out
1 | 2 | 0.0093355 | 0.0027692 | 2.0036e-05 | 0 | 0 | 0 | 0 | 0 | 1 | -90 | 90 | -0.19379 | -0.093855 | 0.19379 | 0.091861
2 | 3 | 0.075195 | 0.022305 | 0.00016138 | 0 | 0 | 0 | 0 | 0 | 1 | -90 | 90 | -0.19379 | -0.091861 | 0.19383 | 0.075789
3 | 81 | 0.009329 | 0.0027673 | 2.0022e-05 | 0 | 0 | 0 | 0 | 0 | 1 | -90 | 90 | -0.19383 | -0.075789 | 0.19383 | 0.073795
81 | 9 | 0.0017329 | 0.00051403 | 3.7191e-06 | 0 | 0 | 0 | 0 | 0 | 1 | -90 | 90 | -0.46607 | -0.20565 | 0.46608 | 0.20528
72 | 73 | 0.0033806 | 0.0010028 | 7.2552e-06 | 0 | 0 | 0 | 0 | 0 | 1 | -90 | 90 | -0.10844 | -0.052522 | 0.10844 | 0.051807
73 | 77 | 0.048085 | 0.1293 | 2.2342e-05 | 0 | 0 | 0 | 0 | 0 | 1 | -90 | 90 | -0.10844 | -0.051807 | 0.10845 | 0.049625
77 | 119 | 0.0026267 | 0.0014791 | 6.4094e-05 | 0 | 0 | 0 | 0 | 0 | 1 | -90 | 90 | -0.84343 | -0.24291 | 0.84345 | 0.23661
77 | 75 | 0.029039 | 0.016352 | 0.00070858 | 0 | 0 | 0 | 0 | 0 | 1 | -90 | 90 | 0.73498 | 0.19329 | -0.7348 | -0.26297
9 | 10 | 0.029776 | 0.0088324 | 6.3904e-05 | 0 | 0 | 0 | 0 | 0 | 1 | -90 | 90 | -0.46608 | -0.20528 | 0.46615 | 0.19893
4 | 5 | 0.004513 | 0.0013387 | 9.6856e-06 | 0 | 0 | 0 | 0 | 0 | 1 | -90 | 90 | -0.2306 | -0.11168 | 0.2306 | 0.11072
5 | 6 | 0.028512 | 0.0084575 | 6.1191e-05 | 0 | 0 | 0 | 0 | 0 | 1 | -90 | 90 | -0.2306 | -0.11072 | 0.23062 | 0.10464
6 | 10 | 0.01831 | 0.01031 | 0.00044678 | 0 | 0 | 0 | 0 | 0 | 1 | -90 | 90 | -3.6602 | -1.4294 | 3.6631 | 1.3865
6 | 7 | 0.0013443 | 0.00075699 | 3.2802e-05 | 0 | 0 | 0 | 0 | 0 | 1 | -90 | 90 | 3.4296 | 1.3248 | -3.4294 | -1.3279
103 | 104 | 0.0031787 | 0.0017899 | 7.7562e-05 | 0 | 0 | 0 | 0 | 0 | 1 | -90 | 90 | -0.73662 | -0.35298 | 0.73664 | 0.34533
103 | 115 | 0.042498 | 0.11428 | 1.9746e-05 | 0 | 0 | 0 | 0 | 0 | 1 | -90 | 90 | 0.6233 | 0.2981 | -0.62309 | -0.29949
104 | 18 | 0.045167 | 0.12146 | 2.0986e-05 | 0 | 0 | 0 | 0 | 0 | 1 | -90 | 90 | -0.73664 | -0.34533 | 0.73694 | 0.34408
115 | 109 | 0.051995 | 0.13982 | 2.4159e-05 | 0 | 0 | 0 | 0 | 0 | 1 | -90 | 90 | 0.25501 | 0.12122 | -0.25497 | -0.12349
18 | 19 | 0.0027298 | 0.0073407 | 1.2684e-06 | 0 | 0 | 0 | 0 | 0 | 1 | -90 | 90 | 0.8955 | 0.2495 | -0.89548 | -0.24956
18 | 16 | 0.042638 | 0.11466 | 1.9811e-05 | 0 | 0 | 0 | 0 | 0 | 1 | -90 | 90 | -1.7294 | -0.64054 | 1.7309 | 0.64252
10 | 84 | 0.0018776 | 0.0010573 | 4.5814e-05 | 0 | 0 | 0 | 0 | 0 | 1 | -90 | 90 | -11.6563 | -4.2807 | 11.6592 | 4.2777
10 | 35 | 0.025046 | 0.014103 | 0.00061114 | 0 | 0 | 0 | 0 | 0 | 1 | -90 | 90 | 7.4561 | 2.6649 | -7.4403 | -2.7168
10 | 82 | 0.018877 | 0.0055994 | 4.0513e-05 | 0 | 0 | 0 | 0 | 0 | 1 | -90 | 90 | 0.071012 | 0.030353 | -0.071011 | -0.034392
7 | 8 | 0.00137 | 0.00077147 | 3.343e-05 | 0 | 0 | 0 | 0 | 0 | 1 | -90 | 90 | 3.1491 | 1.1922 | -3.149 | -1.1954
84 | 85 | 0.0017154 | 0.00050883 | 3.6815e-06 | 0 | 0 | 0 | 0 | 0 | 1 | -90 | 90 | 0.25392 | 0.12261 | -0.25392 | -0.12298
84 | 83 | 0.0058207 | 0.0032777 | 0.00014203 | 0 | 0 | 0 | 0 | 0 | 1 | -90 | 90 | -11.9132 | -4.4003 | 11.9226 | 4.3915
35 | 34 | 0.0014151 | 0.00079688 | 3.4531e-05 | 0 | 0 | 0 | 0 | 0 | 1 | -90 | 90 | 7.4403 | 2.7168 | -7.4394 | -2.7197
8 | 14 | 0.020311 | 0.011437 | 0.00049561 | 0 | 0 | 0 | 0 | 0 | 1 | -90 | 90 | 3.149 | 1.1954 | -3.1467 | -1.2434
14 | 122 | 0.0028131 | 0.00083444 | 6.0373e-06 | 0 | 0 | 0 | 0 | 0 | 1 | -90 | 90 | 0.22003 | 0.10597 | -0.22003 | -0.10657
14 | 11 | 0.013802 | 0.0077719 | 0.00033678 | 0 | 0 | 0 | 0 | 0 | 1 | -90 | 90 | 2.9266 | 1.1374 | -2.9253 | -1.1701
11 | 12 | 0.0033772 | 0.0019017 | 8.2407e-05 | 0 | 0 | 0 | 0 | 0 | 1 | -90 | 90 | 0.81111 | 0.38189 | -0.81108 | -0.39006
11 | 13 | 0.014472 | 0.0081492 | 0.00035312 | 0 | 0 | 0 | 0 | 0 | 1 | -90 | 90 | 2.1141 | 0.78821 | -2.1134 | -0.82283
12 | 86 | 0.01246 | 0.0036961 | 2.6742e-05 | 0 | 0 | 0 | 0 | 0 | 1 | -90 | 90 | 0.4654 | 0.22274 | -0.46536 | -0.22539
12 | 17 | 0.0025026 | 0.0067296 | 1.1628e-06 | 0 | 0 | 0 | 0 | 0 | 1 | -90 | 90 | 0.34568 | 0.16732 | -0.34568 | -0.16742
13 | 15 | 0.0029837 | 0.0080233 | 1.3863e-06 | 0 | 0 | 0 | 0 | 0 | 1 | -90 | 90 | 2.1134 | 0.82283 | -2.1132 | -0.82255
15 | 16 | 0.0021361 | 0.0012028 | 5.2122e-05 | 0 | 0 | 0 | 0 | 0 | 1 | -90 | 90 | 1.731 | 0.63739 | -1.7309 | -0.64252
34 | 36 | 0.0018381 | 0.0010351 | 4.4852e-05 | 0 | 0 | 0 | 0 | 0 | 1 | -90 | 90 | 7.1732 | 2.5908 | -7.1721 | -2.5946
83 | 116 | 0.00265 | 0.0014923 | 6.4663e-05 | 0 | 0 | 0 | 0 | 0 | 1 | -90 | 90 | -11.9226 | -4.3915 | 11.9268 | 4.3874
41 | 43 | 0.011314 | 0.0063713 | 0.00027608 | 0 | 0 | 0 | 0 | 0 | 1 | -90 | 90 | 4.0473 | 1.5673 | -4.0451 | -1.5931
41 | 40 | 0.017453 | 0.0098277 | 0.00042586 | 0 | 0 | 0 | 0 | 0 | 1 | -90 | 90 | -4.0473 | -1.5673 | 4.0506 | 1.5275
43 | 44 | 0.0011611 | 0.00065385 | 2.8333e-05 | 0 | 0 | 0 | 0 | 0 | 1 | -90 | 90 | 1.2074 | 0.45917 | -1.2074 | -0.46192
43 | 70 | 0.038637 | 0.1039 | 1.7952e-05 | 0 | 0 | 0 | 0 | 0 | 1 | -90 | 90 | 2.8377 | 1.1339 | -2.834 | -1.1257
40 | 42 | 0.01274 | 0.007174 | 0.00031086 | 0 | 0 | 0 | 0 | 0 | 1 | -90 | 90 | -4.3762 | -1.6852 | 4.379 | 1.6563
40 | 39 | 0.00073162 | 0.0019674 | 3.3994e-07 | 0 | 0 | 0 | 0 | 0 | 1 | -90 | 90 | 0.32556 | 0.15764 | -0.32556 | -0.15767
44 | 45 | 0.0023103 | 0.0062126 | 1.0735e-06 | 0 | 0 | 0 | 0 | 0 | 1 | -90 | 90 | 1.0825 | 0.4014 | -1.0824 | -0.40142
70 | 71 | 0.01114 | 0.0062732 | 0.00027183 | 0 | 0 | 0 | 0 | 0 | 1 | -90 | 90 | 2.6135 | 1.0254 | -2.6126 | -1.0513
70 | 69 | 0.002721 | 0.0015322 | 6.6393e-05 | 0 | 0 | 0 | 0 | 0 | 1 | -90 | 90 | 0.22048 | 0.10033 | -0.22048 | -0.10678
45 | 46 | 0.01082 | 0.0060925 | 0.000264 | 0 | 0 | 0 | 0 | 0 | 1 | -90 | 90 | 0.88842 | 0.35149 | -0.88832 | -0.3772
45 | 99 | 0.043804 | 0.11779 | 2.0353e-05 | 0 | 0 | 0 | 0 | 0 | 1 | -90 | 90 | 0.194 | 0.049935 | -0.19398 | -0.051873
46 | 50 | 0.00027181 | 0.00019753 | 2.3167e-06 | 0 | 0 | 0 | 0 | 0 | 1 | -90 | 90 | 0.1987 | 0.096007 | -0.1987 | -0.096233
46 | 53 | 0.0080052 | 0.021527 | 3.7195e-06 | 0 | 0 | 0 | 0 | 0 | 1 | -90 | 90 | 0.68962 | 0.2812 | -0.68958 | -0.28144
99 | 100 | 0.016619 | 0.0093581 | 0.00040551 | 0 | 0 | 0 | 0 | 0 | 1 | -90 | 90 | 0.11456 | 0.015782 | -0.11456 | -0.055357
99 | 98 | 0.0009968 | 0.00056131 | 2.4323e-05 | 0 | 0 | 0 | 0 | 0 | 1 | -90 | 90 | 0.079421 | 0.036091 | -0.079421 | -0.038465
53 | 52 | 0.0011664 | 0.0031365 | 5.4195e-07 | 0 | 0 | 0 | 0 | 0 | 1 | -90 | 90 | 0.45427 | 0.16748 | -0.45427 | -0.16752
47 | 48 | 0.0037885 | 0.0011238 | 8.1308e-06 | 0 | 0 | 0 | 0 | 0 | 1 | -90 | 90 | -0.25967 | -0.12576 | 0.25967 | 0.12497
48 | 49 | 0.013627 | 0.0099029 | 0.00011615 | 0 | 0 | 0 | 0 | 0 | 1 | -90 | 90 | -0.25967 | -0.12497 | 0.25968 | 0.11365
49 | 52 | 0.015882 | 0.008943 | 0.00038752 | 0 | 0 | 0 | 0 | 0 | 1 | -90 | 90 | -0.45423 | -0.20531 | 0.45427 | 0.16752
49 | 51 | 0.0010767 | 0.00060627 | 2.6271e-05 | 0 | 0 | 0 | 0 | 0 | 1 | -90 | 90 | 0.19455 | 0.091661 | -0.19455 | -0.094224
19 | 20 | 0.036225 | 0.020399 | 0.00088393 | 0 | 0 | 0 | 0 | 0 | 1 | -90 | 90 | 0.4432 | 0.095218 | -0.44312 | -0.18253
19 | 21 | 0.042727 | 0.039225 | 0.00053516 | 0 | 0 | 0 | 0 | 0 | 1 | -90 | 90 | 0.45228 | 0.15435 | -0.45218 | -0.20714
20 | 107 | 0.0088019 | 0.0026109 | 1.889e-05 | 0 | 0 | 0 | 0 | 0 | 1 | -90 | 90 | 0.26318 | 0.1256 | -0.26317 | -0.12746
20 | 108 | 0.012445 | 0.0070079 | 0.00030367 | 0 | 0 | 0 | 0 | 0 | 1 | -90 | 90 | 0.17994 | 0.056938 | -0.17993 | -0.086941
21 | 106 | 0.050965 | 0.015118 | 0.00010938 | 0 | 0 | 0 | 0 | 0 | 1 | -90 | 90 | 0.36926 | 0.16753 | -0.36918 | -0.17831
21 | 105 | 0.0026024 | 0.00077194 | 5.5851e-06 | 0 | 0 | 0 | 0 | 0 | 1 | -90 | 90 | 0.082918 | 0.039607 | -0.082917 | -0.040159
108 | 123 | 0.00096075 | 0.00028499 | 2.0619e-06 | 0 | 0 | 0 | 0 | 0 | 1 | -90 | 90 | 0.17993 | 0.086941 | -0.17993 | -0.087145
106 | 121 | 0.0023129 | 0.00068607 | 4.9638e-06 | 0 | 0 | 0 | 0 | 0 | 1 | -90 | 90 | 0.36918 | 0.17831 | -0.36917 | -0.1788
22 | 23 | 0.0045282 | 0.006556 | 9.8671e-07 | 0 | 0 | 0 | 0 | 0 | 1 | -90 | 90 | -0.22832 | -0.11058 | 0.22832 | 0.11049
23 | 24 | 0.011536 | 0.0064959 | 0.00028148 | 0 | 0 | 0 | 0 | 0 | 1 | -90 | 90 | 1.5549 | 0.49403 | -1.5546 | -0.52163
23 | 26 | 0.014118 | 0.0079499 | 0.00034449 | 0 | 0 | 0 | 0 | 0 | 1 | -90 | 90 | 0.17164 | 0.036658 | -0.17163 | -0.070657
23 | 27 | 0.030601 | 0.017232 | 0.00074669 | 0 | 0 | 0 | 0 | 0 | 1 | -90 | 90 | -1.9548 | -0.64118 | 1.9561 | 0.56815
24 | 29 | 0.014254 | 0.0080267 | 0.00034782 | 0 | 0 | 0 | 0 | 0 | 1 | -90 | 90 | 1.3147 | 0.40549 | -1.3144 | -0.43965
24 | 118 | 0.00080411 | 0.0021623 | 3.7362e-07 | 0 | 0 | 0 | 0 | 0 | 1 | -90 | 90 | 0.23987 | 0.11614 | -0.23987 | -0.11617
26 | 89 | 0.0066933 | 0.0019854 | 1.4365e-05 | 0 | 0 | 0 | 0 | 0 | 1 | -90 | 90 | 0.099161 | 0.046608 | -0.09916 | -0.048025
26 | 25 | 0.051055 | 0.015144 | 0.00010957 | 0 | 0 | 0 | 0 | 0 | 1 | -90 | 90 | 0.07247 | 0.02405 | -0.072467 | -0.034863
27 | 28 | 0.014088 | 0.0079332 | 0.00034377 | 0 | 0 | 0 | 0 | 0 | 1 | -90 | 90 | -6.8561 | -2.4952 | 6.8637 | 2.4654
27 | 30 | 0.0028659 | 0.0077065 | 1.3316e-06 | 0 | 0 | 0 | 0 | 0 | 1 | -90 | 90 | 4.9 | 1.927 | -4.8992 | -1.925
29 | 32 | 0.0096244 | 0.0054196 | 0.00023484 | 0 | 0 | 0 | 0 | 0 | 1 | -90 | 90 | 1.0454 | 0.3094 | -1.0452 | -0.33249
29 | 117 | 0.0013948 | 0.0037506 | 6.4806e-07 | 0 | 0 | 0 | 0 | 0 | 1 | -90 | 90 | 0.26905 | 0.13025 | -0.26905 | -0.13031
25 | 90 | 0.0011052 | 0.00032782 | 2.3719e-06 | 0 | 0 | 0 | 0 | 0 | 1 | -90 | 90 | 0.072467 | 0.034863 | -0.072467 | -0.035097
28 | 87 | 0.001469 | 0.00082718 | 3.5844e-05 | 0 | 0 | 0 | 0 | 0 | 1 | -90 | 90 | -6.8637 | -2.4654 | 6.8645 | 2.4623
30 | 120 | 0.036944 | 0.099346 | 1.7166e-05 | 0 | 0 | 0 | 0 | 0 | 1 | -90 | 90 | 4.7398 | 1.8478 | -4.7302 | -1.8235
87 | 37 | 0.0017047 | 0.00095992 | 4.1596e-05 | 0 | 0 | 0 | 0 | 0 | 1 | -90 | 90 | -7.006 | -2.5309 | 7.007 | 2.5273
32 | 31 | 0.00051201 | 0.00028832 | 1.2493e-05 | 0 | 0 | 0 | 0 | 0 | 1 | -90 | 90 | 1.0452 | 0.33249 | -1.0452 | -0.33372
55 | 56 | 0.027805 | 0.015657 | 0.00067846 | 0 | 0 | 0 | 0 | 0 | 1 | -90 | 90 | -0.090022 | -0.034833 | 0.090024 | -0.030701
55 | 54 | 0.0037194 | 0.0020944 | 9.0756e-05 | 0 | 0 | 0 | 0 | 0 | 1 | -90 | 90 | 0.090022 | 0.034833 | -0.090021 | -0.043599
56 | 57 | 0.0089188 | 0.0050223 | 0.00021763 | 0 | 0 | 0 | 0 | 0 | 1 | -90 | 90 | 0.59849 | 0.26647 | -0.59845 | -0.28747
56 | 111 | 0.004234 | 0.011385 | 1.9673e-06 | 0 | 0 | 0 | 0 | 0 | 1 | -90 | 90 | -0.68852 | -0.23577 | 0.68854 | 0.23564
120 | 42 | 0.0012226 | 0.00068845 | 2.9832e-05 | 0 | 0 | 0 | 0 | 0 | 1 | -90 | 90 | 4.3793 | 1.6536 | -4.379 | -1.6563
37 | 38 | 0.016648 | 0.0049383 | 3.573e-05 | 0 | 0 | 0 | 0 | 0 | 1 | -90 | 90 | 0.16298 | 0.075124 | -0.16298 | -0.078664
37 | 36 | 0.0037193 | 0.0020944 | 9.0755e-05 | 0 | 0 | 0 | 0 | 0 | 1 | -90 | 90 | -7.1699 | -2.6024 | 7.1721 | 2.5946
31 | 119 | 0.02343 | 0.063005 | 1.0887e-05 | 0 | 0 | 0 | 0 | 0 | 1 | -90 | 90 | 0.89661 | 0.26174 | -0.8964 | -0.26225
33 | 76 | 0.03041 | 0.017124 | 0.00074202 | 0 | 0 | 0 | 0 | 0 | 1 | -90 | 90 | 0.24649 | 0.046231 | -0.24647 | -0.11926
33 | 79 | 0.0049751 | 0.013379 | 2.3116e-06 | 0 | 0 | 0 | 0 | 0 | 1 | -90 | 90 | -0.24649 | -0.046231 | 0.24649 | 0.046012
76 | 80 | 0.002437 | 0.0065532 | 1.1323e-06 | 0 | 0 | 0 | 0 | 0 | 1 | -90 | 90 | 0.24647 | 0.11926 | -0.24646 | -0.11937
79 | 78 | 0.002652 | 0.0071314 | 1.2322e-06 | 0 | 0 | 0 | 0 | 0 | 1 | -90 | 90 | -0.54936 | -0.1927 | 0.54937 | 0.1926
61 | 62 | 0.00052834 | 0.00029751 | 1.2892e-05 | 0 | 0 | 0 | 0 | 0 | 1 | -90 | 90 | -0.20499 | -0.099281 | 0.20499 | 0.098033
62 | 63 | 0.01016 | 0.005721 | 0.00024791 | 0 | 0 | 0 | 0 | 0 | 1 | -90 | 90 | -0.20499 | -0.098033 | 0.20499 | 0.074033
63 | 96 | 0.013303 | 0.0074912 | 0.00032461 | 0 | 0 | 0 | 0 | 0 | 1 | -90 | 90 | 1.6196 | 0.62991 | -1.6192 | -0.66109
63 | 64 | 0.0084362 | 0.022686 | 3.9198e-06 | 0 | 0 | 0 | 0 | 0 | 1 | -90 | 90 | 0.16389 | 0.079002 | -0.16389 | -0.079374
63 | 102 | 0.00068128 | 0.001832 | 3.1655e-07 | 0 | 0 | 0 | 0 | 0 | 1 | -90 | 90 | 0.29266 | 0.1406 | -0.29266 | -0.14063
63 | 112 | 0.019192 | 0.051609 | 8.9174e-06 | 0 | 0 | 0 | 0 | 0 | 1 | -90 | 90 | -2.2811 | -0.92354 | 2.2823 | 0.92591
96 | 97 | 0.0024741 | 0.0013932 | 6.0371e-05 | 0 | 0 | 0 | 0 | 0 | 1 | -90 | 90 | 0.31979 | 0.14763 | -0.31979 | -0.15347
96 | 95 | 0.0030455 | 0.0017149 | 7.4312e-05 | 0 | 0 | 0 | 0 | 0 | 1 | -90 | 90 | 1.2994 | 0.51346 | -1.2993 | -0.52062
102 | 101 | 0.00046945 | 0.00026435 | 1.1455e-05 | 0 | 0 | 0 | 0 | 0 | 1 | -90 | 90 | 0.068751 | 0.032189 | -0.068751 | -0.033298
112 | 67 | 0.0018551 | 0.0049885 | 8.6195e-07 | 0 | 0 | 0 | 0 | 0 | 1 | -90 | 90 | -2.4479 | -1.0061 | 2.448 | 1.0064
67 | 68 | 0.012198 | 0.0068691 | 0.00029765 | 0 | 0 | 0 | 0 | 0 | 1 | -90 | 90 | -2.448 | -1.0064 | 2.4489 | 0.97796
68 | 113 | 0.00088765 | 0.00049984 | 2.1659e-05 | 0 | 0 | 0 | 0 | 0 | 1 | -90 | 90 | -2.4489 | -0.97796 | 2.449 | 0.9759
113 | 71 | 0.0016415 | 0.00092433 | 4.0053e-05 | 0 | 0 | 0 | 0 | 0 | 1 | -90 | 90 | -2.6125 | -1.0551 | 2.6126 | 1.0513
95 | 59 | 0.018373 | 0.049407 | 8.5369e-06 | 0 | 0 | 0 | 0 | 0 | 1 | -90 | 90 | 1.169 | 0.45752 | -1.1687 | -0.45754
59 | 58 | 0.0018957 | 0.0010675 | 4.6257e-05 | 0 | 0 | 0 | 0 | 0 | 1 | -90 | 90 | 1.1687 | 0.45754 | -1.1687 | -0.462
97 | 124 | 0.0067654 | 0.0020068 | 1.452e-05 | 0 | 0 | 0 | 0 | 0 | 1 | -90 | 90 | 0.31979 | 0.15347 | -0.31978 | -0.15488
100 | 114 | 0.0027822 | 0.0074815 | 1.2927e-06 | 0 | 0 | 0 | 0 | 0 | 1 | -90 | 90 | 0.11456 | 0.055357 | -0.11456 | -0.055482
75 | 78 | 0.0075685 | 0.0042619 | 0.00018468 | 0 | 0 | 0 | 0 | 0 | 1 | -90 | 90 | 0.5494 | 0.17443 | -0.54937 | -0.1926
75 | 74 | 0.0059445 | 0.0017633 | 1.2758e-05 | 0 | 0 | 0 | 0 | 0 | 1 | -90 | 90 | 0.18541 | 0.08854 | -0.1854 | -0.089795
38 | 88 | 0.0012592 | 0.00037352 | 2.7025e-06 | 0 | 0 | 0 | 0 | 0 | 1 | -90 | 90 | 0.16298 | 0.078664 | -0.16297 | -0.078932
57 | 91 | 3.5908e-05 | 2.022e-05 | 8.7617e-07 | 0 | 0 | 0 | 0 | 0 | 1 | -90 | 90 | 0.59845 | 0.28747 | -0.59845 | -0.28755
111 | 60 | 0.014546 | 0.039114 | 6.7584e-06 | 0 | 0 | 0 | 0 | 0 | 1 | -90 | 90 | -0.9428 | -0.35879 | 0.94295 | 0.35854
91 | 92 | 0.0007622 | 0.0005539 | 6.4964e-06 | 0 | 0 | 0 | 0 | 0 | 1 | -90 | 90 | 0.36038 | 0.17225 | -0.36038 | -0.17287
60 | 58 | 0.0024969 | 0.001406 | 6.0925e-05 | 0 | 0 | 0 | 0 | 0 | 1 | -90 | 90 | -1.0958 | -0.43255 | 1.0958 | 0.42668
92 | 93 | 0.0071156 | 0.0021107 | 1.5271e-05 | 0 | 0 | 0 | 0 | 0 | 1 | -90 | 90 | 0.36038 | 0.17287 | -0.36036 | -0.17434
93 | 94 | 0.00090394 | 0.00026814 | 1.94e-06 | 0 | 0 | 0 | 0 | 0 | 1 | -90 | 90 | 0.36036 | 0.17434 | -0.36036 | -0.17453