## bus_data
BUS_I | BUS_TYPE | Pd | Qd | Gs | Bs | area | Vm | Va | baseKV | zone | Vmax | Vmin
1 | 1 | 0.20216 | 0.097908 | 0 | 0 | 1 | 0.98746 | -0.59195 | 20 | 1 | 1.05 | 0.95
2 | 1 | 0 | 0 | 0 | 0 | 1 | 0.98748 | -0.59142 | 20 | 1 | 1.05 | 0.95
3 | 1 | 0 | 0 | 0 | 0 | 1 | 0.98733 | -0.59249 | 20 | 1 | 1.05 | 0.95
4 | 1 | 0 | 0 | 0 | 0 | 1 | 0.98861 | -0.58274 | 20 | 1 | 1.05 | 0.95
109 | 1 | 0 | 0 | 0 | 0 | 1 | 0.98732 | -0.59257 | 20 | 1 | 1.05 | 0.95
108 | 1 | 0.1045 | 0.050613 | 0 | 0 | 1 | 0.98733 | -0.5925 | 20 | 1 | 1.05 | 0.95
5 | 1 | 0 | 0 | 0 | 0 | 1 | 0.98916 | -0.57829 | 20 | 1 | 1.05 | 0.95
100 | 1 | 0.11553 | 0.055952 | 0 | 0 | 1 | 0.98861 | -0.5829 | 20 | 1 | 1.05 | 0.95
40 | 1 | 0 | 0 | 0 | 0 | 1 | 0.98976 | -0.57338 | 20 | 1 | 1.05 | 0.95
99 | 1 | 0.11461 | 0.055509 | 0 | 0 | 1 | 0.98916 | -0.57829 | 20 | 1 | 1.05 | 0.95
6 | 1 | 0.18943 | 0.091747 | 0 | 0 | 1 | 0.98617 | -0.60229 | 20 | 1 | 1.05 | 0.95
7 | 1 | 0 | 0 | 0 | 0 | 1 | 0.98618 | -0.60178 | 20 | 1 | 1.05 | 0.95
9 | 1 | 0 | 0 | 0 | 0 | 1 | 0.98621 | -0.60158 | 20 | 1 | 1.05 | 0.95
8 | 1 | 0 | 0 | 0 | 0 | 1 | 0.9863 | -0.60077 | 20 | 1 | 1.05 | 0.95
115 | 1 | 0 | 0 | 0 | 0 | 1 | 0.98577 | -0.60367 | 20 | 1 | 1.05 | 0.95
116 | 1 | 0.13129 | 0.063589 | 0 | 0 | 1 | 0.98634 | -0.60043 | 20 | 1 | 1.05 | 0.95
174 | 1 | 0.23864 | 0.11558 | 0 | 0 | 1 | 0.98621 | -0.60158 | 20 | 1 | 1.05 | 0.95
10 | 1 | 0.13702 | 0.066363 | 0 | 0 | 1 | 0.99605 | -0.12841 | 20 | 1 | 1.05 | 0.95
11 | 1 | 0 | 0 | 0 | 0 | 1 | 0.99608 | -0.12827 | 20 | 1 | 1.05 | 0.95
172 | 1 | 0 | 0 | 0 | 0 | 1 | 0.9951 | -0.18518 | 20 | 1 | 1.05 | 0.95
12 | 1 | 0 | 0 | 0 | 0 | 1 | 0.99619 | -0.12756 | 20 | 1 | 1.05 | 0.95
14 | 1 | 0 | 0 | 0 | 0 | 1 | 0.9969 | -0.12266 | 20 | 1 | 1.05 | 0.95
16 | 1 | 0.25648 | 0.12422 | 0 | 0 | 1 | 0.99617 | -0.12739 | 20 | 1 | 1.05 | 0.95
17 | 1 | 0 | 0 | 0 | 0 | 1 | 0.99711 | -0.12109 | 20 | 1 | 1.05 | 0.95
37 | 1 | 0.27386 | 0.13264 | 0 | 0 | 1 | 0.99689 | -0.12253 | 20 | 1 | 1.05 | 0.95
15 | 1 | 0.062287 | 0.030167 | 0 | 0 | 1 | 0.99351 | -0.2825 | 20 | 1 | 1.05 | 0.95
31 | 1 | 0.3262 | 0.15798 | 0 | 0 | 1 | 0.99197 | -0.3768 | 20 | 1 | 1.05 | 0.95
175 | 1 | 0.2632 | 0.12747 | 0 | 0 | 1 | 0.99713 | -0.12093 | 20 | 1 | 1.05 | 0.95
18 | 1 | 0.10235 | 0.04957 | 0 | 0 | 1 | 0.99949 | -0.0036341 | 20 | 1 | 1.05 | 0.95
19 | 3 | 0 | 0 | 0 | 0 | 1 | 1 | 0 | 20 | 1 | 1.05 | 0.95
126 | 1 | 0 | 0 | 0 | 0 | 1 | 0.99872 | -0.05205 | 20 | 1 | 1.05 | 0.95
118 | 1 | 0.076157 | 0.036885 | 0 | 0 | 1 | 0.99556 | -0.24875 | 20 | 1 | 1.05 | 0.95
20 | 1 | 0.33271 | 0.16114 | 0 | 0 | 1 | 0.99842 | -0.054394 | 20 | 1 | 1.05 | 0.95
21 | 1 | 0 | 0 | 0 | 0 | 1 | 0.99842 | -0.054327 | 20 | 1 | 1.05 | 0.95
22 | 1 | 0 | 0 | 0 | 0 | 1 | 0.99837 | -0.0547 | 20 | 1 | 1.05 | 0.95
23 | 1 | 0 | 0 | 0 | 0 | 1 | 0.99848 | -0.053876 | 20 | 1 | 1.05 | 0.95
25 | 1 | 0 | 0 | 0 | 0 | 1 | 0.99825 | -0.055634 | 20 | 1 | 1.05 | 0.95
26 | 1 | 0 | 0 | 0 | 0 | 1 | 0.99816 | -0.056316 | 20 | 1 | 1.05 | 0.95
28 | 1 | 0.26717 | 0.1294 | 0 | 0 | 1 | 0.99848 | -0.053883 | 20 | 1 | 1.05 | 0.95
29 | 1 | 0.11526 | 0.055822 | 0 | 0 | 1 | 0.99863 | -0.052749 | 20 | 1 | 1.05 | 0.95
30 | 1 | 0.30922 | 0.14976 | 0 | 0 | 1 | 0.99825 | -0.055653 | 20 | 1 | 1.05 | 0.95
97 | 1 | 0 | 0 | 0 | 0 | 1 | 0.99817 | -0.057613 | 20 | 1 | 1.05 | 0.95
124 | 1 | 0.10041 | 0.048632 | 0 | 0 | 1 | 0.99815 | -0.056227 | 20 | 1 | 1.05 | 0.95
32 | 1 | 0 | 0 | 0 | 0 | 1 | 0.99196 | -0.37683 | 20 | 1 | 1.05 | 0.95
33 | 1 | 0 | 0 | 0 | 0 | 1 | 0.99194 | -0.37664 | 20 | 1 | 1.05 | 0.95
35 | 1 | 0 | 0 | 0 | 0 | 1 | 0.99184 | -0.37768 | 20 | 1 | 1.05 | 0.95
36 | 1 | 0.11142 | 0.053962 | 0 | 0 | 1 | 0.99193 | -0.37656 | 20 | 1 | 1.05 | 0.95
34 | 1 | 0 | 0 | 0 | 0 | 1 | 0.99169 | -0.37945 | 20 | 1 | 1.05 | 0.95
38 | 1 | 0.358 | 0.17339 | 0 | 0 | 1 | 0.99168 | -0.37933 | 20 | 1 | 1.05 | 0.95
165 | 1 | 0.31499 | 0.15256 | 0 | 0 | 1 | 0.99183 | -0.37764 | 20 | 1 | 1.05 | 0.95
39 | 1 | 0.12881 | 0.062387 | 0 | 0 | 1 | 0.98975 | -0.57365 | 20 | 1 | 1.05 | 0.95
41 | 1 | 0 | 0 | 0 | 0 | 1 | 0.99012 | -0.57029 | 20 | 1 | 1.05 | 0.95
164 | 1 | 0.1145 | 0.055456 | 0 | 0 | 1 | 0.99012 | -0.5703 | 20 | 1 | 1.05 | 0.95
70 | 1 | 0.26785 | 0.12973 | 0 | 0 | 1 | 0.99233 | -0.426 | 20 | 1 | 1.05 | 0.95
42 | 1 | 0.36179 | 0.17522 | 0 | 0 | 1 | 0.98643 | -0.63499 | 20 | 1 | 1.05 | 0.95
43 | 1 | 0 | 0 | 0 | 0 | 1 | 0.98644 | -0.63497 | 20 | 1 | 1.05 | 0.95
163 | 1 | 0.2959 | 0.14331 | 0 | 0 | 1 | 0.98584 | -0.65437 | 20 | 1 | 1.05 | 0.95
44 | 1 | 0.051405 | 0.024896 | 0 | 0 | 1 | 0.98639 | -0.63771 | 20 | 1 | 1.05 | 0.95
111 | 1 | 0 | 0 | 0 | 0 | 1 | 0.98717 | -0.59374 | 20 | 1 | 1.05 | 0.95
46 | 1 | 0.36789 | 0.17818 | 0 | 0 | 1 | 0.99111 | -0.49737 | 20 | 1 | 1.05 | 0.95
47 | 1 | 0 | 0 | 0 | 0 | 1 | 0.99111 | -0.49737 | 20 | 1 | 1.05 | 0.95
48 | 1 | 0 | 0 | 0 | 0 | 1 | 0.99121 | -0.49661 | 20 | 1 | 1.05 | 0.95
128 | 1 | 0 | 0 | 0 | 0 | 1 | 0.99121 | -0.49664 | 20 | 1 | 1.05 | 0.95
173 | 1 | 0.34696 | 0.16804 | 0 | 0 | 1 | 0.99121 | -0.4969 | 20 | 1 | 1.05 | 0.95
71 | 1 | 0 | 0 | 0 | 0 | 1 | 0.99236 | -0.42577 | 20 | 1 | 1.05 | 0.95
72 | 1 | 0 | 0 | 0 | 0 | 1 | 0.99242 | -0.42531 | 20 | 1 | 1.05 | 0.95
143 | 1 | 0.087751 | 0.0425 | 0 | 0 | 1 | 0.99253 | -0.42438 | 20 | 1 | 1.05 | 0.95
98 | 1 | 0.16045 | 0.077709 | 0 | 0 | 1 | 0.99816 | -0.057681 | 20 | 1 | 1.05 | 0.95
110 | 1 | 0.16731 | 0.081032 | 0 | 0 | 1 | 0.98732 | -0.59259 | 20 | 1 | 1.05 | 0.95
112 | 1 | 0 | 0 | 0 | 0 | 1 | 0.98637 | -0.60018 | 20 | 1 | 1.05 | 0.95
113 | 1 | 0.31225 | 0.15123 | 0 | 0 | 1 | 0.98716 | -0.59377 | 20 | 1 | 1.05 | 0.95
117 | 1 | 0.37971 | 0.1839 | 0 | 0 | 1 | 0.98633 | -0.60161 | 20 | 1 | 1.05 | 0.95
114 | 1 | 1.2359 | 0.59858 | 0 | 0 | 1 | 0.98572 | -0.60386 | 20 | 1 | 1.05 | 0.95
119 | 1 | 0 | 0 | 0 | 0 | 1 | 0.99545 | -0.24953 | 20 | 1 | 1.05 | 0.95
144 | 1 | 0 | 0 | 0 | 0 | 1 | 0.9927 | -0.42306 | 20 | 1 | 1.05 | 0.95
125 | 1 | 0.070698 | 0.034241 | 0 | 0 | 1 | 0.99872 | -0.052054 | 20 | 1 | 1.05 | 0.95
127 | 1 | 0.10979 | 0.053173 | 0 | 0 | 1 | 0.99121 | -0.49664 | 20 | 1 | 1.05 | 0.95
145 | 1 | 0 | 0 | 0 | 0 | 1 | 0.99264 | -0.4233 | 20 | 1 | 1.05 | 0.95
148 | 1 | 0.078517 | 0.038027 | 0 | 0 | 1 | 0.99264 | -0.42331 | 20 | 1 | 1.05 | 0.95
146 | 1 | 0.34819 | 0.16863 | 0 | 0 | 1 | 0.99263 | -0.42332 | 20 | 1 | 1.05 | 0.95
147 | 1 | 0.37996 | 0.18402 | 0 | 0 | 1 | 0.99263 | -0.42332 | 20 | 1 | 1.05 | 0.95
171 | 1 | 0.26112 | 0.12647 | 0 | 0 | 1 | 0.9951 | -0.18519 | 20 | 1 | 1.05 | 0.95

## generator_data
GEN_BUS | PG | QG | QMAX | QMIN | VG | MBASE | GEN_STATUS | PMAX | PMIN
19 | 10.0891 | 4.1223 | 10 | -10 | 1 | 100 | 1 | 10 | 0

## branch_data
F_BUS | T_BUS | BR_R | BR_X | BR_B | RATE_A | RATE_B | RATE_C | TAP | SHIFT | BR_STATUS | ANGMIN | ANGMAX | P_in | Q_in | P_out | Q_out
1 | 2 | 0.004605 | 0.0066672 | 1.0034e-06 | 0 | 0 | 0 | 0 | 0 | 1 | -90 | 90 | -0.20216 | -0.097908 | 0.20216 | 0.097814
2 | 3 | 0.0033379 | 0.0018796 | 8.1447e-05 | 0 | 0 | 0 | 0 | 0 | 1 | -90 | 90 | 3.4721 | 1.407 | -3.4716 | -1.4147
2 | 4 | 0.024894 | 0.014018 | 0.00060744 | 0 | 0 | 0 | 0 | 0 | 1 | -90 | 90 | -3.6743 | -1.5048 | 3.6783 | 1.4478
3 | 109 | 0.00027563 | 0.00015521 | 6.7255e-06 | 0 | 0 | 0 | 0 | 0 | 1 | -90 | 90 | 3.3671 | 1.3692 | -3.3671 | -1.3698
3 | 108 | 0.002162 | 0.0012174 | 5.2754e-05 | 0 | 0 | 0 | 0 | 0 | 1 | -90 | 90 | 0.1045 | 0.045471 | -0.1045 | -0.050613
4 | 5 | 0.011758 | 0.0066209 | 0.0002869 | 0 | 0 | 0 | 0 | 0 | 1 | -90 | 90 | -3.7938 | -1.5037 | 3.7958 | 1.4767
4 | 100 | 0.0023072 | 0.0033405 | 5.0275e-07 | 0 | 0 | 0 | 0 | 0 | 1 | -90 | 90 | 0.11553 | 0.055903 | -0.11553 | -0.055952
109 | 110 | 0.0018389 | 0.0010355 | 4.4872e-05 | 0 | 0 | 0 | 0 | 0 | 1 | -90 | 90 | 0.16731 | 0.076658 | -0.16731 | -0.081032
109 | 111 | 0.0039208 | 0.0022078 | 9.567e-05 | 0 | 0 | 0 | 0 | 0 | 1 | -90 | 90 | 3.1998 | 1.2932 | -3.1993 | -1.3022
5 | 40 | 0.012264 | 0.006906 | 0.00029925 | 0 | 0 | 0 | 0 | 0 | 1 | -90 | 90 | -3.9104 | -1.532 | 3.9126 | 1.5039
5 | 99 | 0.0001159 | 6.5264e-05 | 2.8281e-06 | 0 | 0 | 0 | 0 | 0 | 1 | -90 | 90 | 0.11461 | 0.055233 | -0.11461 | -0.055509
40 | 41 | 0.0073556 | 0.004142 | 0.00017948 | 0 | 0 | 0 | 0 | 0 | 1 | -90 | 90 | -4.0414 | -1.5662 | 4.0428 | 1.5494
40 | 39 | 0.0037187 | 0.005384 | 8.1032e-07 | 0 | 0 | 0 | 0 | 0 | 1 | -90 | 90 | 0.12881 | 0.062309 | -0.12881 | -0.062387
6 | 7 | 0.0047248 | 0.0068405 | 1.0295e-06 | 0 | 0 | 0 | 0 | 0 | 1 | -90 | 90 | -0.18943 | -0.091747 | 0.18944 | 0.09165
7 | 9 | 0.011732 | 0.0066065 | 0.00028627 | 0 | 0 | 0 | 0 | 0 | 1 | -90 | 90 | -0.18944 | -0.09165 | 0.18944 | 0.063811
9 | 174 | 0.00012388 | 6.976e-05 | 3.0228e-06 | 0 | 0 | 0 | 0 | 0 | 1 | -90 | 90 | 0.23864 | 0.11529 | -0.23864 | -0.11558
9 | 8 | 0.016853 | 0.00949 | 0.00041122 | 0 | 0 | 0 | 0 | 0 | 1 | -90 | 90 | -0.42808 | -0.1791 | 0.42812 | 0.13912
8 | 115 | 0.033971 | 0.019129 | 0.00082892 | 0 | 0 | 0 | 0 | 0 | 1 | -90 | 90 | 1.2366 | 0.51091 | -1.236 | -0.59114
8 | 116 | 0.001993 | 0.0011223 | 4.8631e-05 | 0 | 0 | 0 | 0 | 0 | 1 | -90 | 90 | -1.6647 | -0.65003 | 1.6648 | 0.64533
115 | 114 | 0.0031503 | 0.001774 | 7.6871e-05 | 0 | 0 | 0 | 0 | 0 | 1 | -90 | 90 | 1.236 | 0.59114 | -1.2359 | -0.59858
116 | 112 | 0.0014132 | 0.00079578 | 3.4483e-05 | 0 | 0 | 0 | 0 | 0 | 1 | -90 | 90 | -1.7961 | -0.70892 | 1.7961 | 0.7056
10 | 11 | 0.0011777 | 0.00066319 | 2.8737e-05 | 0 | 0 | 0 | 0 | 0 | 1 | -90 | 90 | -1.5739 | -0.69081 | 1.574 | 0.68797
10 | 172 | 0.030326 | 0.081549 | 1.4091e-05 | 0 | 0 | 0 | 0 | 0 | 1 | -90 | 90 | 1.4369 | 0.62444 | -1.4361 | -0.62382
11 | 12 | 0.0059715 | 0.0033626 | 0.00014571 | 0 | 0 | 0 | 0 | 0 | 1 | -90 | 90 | -1.574 | -0.68797 | 1.5741 | 0.67362
172 | 15 | 0.063145 | 0.1698 | 2.934e-05 | 0 | 0 | 0 | 0 | 0 | 1 | -90 | 90 | 1.175 | 0.49893 | -1.174 | -0.49904
172 | 171 | 0.00065315 | 0.00036779 | 1.5937e-05 | 0 | 0 | 0 | 0 | 0 | 1 | -90 | 90 | 0.26112 | 0.12489 | -0.26112 | -0.12647
12 | 14 | 0.031263 | 0.017604 | 0.00076283 | 0 | 0 | 0 | 0 | 0 | 1 | -90 | 90 | -1.8306 | -0.79649 | 1.8318 | 0.72143
12 | 16 | 0.0063111 | 0.001872 | 1.3545e-05 | 0 | 0 | 0 | 0 | 0 | 1 | -90 | 90 | 0.25648 | 0.12288 | -0.25648 | -0.12422
14 | 17 | 0.0079173 | 0.0044583 | 0.00019319 | 0 | 0 | 0 | 0 | 0 | 1 | -90 | 90 | -2.1057 | -0.85313 | 2.1061 | 0.83416
14 | 37 | 0.0043886 | 0.0013018 | 9.4187e-06 | 0 | 0 | 0 | 0 | 0 | 1 | -90 | 90 | 0.27386 | 0.1317 | -0.27386 | -0.13264
17 | 175 | 0.00077912 | 0.00043873 | 1.9011e-05 | 0 | 0 | 0 | 0 | 0 | 1 | -90 | 90 | -2.1061 | -0.83416 | 2.1062 | 0.83229
15 | 31 | 0.064386 | 0.17314 | 2.9916e-05 | 0 | 0 | 0 | 0 | 0 | 1 | -90 | 90 | 1.1117 | 0.46887 | -1.1107 | -0.46926
31 | 32 | 0.00045075 | 0.00025382 | 1.0999e-05 | 0 | 0 | 0 | 0 | 0 | 1 | -90 | 90 | 0.78455 | 0.31128 | -0.78454 | -0.31236
175 | 26 | 0.020741 | 0.055773 | 9.6369e-06 | 0 | 0 | 0 | 0 | 0 | 1 | -90 | 90 | -2.3694 | -0.95976 | 2.3707 | 0.96247
18 | 19 | 0.0040796 | 0.0022972 | 9.9545e-05 | 0 | 0 | 0 | 0 | 0 | 1 | -90 | 90 | -10.0842 | -4.1295 | 10.0891 | 4.1223
18 | 126 | 0.0098939 | 0.026605 | 4.5971e-06 | 0 | 0 | 0 | 0 | 0 | 1 | -90 | 90 | 3.73 | 1.5044 | -3.7284 | -1.5005
18 | 118 | 0.029903 | 0.080412 | 1.3894e-05 | 0 | 0 | 0 | 0 | 0 | 1 | -90 | 90 | 6.2519 | 2.5755 | -6.2382 | -2.5401
126 | 29 | 0.0020684 | 0.0011648 | 5.0471e-05 | 0 | 0 | 0 | 0 | 0 | 1 | -90 | 90 | 3.6577 | 1.4686 | -3.6573 | -1.4735
126 | 125 | 0.00095509 | 0.00053782 | 2.3305e-05 | 0 | 0 | 0 | 0 | 0 | 1 | -90 | 90 | 0.070698 | 0.031916 | -0.070698 | -0.034241
118 | 119 | 0.0013936 | 0.00078475 | 3.4005e-05 | 0 | 0 | 0 | 0 | 0 | 1 | -90 | 90 | 6.162 | 2.5032 | -6.1614 | -2.5063
20 | 21 | 0.00027083 | 0.00015251 | 6.6086e-06 | 0 | 0 | 0 | 0 | 0 | 1 | -90 | 90 | -2.8045 | -1.15 | 2.8045 | 1.1494
20 | 22 | 0.0013254 | 0.00074633 | 3.234e-05 | 0 | 0 | 0 | 0 | 0 | 1 | -90 | 90 | 2.4717 | 0.9889 | -2.4716 | -0.99207
21 | 23 | 0.001444 | 0.0008131 | 3.5234e-05 | 0 | 0 | 0 | 0 | 0 | 1 | -90 | 90 | -3.2742 | -1.3012 | 3.2744 | 1.2978
21 | 25 | 0.029634 | 0.016687 | 0.00072308 | 0 | 0 | 0 | 0 | 0 | 1 | -90 | 90 | 0.46976 | 0.1518 | -0.46968 | -0.22383
22 | 26 | 0.0071879 | 0.0040475 | 0.00017539 | 0 | 0 | 0 | 0 | 0 | 1 | -90 | 90 | 2.4716 | 0.99207 | -2.4711 | -1.0093
23 | 28 | 0.0006093 | 0.0003431 | 1.4867e-05 | 0 | 0 | 0 | 0 | 0 | 1 | -90 | 90 | 0.26717 | 0.12792 | -0.26717 | -0.1294
23 | 29 | 0.0034222 | 0.0019271 | 8.3504e-05 | 0 | 0 | 0 | 0 | 0 | 1 | -90 | 90 | -3.5416 | -1.4257 | 3.5421 | 1.4177
25 | 30 | 0.00127 | 0.00071513 | 3.0988e-05 | 0 | 0 | 0 | 0 | 0 | 1 | -90 | 90 | 0.30922 | 0.14668 | -0.30922 | -0.14976
25 | 97 | 0.032441 | 0.037106 | 5.329e-06 | 0 | 0 | 0 | 0 | 0 | 1 | -90 | 90 | 0.16046 | 0.07715 | -0.16045 | -0.077669
26 | 124 | 0.0086304 | 0.00256 | 1.8522e-05 | 0 | 0 | 0 | 0 | 0 | 1 | -90 | 90 | 0.10041 | 0.046787 | -0.10041 | -0.048632
97 | 98 | 0.0051763 | 0.0032422 | 4.162e-07 | 0 | 0 | 0 | 0 | 0 | 1 | -90 | 90 | 0.16045 | 0.077669 | -0.16045 | -0.077709
32 | 33 | 0.018382 | 0.0054525 | 3.945e-05 | 0 | 0 | 0 | 0 | 0 | 1 | -90 | 90 | 0.11142 | 0.048665 | -0.11142 | -0.052545
32 | 35 | 0.015007 | 0.0084505 | 0.00036618 | 0 | 0 | 0 | 0 | 0 | 1 | -90 | 90 | 0.67312 | 0.26369 | -0.67304 | -0.29967
33 | 36 | 0.0067079 | 0.0019898 | 1.4396e-05 | 0 | 0 | 0 | 0 | 0 | 1 | -90 | 90 | 0.11142 | 0.052545 | -0.11142 | -0.053962
35 | 165 | 0.0012775 | 0.00037894 | 2.7417e-06 | 0 | 0 | 0 | 0 | 0 | 1 | -90 | 90 | 0.31499 | 0.15229 | -0.31499 | -0.15256
35 | 34 | 0.030289 | 0.022011 | 0.00025816 | 0 | 0 | 0 | 0 | 0 | 1 | -90 | 90 | 0.35805 | 0.14739 | -0.358 | -0.17274
34 | 38 | 0.0030457 | 0.00090344 | 6.5366e-06 | 0 | 0 | 0 | 0 | 0 | 1 | -90 | 90 | 0.358 | 0.17274 | -0.358 | -0.17339
41 | 164 | 0.0016041 | 0.00090326 | 3.914e-05 | 0 | 0 | 0 | 0 | 0 | 1 | -90 | 90 | 0.1145 | 0.051619 | -0.1145 | -0.055456
41 | 70 | 0.025831 | 0.069462 | 1.2002e-05 | 0 | 0 | 0 | 0 | 0 | 1 | -90 | 90 | -4.1573 | -1.601 | 4.1626 | 1.6139
70 | 71 | 0.00043489 | 0.00024489 | 1.0612e-05 | 0 | 0 | 0 | 0 | 0 | 1 | -90 | 90 | -5.2556 | -2.0763 | 5.2557 | 2.0753
70 | 48 | 0.064311 | 0.17294 | 2.9881e-05 | 0 | 0 | 0 | 0 | 0 | 1 | -90 | 90 | 0.8252 | 0.33264 | -0.82468 | -0.33419
42 | 43 | 0.00073187 | 0.00041212 | 1.7858e-05 | 0 | 0 | 0 | 0 | 0 | 1 | -90 | 90 | -0.65781 | -0.31628 | 0.65782 | 0.31455
42 | 163 | 0.1149 | 0.16635 | 2.5036e-05 | 0 | 0 | 0 | 0 | 0 | 1 | -90 | 90 | 0.29602 | 0.14106 | -0.2959 | -0.14331
43 | 44 | 0.040782 | 0.10967 | 1.8949e-05 | 0 | 0 | 0 | 0 | 0 | 1 | -90 | 90 | 0.051406 | 0.023056 | -0.051405 | -0.024896
43 | 111 | 0.044619 | 0.11998 | 2.0732e-05 | 0 | 0 | 0 | 0 | 0 | 1 | -90 | 90 | -0.70922 | -0.3376 | 0.7095 | 0.33634
111 | 112 | 0.029513 | 0.016619 | 0.00072014 | 0 | 0 | 0 | 0 | 0 | 1 | -90 | 90 | 2.1775 | 0.82019 | -2.1759 | -0.88938
111 | 113 | 0.0023305 | 0.0013123 | 5.6867e-05 | 0 | 0 | 0 | 0 | 0 | 1 | -90 | 90 | 0.31225 | 0.14569 | -0.31225 | -0.15123
46 | 47 | 0.00011356 | 6.3945e-05 | 2.7709e-06 | 0 | 0 | 0 | 0 | 0 | 1 | -90 | 90 | -0.36789 | -0.17818 | 0.36789 | 0.1779
47 | 48 | 0.022975 | 0.012937 | 0.0005606 | 0 | 0 | 0 | 0 | 0 | 1 | -90 | 90 | -0.36789 | -0.1779 | 0.36792 | 0.12285
48 | 128 | 0.003717 | 0.0020931 | 9.0698e-05 | 0 | 0 | 0 | 0 | 0 | 1 | -90 | 90 | 0.10979 | 0.043325 | -0.10979 | -0.052235
48 | 173 | 0.0015057 | 0.0021799 | 3.2809e-07 | 0 | 0 | 0 | 0 | 0 | 1 | -90 | 90 | 0.34697 | 0.16801 | -0.34696 | -0.16804
128 | 127 | 0.00039102 | 0.00022019 | 9.5412e-06 | 0 | 0 | 0 | 0 | 0 | 1 | -90 | 90 | 0.10979 | 0.052235 | -0.10979 | -0.053173
71 | 72 | 0.00088954 | 0.0005009 | 2.1705e-05 | 0 | 0 | 0 | 0 | 0 | 1 | -90 | 90 | -5.2557 | -2.0753 | 5.256 | 2.0734
72 | 143 | 0.0017979 | 0.0010124 | 4.3871e-05 | 0 | 0 | 0 | 0 | 0 | 1 | -90 | 90 | -5.256 | -2.0734 | 5.2566 | 2.0694
143 | 144 | 0.0025239 | 0.0014212 | 6.1585e-05 | 0 | 0 | 0 | 0 | 0 | 1 | -90 | 90 | -5.3444 | -2.1119 | 5.3452 | 2.1063
112 | 117 | 0.0066737 | 0.0096623 | 1.4542e-06 | 0 | 0 | 0 | 0 | 0 | 1 | -90 | 90 | 0.37973 | 0.18378 | -0.37971 | -0.1839
119 | 144 | 0.021284 | 0.057236 | 9.8896e-06 | 0 | 0 | 0 | 0 | 0 | 1 | -90 | 90 | 6.1614 | 2.5063 | -6.1519 | -2.4817
144 | 145 | 0.0056434 | 0.0031778 | 0.0001377 | 0 | 0 | 0 | 0 | 0 | 1 | -90 | 90 | 0.80671 | 0.37541 | -0.80666 | -0.38895
145 | 148 | 0.00023698 | 0.00013345 | 5.7826e-06 | 0 | 0 | 0 | 0 | 0 | 1 | -90 | 90 | 0.80666 | 0.38895 | -0.80666 | -0.38952
148 | 146 | 0.00046938 | 0.00026431 | 1.1453e-05 | 0 | 0 | 0 | 0 | 0 | 1 | -90 | 90 | 0.72815 | 0.35149 | -0.72814 | -0.35262
146 | 147 | 1.587e-05 | 8.9364e-06 | 3.8724e-07 | 0 | 0 | 0 | 0 | 0 | 1 | -90 | 90 | 0.37996 | 0.18398 | -0.37996 | -0.18402