## bus_data
BUS_I | BUS_TYPE | Pd | Qd | Gs | Bs | area | Vm | Va | baseKV | zone | Vmax | Vmin
49 | 1 | 0.3975 | 0.19252 | 0 | 0 | 1 | 0.99273 | -0.1846 | 20 | 1 | 1.05 | 0.95
51 | 1 | 0 | 0 | 0 | 0 | 1 | 0.99277 | -0.185 | 20 | 1 | 1.05 | 0.95
54 | 1 | 0 | 0 | 0 | 0 | 1 | 0.99305 | -0.17972 | 20 | 1 | 1.05 | 0.95
55 | 1 | 0 | 0 | 0 | 0 | 1 | 0.99265 | -0.18734 | 20 | 1 | 1.05 | 0.95
52 | 1 | 0 | 0 | 0 | 0 | 1 | 0.9967 | -0.078387 | 20 | 1 | 1.05 | 0.95
67 | 1 | 0 | 0 | 0 | 0 | 1 | 0.99669 | -0.078468 | 20 | 1 | 1.05 | 0.95
53 | 1 | 0 | 0 | 0 | 0 | 1 | 0.99577 | -0.097489 | 20 | 1 | 1.05 | 0.95
56 | 1 | 0.31731 | 0.15368 | 0 | 0 | 1 | 0.99675 | -0.077314 | 20 | 1 | 1.05 | 0.95
161 | 1 | 0.40673 | 0.19699 | 0 | 0 | 1 | 0.99575 | -0.097333 | 20 | 1 | 1.05 | 0.95
79 | 1 | 0 | 0 | 0 | 0 | 1 | 0.99525 | -0.10811 | 20 | 1 | 1.05 | 0.95
160 | 1 | 0.22864 | 0.11074 | 0 | 0 | 1 | 0.99303 | -0.17959 | 20 | 1 | 1.05 | 0.95
77 | 1 | 0 | 0 | 0 | 0 | 1 | 0.99302 | -0.18041 | 20 | 1 | 1.05 | 0.95
88 | 1 | 0 | 0 | 0 | 0 | 1 | 0.99377 | -0.154 | 20 | 1 | 1.05 | 0.95
157 | 1 | 0.10177 | 0.049291 | 0 | 0 | 1 | 0.99263 | -0.18756 | 20 | 1 | 1.05 | 0.95
129 | 1 | 0.28068 | 0.13594 | 0 | 0 | 1 | 0.99669 | -0.078506 | 20 | 1 | 1.05 | 0.95
92 | 1 | 0.37229 | 0.18031 | 0 | 0 | 1 | 0.99735 | -0.055271 | 20 | 1 | 1.05 | 0.95
80 | 1 | 0.24593 | 0.11911 | 0 | 0 | 1 | 0.99507 | -0.10922 | 20 | 1 | 1.05 | 0.95
83 | 1 | 0 | 0 | 0 | 0 | 1 | 0.99474 | -0.11138 | 20 | 1 | 1.05 | 0.95
87 | 1 | 0.19566 | 0.094764 | 0 | 0 | 1 | 0.99429 | -0.14351 | 20 | 1 | 1.05 | 0.95
78 | 1 | 0.27853 | 0.1349 | 0 | 0 | 1 | 0.99524 | -0.10808 | 20 | 1 | 1.05 | 0.95
76 | 1 | 0.21855 | 0.10585 | 0 | 0 | 1 | 0.99302 | -0.18039 | 20 | 1 | 1.05 | 0.95
91 | 1 | 0.21266 | 0.10299 | 0 | 0 | 1 | 0.99375 | -0.15384 | 20 | 1 | 1.05 | 0.95
82 | 1 | 0 | 0 | 0 | 0 | 1 | 0.99425 | -0.14437 | 20 | 1 | 1.05 | 0.95
89 | 1 | 0 | 0 | 0 | 0 | 1 | 0.99422 | -0.1449 | 20 | 1 | 1.05 | 0.95
90 | 1 | 0.19989 | 0.096812 | 0 | 0 | 1 | 0.99422 | -0.14488 | 20 | 1 | 1.05 | 0.95
153 | 1 | 0 | 0 | 0 | 0 | 1 | 0.99263 | -0.18764 | 20 | 1 | 1.05 | 0.95
93 | 1 | 0 | 0 | 0 | 0 | 1 | 0.99735 | -0.055168 | 20 | 1 | 1.05 | 0.95
94 | 1 | 0 | 0 | 0 | 0 | 1 | 0.99777 | -0.046601 | 20 | 1 | 1.05 | 0.95
57 | 1 | 0 | 0 | 0 | 0 | 1 | 0.99818 | -0.015532 | 20 | 1 | 1.05 | 0.95
59 | 1 | 0 | 0 | 0 | 0 | 1 | 0.99695 | -0.0059921 | 20 | 1 | 1.05 | 0.95
62 | 1 | 0 | 0 | 0 | 0 | 1 | 0.99894 | -0.021144 | 20 | 1 | 1.05 | 0.95
58 | 1 | 0 | 0 | 0 | 0 | 1 | 0.99755 | -0.038143 | 20 | 1 | 1.05 | 0.95
65 | 1 | 0 | 0 | 0 | 0 | 1 | 0.99793 | -0.041215 | 20 | 1 | 1.05 | 0.95
63 | 1 | 0 | 0 | 0 | 0 | 1 | 0.99651 | -0.029743 | 20 | 1 | 1.05 | 0.95
68 | 1 | 0.24979 | 0.12098 | 0 | 0 | 1 | 0.99755 | -0.038134 | 20 | 1 | 1.05 | 0.95
107 | 1 | 0 | 0 | 0 | 0 | 1 | 0.9955 | 0.0055467 | 20 | 1 | 1.05 | 0.95
168 | 1 | 0.25583 | 0.12391 | 0 | 0 | 1 | 0.99694 | -0.0058908 | 20 | 1 | 1.05 | 0.95
60 | 1 | 0 | 0 | 0 | 0 | 1 | 0.99985 | -0.0030482 | 20 | 1 | 1.05 | 0.95
64 | 1 | 0 | 0 | 0 | 0 | 1 | 0.99982 | -0.0028557 | 20 | 1 | 1.05 | 0.95
149 | 3 | 0.10296 | 0.049868 | 0 | 0 | 1 | 1 | 0 | 20 | 1 | 1.05 | 0.95
61 | 1 | 0 | 0 | 0 | 0 | 1 | 0.99546 | -0.021379 | 20 | 1 | 1.05 | 0.95
85 | 1 | 0 | 0 | 0 | 0 | 1 | 0.99142 | 0.012413 | 20 | 1 | 1.05 | 0.95
134 | 1 | 0.092818 | 0.044954 | 0 | 0 | 1 | 0.99546 | -0.021359 | 20 | 1 | 1.05 | 0.95
69 | 1 | 0.33159 | 0.1606 | 0 | 0 | 1 | 0.99894 | -0.021124 | 20 | 1 | 1.05 | 0.95
159 | 1 | 0.39739 | 0.19246 | 0 | 0 | 1 | 0.99648 | -0.02989 | 20 | 1 | 1.05 | 0.95
133 | 1 | 0.10743 | 0.05203 | 0 | 0 | 1 | 0.99982 | -0.0028149 | 20 | 1 | 1.05 | 0.95
66 | 1 | 0 | 0 | 0 | 0 | 1 | 0.99788 | -0.040802 | 20 | 1 | 1.05 | 0.95
166 | 1 | 0.24768 | 0.11996 | 0 | 0 | 1 | 0.9978 | -0.045948 | 20 | 1 | 1.05 | 0.95
135 | 1 | 0.17359 | 0.084075 | 0 | 0 | 1 | 0.99788 | -0.040743 | 20 | 1 | 1.05 | 0.95
132 | 1 | 0.095656 | 0.046328 | 0 | 0 | 1 | 0.99549 | 0.0056147 | 20 | 1 | 1.05 | 0.95
106 | 1 | 0 | 0 | 0 | 0 | 1 | 0.99487 | 0.010851 | 20 | 1 | 1.05 | 0.95
86 | 1 | 0 | 0 | 0 | 0 | 1 | 0.98774 | 0.045684 | 20 | 1 | 1.05 | 0.95
84 | 1 | 0.18045 | 0.087395 | 0 | 0 | 1 | 0.99141 | 0.012312 | 20 | 1 | 1.05 | 0.95
121 | 1 | 0 | 0 | 0 | 0 | 1 | 0.98629 | 0.036462 | 20 | 1 | 1.05 | 0.95
141 | 1 | 0.18535 | 0.08977 | 0 | 0 | 1 | 0.98628 | 0.036572 | 20 | 1 | 1.05 | 0.95
138 | 1 | 0.21243 | 0.10288 | 0 | 0 | 1 | 0.98632 | 0.036664 | 20 | 1 | 1.05 | 0.95
73 | 1 | 0.40073 | 0.19408 | 0 | 0 | 1 | 0.9913 | -0.18469 | 20 | 1 | 1.05 | 0.95
74 | 1 | 0 | 0 | 0 | 0 | 1 | 0.99132 | -0.18485 | 20 | 1 | 1.05 | 0.95
154 | 1 | 0 | 0 | 0 | 0 | 1 | 0.99158 | -0.18319 | 20 | 1 | 1.05 | 0.95
155 | 1 | 0 | 0 | 0 | 0 | 1 | 0.99123 | -0.18037 | 20 | 1 | 1.05 | 0.95
75 | 1 | 0 | 0 | 0 | 0 | 1 | 0.99153 | -0.1835 | 20 | 1 | 1.05 | 0.95
151 | 1 | 0 | 0 | 0 | 0 | 1 | 0.9923 | -0.18914 | 20 | 1 | 1.05 | 0.95
177 | 1 | 0.35322 | 0.17107 | 0 | 0 | 1 | 0.9915 | -0.18369 | 20 | 1 | 1.05 | 0.95
167 | 1 | 0.2792 | 0.13522 | 0 | 0 | 1 | 0.99473 | -0.11133 | 20 | 1 | 1.05 | 0.95
95 | 1 | 0.24296 | 0.11767 | 0 | 0 | 1 | 0.98773 | 0.045787 | 20 | 1 | 1.05 | 0.95
96 | 1 | 0 | 0 | 0 | 0 | 1 | 0.98619 | 0.035866 | 20 | 1 | 1.05 | 0.95
176 | 1 | 0.19429 | 0.094097 | 0 | 0 | 1 | 0.98619 | 0.035909 | 20 | 1 | 1.05 | 0.95
122 | 1 | 0.13953 | 0.067579 | 0 | 0 | 1 | 0.98627 | 0.036389 | 20 | 1 | 1.05 | 0.95
136 | 1 | 0.31443 | 0.15229 | 0 | 0 | 1 | 0.98694 | 0.040698 | 20 | 1 | 1.05 | 0.95
101 | 1 | 0.2444 | 0.11837 | 0 | 0 | 1 | 0.99309 | 0.016001 | 20 | 1 | 1.05 | 0.95
130 | 1 | 0.11827 | 0.057281 | 0 | 0 | 1 | 0.99377 | 0.020362 | 20 | 1 | 1.05 | 0.95
131 | 1 | 0.10119 | 0.049008 | 0 | 0 | 1 | 0.99372 | 0.020791 | 20 | 1 | 1.05 | 0.95
105 | 1 | 0 | 0 | 0 | 0 | 1 | 0.99378 | 0.020251 | 20 | 1 | 1.05 | 0.95
103 | 1 | 0.32913 | 0.15941 | 0 | 0 | 1 | 0.99392 | 0.017953 | 20 | 1 | 1.05 | 0.95
104 | 1 | 0 | 0 | 0 | 0 | 1 | 0.99399 | 0.018389 | 20 | 1 | 1.05 | 0.95
158 | 1 | 0.35212 | 0.17054 | 0 | 0 | 1 | 0.99484 | 0.010694 | 20 | 1 | 1.05 | 0.95
137 | 1 | 0.71121 | 0.34446 | 0 | 0 | 1 | 0.98639 | 0.03715 | 20 | 1 | 1.05 | 0.95
139 | 1 | 0.11507 | 0.055731 | 0 | 0 | 1 | 0.98631 | 0.036711 | 20 | 1 | 1.05 | 0.95
140 | 1 | 0.073824 | 0.035754 | 0 | 0 | 1 | 0.98631 | 0.036739 | 20 | 1 | 1.05 | 0.95
170 | 1 | 0.28311 | 0.13711 | 0 | 0 | 1 | 0.99252 | 0.013035 | 20 | 1 | 1.05 | 0.95
150 | 1 | 0.096138 | 0.046562 | 0 | 0 | 1 | 0.99228 | -0.18897 | 20 | 1 | 1.05 | 0.95
152 | 1 | 0 | 0 | 0 | 0 | 1 | 0.99225 | -0.1887 | 20 | 1 | 1.05 | 0.95
156 | 1 | 1.2047 | 0.58348 | 0 | 0 | 1 | 0.99223 | -0.18856 | 20 | 1 | 1.05 | 0.95
162 | 1 | 0.34655 | 0.16784 | 0 | 0 | 1 | 0.99122 | -0.18026 | 20 | 1 | 1.05 | 0.95

## generator_data
GEN_BUS | PG | QG | QMAX | QMIN | VG | MBASE | GEN_STATUS | PMAX | PMIN
149 | 12.0673 | 5.213 | 10 | -10 | 1 | 100 | 1 | 10 | 0

## branch_data
F_BUS | T_BUS | BR_R | BR_X | BR_B | RATE_A | RATE_B | RATE_C | TAP | SHIFT | BR_STATUS | ANGMIN | ANGMAX | P_in | Q_in | P_out | Q_out
49 | 51 | 0.0094119 | 0.0027918 | 2.0199e-05 | 0 | 0 | 0 | 0 | 0 | 1 | -90 | 90 | -0.3975 | -0.19252 | 0.39752 | 0.19053
51 | 54 | 0.0067017 | 0.0061524 | 0.00033576 | 0 | 0 | 0 | 0 | 0 | 1 | -90 | 90 | -2.9029 | -1.3249 | 2.9036 | 1.2924
51 | 55 | 0.0034827 | 0.0031972 | 0.00017449 | 0 | 0 | 0 | 0 | 0 | 1 | -90 | 90 | 2.5054 | 1.1344 | -2.5052 | -1.1513
54 | 160 | 0.0050777 | 0.0015062 | 1.0898e-05 | 0 | 0 | 0 | 0 | 0 | 1 | -90 | 90 | 0.22865 | 0.10966 | -0.22864 | -0.11074
54 | 77 | 0.0099824 | 0.0091641 | 0.00050012 | 0 | 0 | 0 | 0 | 0 | 1 | -90 | 90 | 0.21856 | 0.05641 | -0.21855 | -0.10572
54 | 88 | 0.01305 | 0.018894 | 1.1375e-05 | 0 | 0 | 0 | 0 | 0 | 1 | -90 | 90 | -3.3508 | -1.4585 | 3.3526 | 1.4599
55 | 157 | 0.00032325 | 0.00029675 | 1.6195e-05 | 0 | 0 | 0 | 0 | 0 | 1 | -90 | 90 | 2.5052 | 1.1513 | -2.5051 | -1.1529
52 | 67 | 0.0011218 | 0.0010299 | 5.6205e-05 | 0 | 0 | 0 | 0 | 0 | 1 | -90 | 90 | 0.28068 | 0.12969 | -0.28068 | -0.13527
52 | 53 | 0.012849 | 0.011796 | 0.00064374 | 0 | 0 | 0 | 0 | 0 | 1 | -90 | 90 | 5.182 | 2.1501 | -5.1779 | -2.2103
52 | 56 | 0.00067992 | 0.00062419 | 3.4065e-05 | 0 | 0 | 0 | 0 | 0 | 1 | -90 | 90 | -5.4627 | -2.2798 | 5.4629 | 2.2767
67 | 129 | 0.00053674 | 0.00049274 | 6.7227e-06 | 0 | 0 | 0 | 0 | 0 | 1 | -90 | 90 | 0.28068 | 0.13527 | -0.28068 | -0.13594
53 | 161 | 0.0035416 | 0.0010506 | 7.601e-06 | 0 | 0 | 0 | 0 | 0 | 1 | -90 | 90 | 0.40673 | 0.19624 | -0.40673 | -0.19699
53 | 79 | 0.0078321 | 0.0071902 | 0.0003924 | 0 | 0 | 0 | 0 | 0 | 1 | -90 | 90 | 4.7712 | 2.014 | -4.7691 | -2.051
56 | 92 | 0.00644 | 0.009324 | 5.6132e-06 | 0 | 0 | 0 | 0 | 0 | 1 | -90 | 90 | -5.7802 | -2.4303 | 5.7828 | 2.4335
79 | 80 | 0.054309 | 0.034017 | 4.3667e-06 | 0 | 0 | 0 | 0 | 0 | 1 | -90 | 90 | 0.24597 | 0.1187 | -0.24593 | -0.11911
79 | 83 | 0.13907 | 0.087108 | 1.1182e-05 | 0 | 0 | 0 | 0 | 0 | 1 | -90 | 90 | 0.27933 | 0.13379 | -0.2792 | -0.13481
79 | 87 | 0.014995 | 0.02171 | 1.307e-05 | 0 | 0 | 0 | 0 | 0 | 1 | -90 | 90 | 3.9652 | 1.6638 | -3.9624 | -1.6611
79 | 78 | 0.0011088 | 0.00032891 | 2.3797e-06 | 0 | 0 | 0 | 0 | 0 | 1 | -90 | 90 | 0.27853 | 0.13466 | -0.27853 | -0.1349
77 | 76 | 0.00060242 | 0.0001787 | 1.2929e-06 | 0 | 0 | 0 | 0 | 0 | 1 | -90 | 90 | 0.21855 | 0.10572 | -0.21855 | -0.10585
88 | 91 | 0.0072195 | 0.0021415 | 1.5494e-05 | 0 | 0 | 0 | 0 | 0 | 1 | -90 | 90 | 0.21266 | 0.10147 | -0.21266 | -0.10299
88 | 82 | 0.0095767 | 0.0087917 | 0.0004798 | 0 | 0 | 0 | 0 | 0 | 1 | -90 | 90 | -3.5653 | -1.5614 | 3.5667 | 1.5153
157 | 153 | 0.00012542 | 0.00011514 | 6.2838e-06 | 0 | 0 | 0 | 0 | 0 | 1 | -90 | 90 | 2.4034 | 1.1036 | -2.4033 | -1.1042
92 | 93 | 5.8987e-05 | 5.4152e-05 | 2.9553e-06 | 0 | 0 | 0 | 0 | 0 | 1 | -90 | 90 | -6.1551 | -2.6138 | 6.1551 | 2.6135
83 | 167 | 0.0019414 | 0.00057588 | 4.1666e-06 | 0 | 0 | 0 | 0 | 0 | 1 | -90 | 90 | 0.2792 | 0.13481 | -0.2792 | -0.13522
87 | 82 | 0.00078626 | 0.00072181 | 3.9392e-05 | 0 | 0 | 0 | 0 | 0 | 1 | -90 | 90 | 3.7668 | 1.5663 | -3.7666 | -1.5701
82 | 89 | 0.0084614 | 0.0077678 | 0.00042392 | 0 | 0 | 0 | 0 | 0 | 1 | -90 | 90 | 0.1999 | 0.054735 | -0.19989 | -0.096636
89 | 90 | 0.00083182 | 0.00024674 | 1.7852e-06 | 0 | 0 | 0 | 0 | 0 | 1 | -90 | 90 | 0.19989 | 0.096636 | -0.19989 | -0.096812
153 | 151 | 0.010958 | 0.0061705 | 0.00026738 | 0 | 0 | 0 | 0 | 0 | 1 | -90 | 90 | 2.4033 | 1.1042 | -2.4026 | -1.1301
93 | 94 | 0.0048792 | 0.0044793 | 0.00024445 | 0 | 0 | 0 | 0 | 0 | 1 | -90 | 90 | -6.1551 | -2.6135 | 6.1573 | 2.5912
94 | 166 | 0.00037088 | 0.00034048 | 1.8581e-05 | 0 | 0 | 0 | 0 | 0 | 1 | -90 | 90 | -6.1573 | -2.5912 | 6.1575 | 2.5895
57 | 59 | 0.060873 | 0.018057 | 0.00013064 | 0 | 0 | 0 | 0 | 0 | 1 | -90 | 90 | 1.7871 | 0.79581 | -1.7848 | -0.80811
57 | 62 | 0.037312 | 0.011068 | 8.0078e-05 | 0 | 0 | 0 | 0 | 0 | 1 | -90 | 90 | -1.7871 | -0.79581 | 1.7885 | 0.78825
59 | 107 | 0.083163 | 0.024669 | 0.00017848 | 0 | 0 | 0 | 0 | 0 | 1 | -90 | 90 | 1.5289 | 0.68499 | -1.5266 | -0.70201
59 | 168 | 0.0036919 | 0.0010951 | 7.9235e-06 | 0 | 0 | 0 | 0 | 0 | 1 | -90 | 90 | 0.25584 | 0.12312 | -0.25583 | -0.12391
62 | 65 | 0.0073973 | 0.0067909 | 0.00037061 | 0 | 0 | 0 | 0 | 0 | 1 | -90 | 90 | 9.7261 | 4.1895 | -9.7178 | -4.2188
62 | 69 | 0.00055859 | 0.00016569 | 1.1988e-06 | 0 | 0 | 0 | 0 | 0 | 1 | -90 | 90 | 0.33159 | 0.16048 | -0.33159 | -0.1606
62 | 60 | 0.0054852 | 0.0050356 | 0.00027481 | 0 | 0 | 0 | 0 | 0 | 1 | -90 | 90 | -11.8462 | -5.1382 | 11.8554 | 5.1191
58 | 65 | 0.010663 | 0.0031629 | 2.2884e-05 | 0 | 0 | 0 | 0 | 0 | 1 | -90 | 90 | -3.1371 | -1.4323 | 3.1384 | 1.4304
58 | 63 | 0.0318 | 0.0094329 | 6.8249e-05 | 0 | 0 | 0 | 0 | 0 | 1 | -90 | 90 | 2.8873 | 1.3114 | -2.8841 | -1.3172
58 | 68 | 0.00031584 | 9.3687e-05 | 6.7784e-07 | 0 | 0 | 0 | 0 | 0 | 1 | -90 | 90 | 0.24979 | 0.12091 | -0.24979 | -0.12098
65 | 66 | 0.024519 | 0.0072729 | 5.2621e-05 | 0 | 0 | 0 | 0 | 0 | 1 | -90 | 90 | 0.1736 | 0.078162 | -0.17359 | -0.0834
65 | 166 | 0.0012531 | 0.0018142 | 1.0922e-06 | 0 | 0 | 0 | 0 | 0 | 1 | -90 | 90 | 6.4058 | 2.7102 | -6.4051 | -2.7095
63 | 159 | 0.0045095 | 0.0028246 | 3.6259e-07 | 0 | 0 | 0 | 0 | 0 | 1 | -90 | 90 | 0.3974 | 0.19243 | -0.39739 | -0.19246
63 | 61 | 0.037028 | 0.010984 | 7.9469e-05 | 0 | 0 | 0 | 0 | 0 | 1 | -90 | 90 | 2.4867 | 1.1248 | -2.4839 | -1.1318
107 | 132 | 0.0068277 | 0.0020253 | 1.4653e-05 | 0 | 0 | 0 | 0 | 0 | 1 | -90 | 90 | 0.095657 | 0.044876 | -0.095656 | -0.046328
107 | 106 | 0.038722 | 0.011486 | 8.3104e-05 | 0 | 0 | 0 | 0 | 0 | 1 | -90 | 90 | 1.4309 | 0.65713 | -1.4299 | -0.66507
60 | 64 | 0.019405 | 0.0057561 | 4.1647e-05 | 0 | 0 | 0 | 0 | 0 | 1 | -90 | 90 | 0.10743 | 0.047096 | -0.10743 | -0.051259
60 | 149 | 0.00091424 | 0.0008393 | 4.5804e-05 | 0 | 0 | 0 | 0 | 0 | 1 | -90 | 90 | -11.9628 | -5.1662 | 11.9644 | 5.1631
64 | 133 | 0.0035943 | 0.0010662 | 7.714e-06 | 0 | 0 | 0 | 0 | 0 | 1 | -90 | 90 | 0.10743 | 0.051259 | -0.10743 | -0.05203
61 | 85 | 0.14783 | 0.04385 | 0.00031726 | 0 | 0 | 0 | 0 | 0 | 1 | -90 | 90 | 2.3911 | 1.0873 | -2.3808 | -1.1155
61 | 134 | 0.0020239 | 0.00060034 | 4.3436e-06 | 0 | 0 | 0 | 0 | 0 | 1 | -90 | 90 | 0.092818 | 0.044523 | -0.092818 | -0.044954
85 | 86 | 0.14549 | 0.043156 | 0.00031224 | 0 | 0 | 0 | 0 | 0 | 1 | -90 | 90 | 2.2003 | 1.0282 | -2.1916 | -1.0562
85 | 84 | 0.0067173 | 0.0042075 | 5.401e-07 | 0 | 0 | 0 | 0 | 0 | 1 | -90 | 90 | 0.18045 | 0.087343 | -0.18045 | -0.087395
66 | 135 | 0.0031608 | 0.00093757 | 6.7835e-06 | 0 | 0 | 0 | 0 | 0 | 1 | -90 | 90 | 0.17359 | 0.0834 | -0.17359 | -0.084075
106 | 158 | 0.0054329 | 0.003403 | 4.3683e-07 | 0 | 0 | 0 | 0 | 0 | 1 | -90 | 90 | 0.35212 | 0.1705 | -0.35212 | -0.17054
106 | 104 | 0.071311 | 0.021153 | 0.00015304 | 0 | 0 | 0 | 0 | 0 | 1 | -90 | 90 | 1.0778 | 0.49457 | -1.0768 | -0.50941
86 | 95 | 0.00042954 | 0.00012741 | 9.2186e-07 | 0 | 0 | 0 | 0 | 0 | 1 | -90 | 90 | 2.1916 | 1.0562 | -2.1915 | -1.0563
121 | 141 | 0.0054586 | 0.0016192 | 1.1715e-05 | 0 | 0 | 0 | 0 | 0 | 1 | -90 | 90 | 0.18536 | 0.088632 | -0.18535 | -0.08977
121 | 138 | 0.012431 | 0.0077866 | 9.9954e-07 | 0 | 0 | 0 | 0 | 0 | 1 | -90 | 90 | -0.18536 | -0.088632 | 0.18536 | 0.088538
138 | 139 | 0.0037704 | 0.0011184 | 8.0919e-06 | 0 | 0 | 0 | 0 | 0 | 1 | -90 | 90 | 0.11507 | 0.054944 | -0.11507 | -0.055731
138 | 140 | 0.0099701 | 0.0029574 | 2.1398e-05 | 0 | 0 | 0 | 0 | 0 | 1 | -90 | 90 | 0.073824 | 0.033673 | -0.073824 | -0.035754
138 | 137 | 0.0094345 | 0.0059094 | 7.5857e-07 | 0 | 0 | 0 | 0 | 0 | 1 | -90 | 90 | -0.58668 | -0.28004 | 0.58672 | 0.27999
73 | 74 | 0.0037748 | 0.0011197 | 8.1014e-06 | 0 | 0 | 0 | 0 | 0 | 1 | -90 | 90 | -0.40073 | -0.19408 | 0.40074 | 0.19329
74 | 154 | 0.049246 | 0.030846 | 3.9596e-06 | 0 | 0 | 0 | 0 | 0 | 1 | -90 | 90 | -0.40074 | -0.19329 | 0.40084 | 0.19296
154 | 155 | 0.087559 | 0.025973 | 0.00018792 | 0 | 0 | 0 | 0 | 0 | 1 | -90 | 90 | 0.34669 | 0.14876 | -0.34656 | -0.16719
154 | 75 | 0.010561 | 0.0066153 | 8.4919e-07 | 0 | 0 | 0 | 0 | 0 | 1 | -90 | 90 | 0.35325 | 0.17095 | -0.35323 | -0.17103
154 | 151 | 0.056764 | 0.016838 | 0.00012182 | 0 | 0 | 0 | 0 | 0 | 1 | -90 | 90 | -1.1008 | -0.51267 | 1.1016 | 0.50094
155 | 162 | 0.0031059 | 0.00092129 | 6.6657e-06 | 0 | 0 | 0 | 0 | 0 | 1 | -90 | 90 | 0.34656 | 0.16719 | -0.34655 | -0.16784
75 | 177 | 0.0066205 | 0.0041469 | 5.3232e-07 | 0 | 0 | 0 | 0 | 0 | 1 | -90 | 90 | 0.35323 | 0.17103 | -0.35322 | -0.17107
151 | 150 | 0.0012465 | 0.00036975 | 2.6752e-06 | 0 | 0 | 0 | 0 | 0 | 1 | -90 | 90 | 1.3009 | 0.62915 | -1.3009 | -0.62941
95 | 136 | 0.030723 | 0.019244 | 2.4703e-06 | 0 | 0 | 0 | 0 | 0 | 1 | -90 | 90 | 1.9486 | 0.93859 | -1.9471 | -0.9379
96 | 176 | 0.0020042 | 0.0005945 | 4.3013e-06 | 0 | 0 | 0 | 0 | 0 | 1 | -90 | 90 | 0.19429 | 0.093679 | -0.19429 | -0.094097
96 | 122 | 0.031518 | 0.019742 | 2.5342e-06 | 0 | 0 | 0 | 0 | 0 | 1 | -90 | 90 | -0.19429 | -0.093679 | 0.1943 | 0.093441
122 | 137 | 0.026827 | 0.016804 | 2.157e-06 | 0 | 0 | 0 | 0 | 0 | 1 | -90 | 90 | -0.33383 | -0.16102 | 0.33387 | 0.16083
136 | 137 | 0.025442 | 0.015936 | 2.0457e-06 | 0 | 0 | 0 | 0 | 0 | 1 | -90 | 90 | 1.6327 | 0.78562 | -1.6318 | -0.78528
101 | 130 | 0.21126 | 0.13232 | 1.6986e-05 | 0 | 0 | 0 | 0 | 0 | 1 | -90 | 90 | -0.2444 | -0.11837 | 0.24456 | 0.11679
130 | 131 | 0.010796 | 0.0032023 | 2.3169e-05 | 0 | 0 | 0 | 0 | 0 | 1 | -90 | 90 | 0.38464 | 0.18149 | -0.38462 | -0.18377
130 | 105 | 0.0014307 | 0.00042438 | 3.0704e-06 | 0 | 0 | 0 | 0 | 0 | 1 | -90 | 90 | -0.74747 | -0.35556 | 0.74748 | 0.35526
131 | 170 | 0.32182 | 0.20158 | 2.5876e-05 | 0 | 0 | 0 | 0 | 0 | 1 | -90 | 90 | 0.28343 | 0.13476 | -0.28311 | -0.13711
105 | 104 | 0.024515 | 0.0072719 | 5.2614e-05 | 0 | 0 | 0 | 0 | 0 | 1 | -90 | 90 | -0.74748 | -0.35526 | 0.74764 | 0.35011
103 | 104 | 0.01605 | 0.010053 | 1.2905e-06 | 0 | 0 | 0 | 0 | 0 | 1 | -90 | 90 | -0.32913 | -0.15941 | 0.32915 | 0.15929
150 | 152 | 0.0020437 | 0.00060623 | 4.3862e-06 | 0 | 0 | 0 | 0 | 0 | 1 | -90 | 90 | 1.2048 | 0.58284 | -1.2047 | -0.58327
152 | 156 | 0.0010215 | 0.00030301 | 2.1923e-06 | 0 | 0 | 0 | 0 | 0 | 1 | -90 | 90 | 1.2047 | 0.58327 | -1.2047 | -0.58348