## bus_data
BUS_I | BUS_TYPE | Pd | Qd | Gs | Bs | area | Vm | Va | baseKV | zone | Vmax | Vmin
1 | 1 | 0.21535 | 0.1043 | 0 | 0 | 1 | 0.99051 | -0.020428 | 20 | 1 | 1.05 | 0.95
2 | 1 | 0 | 0 | 0 | 0 | 1 | 0.99054 | -0.020275 | 20 | 1 | 1.05 | 0.95
3 | 1 | 0 | 0 | 0 | 0 | 1 | 0.99056 | -0.020486 | 20 | 1 | 1.05 | 0.95
9 | 1 | 0 | 0 | 0 | 0 | 1 | 0.99067 | -0.019994 | 20 | 1 | 1.05 | 0.95
4 | 1 | 0.29509 | 0.14292 | 0 | 0 | 1 | 0.99058 | -0.020639 | 20 | 1 | 1.05 | 0.95
7 | 1 | 0 | 0 | 0 | 0 | 1 | 0.99118 | -0.024262 | 20 | 1 | 1.05 | 0.95
73 | 1 | 0.072741 | 0.03523 | 0 | 0 | 1 | 0.99057 | -0.020599 | 20 | 1 | 1.05 | 0.95
5 | 1 | 0.41143 | 0.19927 | 0 | 0 | 1 | 0.99115 | -0.024017 | 20 | 1 | 1.05 | 0.95
6 | 1 | 0 | 0 | 0 | 0 | 1 | 0.99114 | -0.024005 | 20 | 1 | 1.05 | 0.95
8 | 1 | 0 | 0 | 0 | 0 | 1 | 0.99103 | -0.023346 | 20 | 1 | 1.05 | 0.95
10 | 1 | 0 | 0 | 0 | 0 | 1 | 0.99321 | -0.038737 | 20 | 1 | 1.05 | 0.95
74 | 1 | 0.11299 | 0.054722 | 0 | 0 | 1 | 0.99103 | -0.023326 | 20 | 1 | 1.05 | 0.95
11 | 1 | 0 | 0 | 0 | 0 | 1 | 0.99319 | -0.038493 | 20 | 1 | 1.05 | 0.95
59 | 1 | 0.10573 | 0.051209 | 0 | 0 | 1 | 0.99328 | -0.039187 | 20 | 1 | 1.05 | 0.95
163 | 1 | 0.32639 | 0.15808 | 0 | 0 | 1 | 0.99313 | -0.03799 | 20 | 1 | 1.05 | 0.95
75 | 1 | 0 | 0 | 0 | 0 | 1 | 0.99102 | -0.023306 | 20 | 1 | 1.05 | 0.95
60 | 1 | 0 | 0 | 0 | 0 | 1 | 0.99334 | -0.039621 | 20 | 1 | 1.05 | 0.95
12 | 1 | 0.28056 | 0.13588 | 0 | 0 | 1 | 0.99621 | -0.046812 | 20 | 1 | 1.05 | 0.95
14 | 1 | 0 | 0 | 0 | 0 | 1 | 0.99622 | -0.046997 | 20 | 1 | 1.05 | 0.95
13 | 1 | 0.12836 | 0.062166 | 0 | 0 | 1 | 0.9962 | -0.046864 | 20 | 1 | 1.05 | 0.95
15 | 1 | 0.076412 | 0.037008 | 0 | 0 | 1 | 0.99625 | -0.047233 | 20 | 1 | 1.05 | 0.95
89 | 1 | 0 | 0 | 0 | 0 | 1 | 0.99627 | -0.0474 | 20 | 1 | 1.05 | 0.95
90 | 1 | 0 | 0 | 0 | 0 | 1 | 0.99625 | -0.047247 | 20 | 1 | 1.05 | 0.95
108 | 1 | 0.076517 | 0.037059 | 0 | 0 | 1 | 0.99626 | -0.047284 | 20 | 1 | 1.05 | 0.95
87 | 1 | 0 | 0 | 0 | 0 | 1 | 0.99646 | -0.049061 | 20 | 1 | 1.05 | 0.95
16 | 1 | 0.31913 | 0.15456 | 0 | 0 | 1 | 0.99819 | -0.0080546 | 20 | 1 | 1.05 | 0.95
18 | 1 | 0 | 0 | 0 | 0 | 1 | 0.9982 | -0.0081274 | 20 | 1 | 1.05 | 0.95
23 | 1 | 0 | 0 | 0 | 0 | 1 | 0.99823 | -0.0084406 | 20 | 1 | 1.05 | 0.95
17 | 1 | 0 | 0 | 0 | 0 | 1 | 0.99348 | -0.013568 | 20 | 1 | 1.05 | 0.95
19 | 1 | 0 | 0 | 0 | 0 | 1 | 0.99356 | -0.014219 | 20 | 1 | 1.05 | 0.95
20 | 1 | 0 | 0 | 0 | 0 | 1 | 0.99339 | -0.012771 | 20 | 1 | 1.05 | 0.95
172 | 1 | 0.11079 | 0.053656 | 0 | 0 | 1 | 0.99353 | -0.014018 | 20 | 1 | 1.05 | 0.95
40 | 1 | 0 | 0 | 0 | 0 | 1 | 0.9939 | -0.017147 | 20 | 1 | 1.05 | 0.95
22 | 1 | 0 | 0 | 0 | 0 | 1 | 0.99336 | -0.012485 | 20 | 1 | 1.05 | 0.95
21 | 1 | 0 | 0 | 0 | 0 | 1 | 0.99337 | -0.012583 | 20 | 1 | 1.05 | 0.95
97 | 1 | 0.082723 | 0.040064 | 0 | 0 | 1 | 0.99339 | -0.012755 | 20 | 1 | 1.05 | 0.95
96 | 1 | 0.18295 | 0.088609 | 0 | 0 | 1 | 0.99337 | -0.012562 | 20 | 1 | 1.05 | 0.95
164 | 1 | 0.18598 | 0.090073 | 0 | 0 | 1 | 0.99335 | -0.012382 | 20 | 1 | 1.05 | 0.95
161 | 1 | 0.1136 | 0.05502 | 0 | 0 | 1 | 0.99824 | -0.0085306 | 20 | 1 | 1.05 | 0.95
104 | 1 | 0 | 0 | 0 | 0 | 1 | 0.99352 | -0.013908 | 20 | 1 | 1.05 | 0.95
39 | 1 | 0 | 0 | 0 | 0 | 1 | 0.99462 | -0.023097 | 20 | 1 | 1.05 | 0.95
42 | 1 | 0 | 0 | 0 | 0 | 1 | 0.9961 | -0.035186 | 20 | 1 | 1.05 | 0.95
38 | 1 | 0.36029 | 0.17449 | 0 | 0 | 1 | 0.9946 | -0.022977 | 20 | 1 | 1.05 | 0.95
171 | 1 | 0.17958 | 0.086973 | 0 | 0 | 1 | 0.9939 | -0.017102 | 20 | 1 | 1.05 | 0.95
41 | 1 | 0 | 0 | 0 | 0 | 1 | 0.99663 | -0.039581 | 20 | 1 | 1.05 | 0.95
43 | 1 | 0 | 0 | 0 | 0 | 1 | 0.99706 | -0.043114 | 20 | 1 | 1.05 | 0.95
123 | 1 | 0.13386 | 0.064832 | 0 | 0 | 1 | 0.99663 | -0.03956 | 20 | 1 | 1.05 | 0.95
121 | 1 | 0.40512 | 0.19621 | 0 | 0 | 1 | 0.99607 | -0.034948 | 20 | 1 | 1.05 | 0.95
46 | 1 | 0 | 0 | 0 | 0 | 1 | 0.99751 | -0.046822 | 20 | 1 | 1.05 | 0.95
130 | 1 | 0.081501 | 0.039473 | 0 | 0 | 1 | 0.99705 | -0.043072 | 20 | 1 | 1.05 | 0.95
98 | 1 | 0 | 0 | 0 | 0 | 1 | 0.99339 | -0.012702 | 20 | 1 | 1.05 | 0.95
150 | 1 | 0 | 0 | 0 | 0 | 1 | 0.99825 | -0.0086357 | 20 | 1 | 1.05 | 0.95
24 | 1 | 0.29475 | 0.14276 | 0 | 0 | 1 | 0.99763 | -0.011587 | 20 | 1 | 1.05 | 0.95
26 | 1 | 0 | 0 | 0 | 0 | 1 | 0.99767 | -0.011394 | 20 | 1 | 1.05 | 0.95
25 | 1 | 0 | 0 | 0 | 0 | 1 | 0.99752 | -0.017996 | 20 | 1 | 1.05 | 0.95
28 | 1 | 0 | 0 | 0 | 0 | 1 | 0.99758 | -0.010522 | 20 | 1 | 1.05 | 0.95
30 | 1 | 0 | 0 | 0 | 0 | 1 | 0.99766 | -0.011248 | 20 | 1 | 1.05 | 0.95
32 | 1 | 0 | 0 | 0 | 0 | 1 | 0.99792 | -0.010223 | 20 | 1 | 1.05 | 0.95
27 | 1 | 0 | 0 | 0 | 0 | 1 | 0.99738 | -0.018685 | 20 | 1 | 1.05 | 0.95
191 | 1 | 0.087926 | 0.042584 | 0 | 0 | 1 | 0.99738 | -0.018684 | 20 | 1 | 1.05 | 0.95
106 | 1 | 0.082353 | 0.039885 | 0 | 0 | 1 | 0.99722 | -0.027781 | 20 | 1 | 1.05 | 0.95
158 | 1 | 0.37691 | 0.18255 | 0 | 0 | 1 | 0.99755 | -0.01025 | 20 | 1 | 1.05 | 0.95
29 | 1 | 0 | 0 | 0 | 0 | 1 | 0.99715 | -0.027139 | 20 | 1 | 1.05 | 0.95
31 | 1 | 0 | 0 | 0 | 0 | 1 | 0.99706 | -0.026363 | 20 | 1 | 1.05 | 0.95
107 | 1 | 0.40756 | 0.19739 | 0 | 0 | 1 | 0.99708 | -0.027588 | 20 | 1 | 1.05 | 0.95
162 | 1 | 0.1781 | 0.086256 | 0 | 0 | 1 | 0.99765 | -0.011141 | 20 | 1 | 1.05 | 0.95
33 | 1 | 0.31432 | 0.15223 | 0 | 0 | 1 | 0.99705 | -0.026298 | 20 | 1 | 1.05 | 0.95
193 | 1 | 0.0783 | 0.037922 | 0 | 0 | 1 | 0.99792 | -0.010218 | 20 | 1 | 1.05 | 0.95
176 | 1 | 0.37342 | 0.18086 | 0 | 0 | 1 | 0.99695 | -0.04314 | 20 | 1 | 1.05 | 0.95
157 | 1 | 0 | 0 | 0 | 0 | 1 | 0.99755 | -0.010245 | 20 | 1 | 1.05 | 0.95
177 | 1 | 0 | 0 | 0 | 0 | 1 | 0.99708 | -0.02757 | 20 | 1 | 1.05 | 0.95
178 | 1 | 0 | 0 | 0 | 0 | 1 | 0.997 | -0.026879 | 20 | 1 | 1.05 | 0.95
148 | 1 | 0 | 0 | 0 | 0 | 1 | 0.99925 | -0.0036445 | 20 | 1 | 1.05 | 0.95
149 | 1 | 0 | 0 | 0 | 0 | 1 | 0.99937 | -0.0030712 | 20 | 1 | 1.05 | 0.95
147 | 1 | 0.0721 | 0.034919 | 0 | 0 | 1 | 0.99921 | -0.0038493 | 20 | 1 | 1.05 | 0.95
152 | 1 | 0.072346 | 0.035039 | 0 | 0 | 1 | 0.99944 | -0.0027309 | 20 | 1 | 1.05 | 0.95
151 | 1 | 0 | 0 | 0 | 0 | 1 | 0.99824 | -0.0085699 | 20 | 1 | 1.05 | 0.95
166 | 1 | 0.13529 | 0.065526 | 0 | 0 | 1 | 0.99824 | -0.0085562 | 20 | 1 | 1.05 | 0.95
34 | 1 | 0.15514 | 0.075137 | 0 | 0 | 1 | 0.99695 | -0.026465 | 20 | 1 | 1.05 | 0.95
35 | 1 | 0 | 0 | 0 | 0 | 1 | 0.99695 | -0.026506 | 20 | 1 | 1.05 | 0.95
36 | 1 | 0 | 0 | 0 | 0 | 1 | 0.99698 | -0.026758 | 20 | 1 | 1.05 | 0.95
37 | 1 | 0 | 0 | 0 | 0 | 1 | 0.99695 | -0.02646 | 20 | 1 | 1.05 | 0.95
179 | 1 | 0.098759 | 0.047831 | 0 | 0 | 1 | 0.99699 | -0.026859 | 20 | 1 | 1.05 | 0.95
77 | 1 | 0.24759 | 0.11991 | 0 | 0 | 1 | 0.99689 | -0.025936 | 20 | 1 | 1.05 | 0.95
122 | 1 | 0.069019 | 0.033427 | 0 | 0 | 1 | 0.99607 | -0.034936 | 20 | 1 | 1.05 | 0.95
120 | 1 | 0.069348 | 0.033587 | 0 | 0 | 1 | 0.99607 | -0.034972 | 20 | 1 | 1.05 | 0.95
54 | 1 | 0 | 0 | 0 | 0 | 1 | 0.99798 | -0.041613 | 20 | 1 | 1.05 | 0.95
185 | 1 | 0.2836 | 0.13736 | 0 | 0 | 1 | 0.99803 | -0.041375 | 20 | 1 | 1.05 | 0.95
44 | 1 | 0.32461 | 0.15722 | 0 | 0 | 1 | 0.9974 | -0.045825 | 20 | 1 | 1.05 | 0.95
45 | 1 | 0 | 0 | 0 | 0 | 1 | 0.99733 | -0.045156 | 20 | 1 | 1.05 | 0.95
47 | 1 | 0 | 0 | 0 | 0 | 1 | 0.99732 | -0.045138 | 20 | 1 | 1.05 | 0.95
48 | 1 | 0 | 0 | 0 | 0 | 1 | 0.99668 | -0.039417 | 20 | 1 | 1.05 | 0.95
131 | 1 | 0.080589 | 0.039031 | 0 | 0 | 1 | 0.99732 | -0.045119 | 20 | 1 | 1.05 | 0.95
50 | 1 | 0 | 0 | 0 | 0 | 1 | 0.9963 | -0.036081 | 20 | 1 | 1.05 | 0.95
49 | 1 | 0 | 0 | 0 | 0 | 1 | 0.9965 | -0.037846 | 20 | 1 | 1.05 | 0.95
183 | 1 | 0.41132 | 0.19921 | 0 | 0 | 1 | 0.99641 | -0.041212 | 20 | 1 | 1.05 | 0.95
72 | 1 | 0.28031 | 0.13576 | 0 | 0 | 1 | 0.99648 | -0.037661 | 20 | 1 | 1.05 | 0.95
51 | 1 | 0 | 0 | 0 | 0 | 1 | 0.99627 | -0.035754 | 20 | 1 | 1.05 | 0.95
184 | 1 | 0.41037 | 0.19875 | 0 | 0 | 1 | 0.9963 | -0.036051 | 20 | 1 | 1.05 | 0.95
126 | 1 | 0 | 0 | 0 | 0 | 1 | 0.99626 | -0.035638 | 20 | 1 | 1.05 | 0.95
129 | 1 | 0.071099 | 0.034435 | 0 | 0 | 1 | 0.99627 | -0.035726 | 20 | 1 | 1.05 | 0.95
52 | 1 | 0 | 0 | 0 | 0 | 1 | 0.99841 | -0.028478 | 20 | 1 | 1.05 | 0.95
118 | 1 | 0.12548 | 0.060771 | 0 | 0 | 1 | 0.99841 | -0.02843 | 20 | 1 | 1.05 | 0.95
58 | 1 | 0 | 0 | 0 | 0 | 1 | 0.99846 | -0.028197 | 20 | 1 | 1.05 | 0.95
68 | 1 | 0 | 0 | 0 | 0 | 1 | 0.99623 | -0.042393 | 20 | 1 | 1.05 | 0.95
192 | 1 | 0.17657 | 0.085519 | 0 | 0 | 1 | 0.99644 | -0.037933 | 20 | 1 | 1.05 | 0.95
125 | 1 | 0.068522 | 0.033187 | 0 | 0 | 1 | 0.99625 | -0.035634 | 20 | 1 | 1.05 | 0.95
128 | 1 | 0 | 0 | 0 | 0 | 1 | 0.99626 | -0.035686 | 20 | 1 | 1.05 | 0.95
136 | 1 | 0.7598 | 0.36799 | 0 | 0 | 1 | 0.99843 | -0.028318 | 20 | 1 | 1.05 | 0.95
56 | 1 | 0 | 0 | 0 | 0 | 1 | 0.99869 | -0.027154 | 20 | 1 | 1.05 | 0.95
132 | 1 | 0.080965 | 0.039213 | 0 | 0 | 1 | 0.99582 | -0.042434 | 20 | 1 | 1.05 | 0.95
133 | 1 | 0.090118 | 0.043646 | 0 | 0 | 1 | 0.99582 | -0.042457 | 20 | 1 | 1.05 | 0.95
181 | 1 | 0 | 0 | 0 | 0 | 1 | 0.99622 | -0.042272 | 20 | 1 | 1.05 | 0.95
182 | 1 | 0.22681 | 0.10985 | 0 | 0 | 1 | 0.99607 | -0.040905 | 20 | 1 | 1.05 | 0.95
139 | 1 | 0.73852 | 0.35768 | 0 | 0 | 1 | 0.99792 | -0.042111 | 20 | 1 | 1.05 | 0.95
169 | 1 | 0 | 0 | 0 | 0 | 1 | 0.99825 | -0.02909 | 20 | 1 | 1.05 | 0.95
55 | 1 | 0.26998 | 0.13076 | 0 | 0 | 1 | 0.99868 | -0.027071 | 20 | 1 | 1.05 | 0.95
160 | 1 | 0.069563 | 0.033691 | 0 | 0 | 1 | 0.99864 | -0.027419 | 20 | 1 | 1.05 | 0.95
57 | 1 | 0 | 0 | 0 | 0 | 1 | 0.99878 | -0.026773 | 20 | 1 | 1.05 | 0.95
144 | 1 | 0 | 0 | 0 | 0 | 1 | 0.99863 | -0.027382 | 20 | 1 | 1.05 | 0.95
135 | 1 | 0.18014 | 0.087246 | 0 | 0 | 1 | 0.9988 | -0.026652 | 20 | 1 | 1.05 | 0.95
137 | 1 | 0 | 0 | 0 | 0 | 1 | 0.99838 | -0.028522 | 20 | 1 | 1.05 | 0.95
61 | 1 | 0 | 0 | 0 | 0 | 1 | 0.99447 | -0.047495 | 20 | 1 | 1.05 | 0.95
114 | 1 | 0 | 0 | 0 | 0 | 1 | 0.99533 | -0.053629 | 20 | 1 | 1.05 | 0.95
190 | 1 | 0.36904 | 0.17874 | 0 | 0 | 1 | 0.99443 | -0.047778 | 20 | 1 | 1.05 | 0.95
116 | 1 | 0 | 0 | 0 | 0 | 1 | 0.99531 | -0.053477 | 20 | 1 | 1.05 | 0.95
91 | 1 | 0.41217 | 0.19962 | 0 | 0 | 1 | 0.99526 | -0.054115 | 20 | 1 | 1.05 | 0.95
113 | 1 | 0.13502 | 0.065395 | 0 | 0 | 1 | 0.99546 | -0.054599 | 20 | 1 | 1.05 | 0.95
115 | 1 | 0.075884 | 0.036752 | 0 | 0 | 1 | 0.9953 | -0.053416 | 20 | 1 | 1.05 | 0.95
62 | 1 | 0.3084 | 0.14937 | 0 | 0 | 1 | 0.99552 | -0.043135 | 20 | 1 | 1.05 | 0.95
63 | 1 | 0 | 0 | 0 | 0 | 1 | 0.99555 | -0.042957 | 20 | 1 | 1.05 | 0.95
65 | 1 | 0 | 0 | 0 | 0 | 1 | 0.99565 | -0.043803 | 20 | 1 | 1.05 | 0.95
67 | 1 | 0 | 0 | 0 | 0 | 1 | 0.99539 | -0.041575 | 20 | 1 | 1.05 | 0.95
134 | 1 | 0.089055 | 0.043131 | 0 | 0 | 1 | 0.99583 | -0.042514 | 20 | 1 | 1.05 | 0.95
119 | 1 | 0.3581 | 0.17344 | 0 | 0 | 1 | 0.9958 | -0.042701 | 20 | 1 | 1.05 | 0.95
70 | 1 | 0.15517 | 0.075155 | 0 | 0 | 1 | 0.99567 | -0.043512 | 20 | 1 | 1.05 | 0.95
188 | 1 | 0.14698 | 0.071186 | 0 | 0 | 1 | 0.99564 | -0.043735 | 20 | 1 | 1.05 | 0.95
71 | 1 | 0.32577 | 0.15778 | 0 | 0 | 1 | 0.99538 | -0.041609 | 20 | 1 | 1.05 | 0.95
76 | 1 | 0 | 0 | 0 | 0 | 1 | 0.99076 | -0.021477 | 20 | 1 | 1.05 | 0.95
187 | 1 | 0.22705 | 0.10997 | 0 | 0 | 1 | 0.99075 | -0.021371 | 20 | 1 | 1.05 | 0.95
195 | 1 | 0.13215 | 0.064003 | 0 | 0 | 1 | 0.99533 | -0.053012 | 20 | 1 | 1.05 | 0.95
85 | 1 | 0 | 0 | 0 | 0 | 1 | 0.99533 | -0.053031 | 20 | 1 | 1.05 | 0.95
78 | 1 | 0.11429 | 0.055353 | 0 | 0 | 1 | 0.99525 | -0.052328 | 20 | 1 | 1.05 | 0.95
79 | 1 | 0 | 0 | 0 | 0 | 1 | 0.99526 | -0.052414 | 20 | 1 | 1.05 | 0.95
80 | 1 | 0.072977 | 0.035344 | 0 | 0 | 1 | 0.99525 | -0.052288 | 20 | 1 | 1.05 | 0.95
81 | 1 | 0 | 0 | 0 | 0 | 1 | 0.99523 | -0.05212 | 20 | 1 | 1.05 | 0.95
83 | 1 | 0 | 0 | 0 | 0 | 1 | 0.99535 | -0.053158 | 20 | 1 | 1.05 | 0.95
194 | 1 | 0.18101 | 0.087667 | 0 | 0 | 1 | 0.99522 | -0.052047 | 20 | 1 | 1.05 | 0.95
86 | 1 | 0 | 0 | 0 | 0 | 1 | 0.99578 | -0.057026 | 20 | 1 | 1.05 | 0.95
167 | 1 | 1.6643 | 0.80607 | 0 | 0 | 1 | 0.99515 | -0.051335 | 20 | 1 | 1.05 | 0.95
84 | 1 | 0 | 0 | 0 | 0 | 1 | 0.99656 | -0.048572 | 20 | 1 | 1.05 | 0.95
155 | 1 | 0.32177 | 0.15584 | 0 | 0 | 1 | 0.99655 | -0.048431 | 20 | 1 | 1.05 | 0.95
154 | 1 | 0 | 0 | 0 | 0 | 1 | 0.99662 | -0.048279 | 20 | 1 | 1.05 | 0.95
112 | 1 | 0 | 0 | 0 | 0 | 1 | 0.99554 | -0.055193 | 20 | 1 | 1.05 | 0.95
117 | 1 | 0.10998 | 0.053268 | 0 | 0 | 1 | 0.99577 | -0.05696 | 20 | 1 | 1.05 | 0.95
180 | 1 | 0.19301 | 0.093477 | 0 | 0 | 1 | 0.99646 | -0.049052 | 20 | 1 | 1.05 | 0.95
165 | 1 | 0.078933 | 0.038229 | 0 | 0 | 1 | 0.99625 | -0.047232 | 20 | 1 | 1.05 | 0.95
189 | 1 | 0.30578 | 0.1481 | 0 | 0 | 1 | 0.99519 | -0.053864 | 20 | 1 | 1.05 | 0.95
94 | 1 | 0 | 0 | 0 | 0 | 1 | 0.99521 | -0.053735 | 20 | 1 | 1.05 | 0.95
92 | 1 | 0 | 0 | 0 | 0 | 1 | 0.99524 | -0.053943 | 20 | 1 | 1.05 | 0.95
93 | 1 | 0 | 0 | 0 | 0 | 1 | 0.99522 | -0.053837 | 20 | 1 | 1.05 | 0.95
153 | 1 | 0.19737 | 0.095589 | 0 | 0 | 1 | 0.99663 | -0.048237 | 20 | 1 | 1.05 | 0.95
109 | 1 | 0 | 0 | 0 | 0 | 1 | 0.99625 | -0.047213 | 20 | 1 | 1.05 | 0.95
95 | 1 | 0.12232 | 0.05924 | 0 | 0 | 1 | 0.99522 | -0.05381 | 20 | 1 | 1.05 | 0.95
99 | 1 | 0 | 0 | 0 | 0 | 1 | 0.99336 | -0.0125 | 20 | 1 | 1.05 | 0.95
100 | 1 | 0.14334 | 0.069422 | 0 | 0 | 1 | 0.99334 | -0.012311 | 20 | 1 | 1.05 | 0.95
101 | 1 | 0.24281 | 0.1176 | 0 | 0 | 1 | 0.99334 | -0.012306 | 20 | 1 | 1.05 | 0.95
102 | 1 | 0.17318 | 0.083873 | 0 | 0 | 1 | 0.99344 | -0.013216 | 20 | 1 | 1.05 | 0.95
103 | 1 | 0 | 0 | 0 | 0 | 1 | 0.99344 | -0.013251 | 20 | 1 | 1.05 | 0.95
105 | 1 | 0 | 0 | 0 | 0 | 1 | 0.99343 | -0.013109 | 20 | 1 | 1.05 | 0.95
159 | 1 | 0.11695 | 0.056643 | 0 | 0 | 1 | 0.99342 | -0.013091 | 20 | 1 | 1.05 | 0.95
175 | 1 | 0 | 0 | 0 | 0 | 1 | 0.99693 | -0.043255 | 20 | 1 | 1.05 | 0.95
174 | 1 | 0 | 0 | 0 | 0 | 1 | 0.99674 | -0.044176 | 20 | 1 | 1.05 | 0.95
110 | 1 | 0 | 0 | 0 | 0 | 1 | 0.99625 | -0.047197 | 20 | 1 | 1.05 | 0.95
111 | 1 | 0.12164 | 0.058913 | 0 | 0 | 1 | 0.99624 | -0.047161 | 20 | 1 | 1.05 | 0.95
124 | 1 | 0.11263 | 0.05455 | 0 | 0 | 1 | 0.99625 | -0.035588 | 20 | 1 | 1.05 | 0.95
127 | 1 | 0.15572 | 0.075418 | 0 | 0 | 1 | 0.99626 | -0.035682 | 20 | 1 | 1.05 | 0.95
138 | 1 | 0 | 0 | 0 | 0 | 1 | 0.99835 | -0.028644 | 20 | 1 | 1.05 | 0.95
140 | 1 | 0.10798 | 0.052299 | 0 | 0 | 1 | 0.99832 | -0.02881 | 20 | 1 | 1.05 | 0.95
141 | 1 | 0.10874 | 0.052664 | 0 | 0 | 1 | 0.9986 | -0.027132 | 20 | 1 | 1.05 | 0.95
142 | 1 | 0 | 0 | 0 | 0 | 1 | 0.9986 | -0.027135 | 20 | 1 | 1.05 | 0.95
143 | 1 | 0 | 0 | 0 | 0 | 1 | 0.99948 | -0.0018977 | 20 | 1 | 1.05 | 0.95
145 | 1 | 0 | 0 | 0 | 0 | 1 | 0.99954 | -0.0022692 | 20 | 1 | 1.05 | 0.95
168 | 1 | 0.10203 | 0.049414 | 0 | 0 | 1 | 0.99948 | -0.0018961 | 20 | 1 | 1.05 | 0.95
146 | 1 | 0 | 0 | 0 | 0 | 1 | 0.99996 | -0.0002099 | 20 | 1 | 1.05 | 0.95
186 | 3 | 0.36162 | 0.17514 | 0 | 0 | 1 | 1 | 0 | 20 | 1 | 1.05 | 0.95
173 | 1 | 0.40971 | 0.19843 | 0 | 0 | 1 | 0.9967 | -0.044351 | 20 | 1 | 1.05 | 0.95
156 | 1 | 0.1899 | 0.091974 | 0 | 0 | 1 | 0.99755 | -0.010206 | 20 | 1 | 1.05 | 0.95

## generator_data
GEN_BUS | PG | QG | QMAX | QMIN | VG | MBASE | GEN_STATUS | PMAX | PMIN
186 | 20.5386 | 9.3648 | 10 | -10 | 1 | 100 | 1 | 10 | 0

## branch_data
F_BUS | T_BUS | BR_R | BR_X | BR_B | RATE_A | RATE_B | RATE_C | TAP | SHIFT | BR_STATUS | ANGMIN | ANGMAX | P_in | Q_in | P_out | Q_out
1 | 2 | 0.0085887 | 0.0053797 | 6.9057e-07 | 0 | 0 | 0 | 0 | 0 | 1 | -90 | 90 | -0.21535 | -0.1043 | 0.21535 | 0.10423
2 | 3 | 0.0091824 | 0.0027238 | 1.9707e-05 | 0 | 0 | 0 | 0 | 0 | 1 | -90 | 90 | -0.21535 | -0.10423 | 0.21536 | 0.1023
3 | 4 | 0.0069636 | 0.0020656 | 1.4945e-05 | 0 | 0 | 0 | 0 | 0 | 1 | -90 | 90 | -0.21536 | -0.1023 | 0.21536 | 0.10084
9 | 4 | 0.012638 | 0.0079161 | 1.0162e-06 | 0 | 0 | 0 | 0 | 0 | 1 | -90 | 90 | 0.58325 | 0.27782 | -0.58319 | -0.27789
9 | 7 | 0.075511 | 0.022399 | 0.00016206 | 0 | 0 | 0 | 0 | 0 | 1 | -90 | 90 | -0.58325 | -0.27782 | 0.58356 | 0.26201
4 | 73 | 0.0051933 | 0.0015405 | 1.1146e-05 | 0 | 0 | 0 | 0 | 0 | 1 | -90 | 90 | 0.072741 | 0.034136 | -0.072741 | -0.03523
7 | 10 | 0.13373 | 0.039668 | 0.00028701 | 0 | 0 | 0 | 0 | 0 | 1 | -90 | 90 | -1.3352 | -0.59613 | 1.3381 | 0.56873
7 | 5 | 0.0037544 | 0.0011137 | 8.0575e-06 | 0 | 0 | 0 | 0 | 0 | 1 | -90 | 90 | 0.7516 | 0.33413 | -0.75158 | -0.33491
5 | 6 | 0.00061354 | 0.000182 | 1.3168e-06 | 0 | 0 | 0 | 0 | 0 | 1 | -90 | 90 | 0.34015 | 0.13565 | -0.34015 | -0.13578
6 | 8 | 0.02974 | 0.0088218 | 6.3827e-05 | 0 | 0 | 0 | 0 | 0 | 1 | -90 | 90 | 0.34015 | 0.13578 | -0.3401 | -0.14203
8 | 74 | 0.00082904 | 0.00024592 | 1.7793e-06 | 0 | 0 | 0 | 0 | 0 | 1 | -90 | 90 | 0.3401 | 0.14203 | -0.3401 | -0.14221
10 | 11 | 0.0073282 | 0.0021738 | 1.5728e-05 | 0 | 0 | 0 | 0 | 0 | 1 | -90 | 90 | 0.32642 | 0.15347 | -0.32641 | -0.15502
10 | 59 | 0.0033956 | 0.0010072 | 7.2875e-06 | 0 | 0 | 0 | 0 | 0 | 1 | -90 | 90 | -1.6645 | -0.7222 | 1.6646 | 0.72152
74 | 75 | 0.0016833 | 0.00049931 | 3.6126e-06 | 0 | 0 | 0 | 0 | 0 | 1 | -90 | 90 | 0.22712 | 0.087485 | -0.22712 | -0.08784
11 | 163 | 0.014491 | 0.0042983 | 3.1099e-05 | 0 | 0 | 0 | 0 | 0 | 1 | -90 | 90 | 0.32641 | 0.15502 | -0.32639 | -0.15808
59 | 60 | 0.0030189 | 0.00089549 | 6.479e-06 | 0 | 0 | 0 | 0 | 0 | 1 | -90 | 90 | -1.7703 | -0.77273 | 1.7704 | 0.77212
75 | 76 | 0.1008 | 0.029902 | 0.00021634 | 0 | 0 | 0 | 0 | 0 | 1 | -90 | 90 | 0.22712 | 0.08784 | -0.22705 | -0.10906
60 | 61 | 0.056334 | 0.01671 | 0.0001209 | 0 | 0 | 0 | 0 | 0 | 1 | -90 | 90 | -1.7704 | -0.77212 | 1.7726 | 0.76081
12 | 14 | 0.0042019 | 0.0012464 | 9.018e-06 | 0 | 0 | 0 | 0 | 0 | 1 | -90 | 90 | -0.40892 | -0.19801 | 0.40892 | 0.19712
12 | 13 | 0.0049161 | 0.0030793 | 3.9528e-07 | 0 | 0 | 0 | 0 | 0 | 1 | -90 | 90 | 0.12836 | 0.062128 | -0.12836 | -0.062166
14 | 15 | 0.0054237 | 0.0016088 | 1.164e-05 | 0 | 0 | 0 | 0 | 0 | 1 | -90 | 90 | -0.40892 | -0.19712 | 0.40894 | 0.19596
15 | 89 | 0.0032633 | 0.00096798 | 7.0035e-06 | 0 | 0 | 0 | 0 | 0 | 1 | -90 | 90 | -0.48535 | -0.23297 | 0.48536 | 0.23228
89 | 90 | 0.021789 | 0.0064632 | 4.6762e-05 | 0 | 0 | 0 | 0 | 0 | 1 | -90 | 90 | 0.078935 | 0.033207 | -0.078933 | -0.037848
89 | 108 | 0.0057947 | 0.0017189 | 1.2436e-05 | 0 | 0 | 0 | 0 | 0 | 1 | -90 | 90 | 0.19816 | 0.092652 | -0.19816 | -0.093885
89 | 87 | 0.022208 | 0.0065874 | 4.7661e-05 | 0 | 0 | 0 | 0 | 0 | 1 | -90 | 90 | -0.76245 | -0.35814 | 0.76261 | 0.35345
90 | 165 | 0.0017874 | 0.0005302 | 3.8361e-06 | 0 | 0 | 0 | 0 | 0 | 1 | -90 | 90 | 0.078933 | 0.037848 | -0.078933 | -0.038229
108 | 109 | 0.0058166 | 0.0017254 | 1.2483e-05 | 0 | 0 | 0 | 0 | 0 | 1 | -90 | 90 | 0.12164 | 0.056827 | -0.12164 | -0.058065
87 | 180 | 0.0004341 | 0.00012877 | 9.3165e-07 | 0 | 0 | 0 | 0 | 0 | 1 | -90 | 90 | 0.19301 | 0.093385 | -0.19301 | -0.093477
87 | 86 | 0.0093755 | 0.0068133 | 7.991e-05 | 0 | 0 | 0 | 0 | 0 | 1 | -90 | 90 | 5.4759 | 2.5041 | -5.4725 | -2.5096
87 | 84 | 0.0012524 | 0.00070524 | 0.00012224 | 0 | 0 | 0 | 0 | 0 | 1 | -90 | 90 | -6.4315 | -2.951 | 6.4321 | 2.9392
16 | 18 | 0.0021219 | 0.00062941 | 4.5539e-06 | 0 | 0 | 0 | 0 | 0 | 1 | -90 | 90 | -0.31913 | -0.15456 | 0.31913 | 0.15411
18 | 23 | 0.0093203 | 0.0027647 | 2.0003e-05 | 0 | 0 | 0 | 0 | 0 | 1 | -90 | 90 | -0.31913 | -0.15411 | 0.31914 | 0.15212
23 | 161 | 0.0027393 | 0.00081256 | 5.879e-06 | 0 | 0 | 0 | 0 | 0 | 1 | -90 | 90 | -0.31914 | -0.15212 | 0.31914 | 0.15153
17 | 19 | 0.0077139 | 0.0022882 | 1.6555e-05 | 0 | 0 | 0 | 0 | 0 | 1 | -90 | 90 | -0.83792 | -0.39483 | 0.83798 | 0.39321
17 | 20 | 0.0093211 | 0.0027649 | 2.0005e-05 | 0 | 0 | 0 | 0 | 0 | 1 | -90 | 90 | 0.83792 | 0.39483 | -0.83784 | -0.39678
19 | 172 | 0.0052727 | 0.001564 | 1.1316e-05 | 0 | 0 | 0 | 0 | 0 | 1 | -90 | 90 | 0.40096 | 0.18402 | -0.40095 | -0.18513
19 | 40 | 0.024362 | 0.0072263 | 5.2284e-05 | 0 | 0 | 0 | 0 | 0 | 1 | -90 | 90 | -1.2389 | -0.57723 | 1.2394 | 0.57221
20 | 22 | 0.015315 | 0.0045428 | 3.2868e-05 | 0 | 0 | 0 | 0 | 0 | 1 | -90 | 90 | 0.18599 | 0.085747 | -0.18598 | -0.088989
20 | 21 | 0.0097703 | 0.0028982 | 2.0969e-05 | 0 | 0 | 0 | 0 | 0 | 1 | -90 | 90 | 0.18296 | 0.086318 | -0.18295 | -0.088386
20 | 97 | 0.00031525 | 9.3513e-05 | 6.7658e-07 | 0 | 0 | 0 | 0 | 0 | 1 | -90 | 90 | 0.46889 | 0.22471 | -0.46889 | -0.22478
172 | 104 | 0.0041389 | 0.0012277 | 8.8827e-06 | 0 | 0 | 0 | 0 | 0 | 1 | -90 | 90 | 0.29016 | 0.13148 | -0.29016 | -0.13235
40 | 171 | 0.0022985 | 0.00068179 | 4.9329e-06 | 0 | 0 | 0 | 0 | 0 | 1 | -90 | 90 | 0.17958 | 0.086486 | -0.17958 | -0.086973
40 | 39 | 0.044039 | 0.013063 | 9.4516e-05 | 0 | 0 | 0 | 0 | 0 | 1 | -90 | 90 | -1.419 | -0.65869 | 1.4201 | 0.64967
22 | 164 | 0.0051226 | 0.0015195 | 1.0994e-05 | 0 | 0 | 0 | 0 | 0 | 1 | -90 | 90 | 0.18598 | 0.088989 | -0.18598 | -0.090073
21 | 96 | 0.0010518 | 0.00031199 | 2.2573e-06 | 0 | 0 | 0 | 0 | 0 | 1 | -90 | 90 | 0.18295 | 0.088386 | -0.18295 | -0.088609
97 | 98 | 0.0013066 | 0.00038758 | 2.8042e-06 | 0 | 0 | 0 | 0 | 0 | 1 | -90 | 90 | 0.38617 | 0.18471 | -0.38617 | -0.18499
161 | 150 | 0.0023452 | 0.00069566 | 5.0333e-06 | 0 | 0 | 0 | 0 | 0 | 1 | -90 | 90 | -0.43275 | -0.20655 | 0.43275 | 0.20605
104 | 103 | 0.023206 | 0.0068836 | 4.9804e-05 | 0 | 0 | 0 | 0 | 0 | 1 | -90 | 90 | 0.29016 | 0.13235 | -0.29013 | -0.13726
39 | 42 | 0.07266 | 0.021553 | 0.00015594 | 0 | 0 | 0 | 0 | 0 | 1 | -90 | 90 | -1.7804 | -0.82351 | 1.7832 | 0.8089
39 | 38 | 0.0030879 | 0.00091596 | 6.6271e-06 | 0 | 0 | 0 | 0 | 0 | 1 | -90 | 90 | 0.36029 | 0.17384 | -0.36029 | -0.17449
42 | 121 | 0.0040835 | 0.0012113 | 8.7639e-06 | 0 | 0 | 0 | 0 | 0 | 1 | -90 | 90 | 0.54351 | 0.262 | -0.54349 | -0.26286
42 | 41 | 0.020114 | 0.0059663 | 4.3167e-05 | 0 | 0 | 0 | 0 | 0 | 1 | -90 | 90 | -2.3267 | -1.0709 | 2.328 | 1.067
41 | 43 | 0.015332 | 0.0045479 | 3.2905e-05 | 0 | 0 | 0 | 0 | 0 | 1 | -90 | 90 | -2.4619 | -1.1315 | 2.463 | 1.1286
41 | 123 | 0.0014902 | 0.00044202 | 3.1981e-06 | 0 | 0 | 0 | 0 | 0 | 1 | -90 | 90 | 0.13386 | 0.064515 | -0.13386 | -0.064832
43 | 46 | 0.015677 | 0.0046502 | 3.3645e-05 | 0 | 0 | 0 | 0 | 0 | 1 | -90 | 90 | -2.5445 | -1.167 | 2.5457 | 1.164
43 | 130 | 0.004964 | 0.0014725 | 1.0654e-05 | 0 | 0 | 0 | 0 | 0 | 1 | -90 | 90 | 0.081501 | 0.038414 | -0.081501 | -0.039473
121 | 122 | 0.0015361 | 0.00045565 | 3.2967e-06 | 0 | 0 | 0 | 0 | 0 | 1 | -90 | 90 | 0.069019 | 0.0331 | -0.069019 | -0.033427
121 | 120 | 0.0042238 | 0.0026456 | 3.3961e-07 | 0 | 0 | 0 | 0 | 0 | 1 | -90 | 90 | 0.069349 | 0.033553 | -0.069348 | -0.033587
46 | 44 | 0.0025284 | 0.00074999 | 5.4263e-06 | 0 | 0 | 0 | 0 | 0 | 1 | -90 | 90 | 3.8786 | 1.8344 | -3.8781 | -1.8348
46 | 54 | 0.005411 | 0.0039322 | 4.6119e-05 | 0 | 0 | 0 | 0 | 0 | 1 | -90 | 90 | -6.4243 | -2.9984 | 6.4271 | 2.9958
98 | 99 | 0.0049045 | 0.0014548 | 1.0526e-05 | 0 | 0 | 0 | 0 | 0 | 1 | -90 | 90 | 0.38617 | 0.18499 | -0.38616 | -0.18603
150 | 151 | 0.00464 | 0.0013764 | 9.9582e-06 | 0 | 0 | 0 | 0 | 0 | 1 | -90 | 90 | 0.1353 | 0.064333 | -0.13529 | -0.065325
150 | 32 | 0.0025442 | 0.0014327 | 0.00024832 | 0 | 0 | 0 | 0 | 0 | 1 | -90 | 90 | 10.2586 | 4.6798 | -10.2554 | -4.7027
150 | 148 | 0.007351 | 0.0041394 | 0.00071748 | 0 | 0 | 0 | 0 | 0 | 1 | -90 | 90 | -10.8267 | -4.9502 | 10.8371 | 4.8845
24 | 26 | 0.00034138 | 0.00019223 | 3.332e-05 | 0 | 0 | 0 | 0 | 0 | 1 | -90 | 90 | -9.4293 | -4.3321 | 9.4297 | 4.329
24 | 25 | 0.00054636 | 0.0014692 | 1.0154e-06 | 0 | 0 | 0 | 0 | 0 | 1 | -90 | 90 | 9.1345 | 4.1893 | -9.134 | -4.1879
26 | 28 | 0.014661 | 0.0043489 | 3.1465e-05 | 0 | 0 | 0 | 0 | 0 | 1 | -90 | 90 | 0.56689 | 0.27 | -0.56683 | -0.27311
26 | 30 | 0.0081224 | 0.0024094 | 1.7432e-05 | 0 | 0 | 0 | 0 | 0 | 1 | -90 | 90 | 0.1781 | 0.083319 | -0.1781 | -0.085054
26 | 32 | 0.0019271 | 0.0010852 | 0.00018809 | 0 | 0 | 0 | 0 | 0 | 1 | -90 | 90 | -10.1747 | -4.6823 | 10.1771 | 4.6649
25 | 27 | 0.0012617 | 0.00071045 | 0.00012314 | 0 | 0 | 0 | 0 | 0 | 1 | -90 | 90 | 9.134 | 4.1879 | -9.1327 | -4.1995
28 | 158 | 0.0044685 | 0.0013255 | 9.5901e-06 | 0 | 0 | 0 | 0 | 0 | 1 | -90 | 90 | 0.56683 | 0.27311 | -0.56681 | -0.27406
30 | 162 | 0.005632 | 0.0016706 | 1.2087e-05 | 0 | 0 | 0 | 0 | 0 | 1 | -90 | 90 | 0.1781 | 0.085054 | -0.1781 | -0.086256
32 | 193 | 0.00052232 | 0.00015494 | 1.121e-06 | 0 | 0 | 0 | 0 | 0 | 1 | -90 | 90 | 0.0783 | 0.037811 | -0.0783 | -0.037922
27 | 191 | 0.00015286 | 4.5342e-05 | 3.2806e-07 | 0 | 0 | 0 | 0 | 0 | 1 | -90 | 90 | 0.087926 | 0.042552 | -0.087926 | -0.042584
27 | 106 | 0.000783 | 0.0021055 | 1.4552e-06 | 0 | 0 | 0 | 0 | 0 | 1 | -90 | 90 | 9.0448 | 4.1569 | -9.044 | -4.155
106 | 176 | 0.0015433 | 0.0041501 | 2.8683e-06 | 0 | 0 | 0 | 0 | 0 | 1 | -90 | 90 | 7.738 | 3.5396 | -7.7369 | -3.5368
106 | 29 | 0.0052253 | 0.00155 | 1.1214e-05 | 0 | 0 | 0 | 0 | 0 | 1 | -90 | 90 | 1.2236 | 0.57553 | -1.2235 | -0.57661
158 | 157 | 0.00024475 | 7.26e-05 | 5.2527e-07 | 0 | 0 | 0 | 0 | 0 | 1 | -90 | 90 | 0.1899 | 0.091512 | -0.1899 | -0.091564
29 | 31 | 0.024037 | 0.0071301 | 5.1587e-05 | 0 | 0 | 0 | 0 | 0 | 1 | -90 | 90 | 0.31435 | 0.1467 | -0.31432 | -0.15182
29 | 107 | 0.0055806 | 0.0034955 | 4.4871e-07 | 0 | 0 | 0 | 0 | 0 | 1 | -90 | 90 | 0.90918 | 0.42991 | -0.90912 | -0.42992
31 | 33 | 0.001926 | 0.0005713 | 4.1334e-06 | 0 | 0 | 0 | 0 | 0 | 1 | -90 | 90 | 0.31432 | 0.15182 | -0.31432 | -0.15223
107 | 177 | 0.00037736 | 0.00011194 | 8.0988e-07 | 0 | 0 | 0 | 0 | 0 | 1 | -90 | 90 | 0.50156 | 0.23253 | -0.50156 | -0.23261
176 | 175 | 0.00025334 | 0.00014266 | 2.4727e-05 | 0 | 0 | 0 | 0 | 0 | 1 | -90 | 90 | 7.3635 | 3.356 | -7.3633 | -3.3583
157 | 156 | 0.0019186 | 0.0005691 | 4.1176e-06 | 0 | 0 | 0 | 0 | 0 | 1 | -90 | 90 | 0.1899 | 0.091564 | -0.1899 | -0.091974
177 | 178 | 0.014041 | 0.0041648 | 3.0133e-05 | 0 | 0 | 0 | 0 | 0 | 1 | -90 | 90 | 0.50156 | 0.23261 | -0.50152 | -0.2356
178 | 179 | 0.00040384 | 0.00011979 | 8.667e-07 | 0 | 0 | 0 | 0 | 0 | 1 | -90 | 90 | 0.50152 | 0.2356 | -0.50152 | -0.23568
148 | 149 | 0.00047084 | 0.00026514 | 4.5956e-05 | 0 | 0 | 0 | 0 | 0 | 1 | -90 | 90 | -19.9882 | -9.1357 | 19.9904 | 9.1324
148 | 147 | 0.00039655 | 0.0002233 | 3.8704e-05 | 0 | 0 | 0 | 0 | 0 | 1 | -90 | 90 | 9.1511 | 4.2512 | -9.1507 | -4.2548
149 | 152 | 0.00027909 | 0.00015716 | 2.724e-05 | 0 | 0 | 0 | 0 | 0 | 1 | -90 | 90 | -19.9904 | -9.1324 | 19.9918 | 9.1305
147 | 135 | 0.001967 | 0.0052894 | 3.6558e-06 | 0 | 0 | 0 | 0 | 0 | 1 | -90 | 90 | 9.0786 | 4.2199 | -9.0766 | -4.215
152 | 145 | 0.00037714 | 0.00021237 | 3.681e-05 | 0 | 0 | 0 | 0 | 0 | 1 | -90 | 90 | -20.0641 | -9.1655 | 20.066 | 9.1629
151 | 166 | 0.00094189 | 0.00027939 | 2.0214e-06 | 0 | 0 | 0 | 0 | 0 | 1 | -90 | 90 | 0.13529 | 0.065325 | -0.13529 | -0.065526
34 | 35 | 0.0025138 | 0.00074567 | 5.395e-06 | 0 | 0 | 0 | 0 | 0 | 1 | -90 | 90 | -0.15514 | -0.075137 | 0.15514 | 0.074601
35 | 36 | 0.0062576 | 0.0018562 | 1.343e-05 | 0 | 0 | 0 | 0 | 0 | 1 | -90 | 90 | -0.40274 | -0.18973 | 0.40275 | 0.1884
35 | 37 | 0.0019388 | 0.00057512 | 4.1611e-06 | 0 | 0 | 0 | 0 | 0 | 1 | -90 | 90 | 0.2476 | 0.11513 | -0.2476 | -0.11554
36 | 179 | 0.0025697 | 0.00076223 | 5.5149e-06 | 0 | 0 | 0 | 0 | 0 | 1 | -90 | 90 | -0.40275 | -0.1884 | 0.40276 | 0.18785
37 | 77 | 0.020514 | 0.006085 | 4.4026e-05 | 0 | 0 | 0 | 0 | 0 | 1 | -90 | 90 | 0.2476 | 0.11554 | -0.24759 | -0.11991
54 | 185 | 0.00066116 | 0.0003723 | 6.4531e-05 | 0 | 0 | 0 | 0 | 0 | 1 | -90 | 90 | -6.4271 | -2.9958 | 6.4274 | 2.9895
185 | 139 | 0.012188 | 0.0076341 | 9.7995e-07 | 0 | 0 | 0 | 0 | 0 | 1 | -90 | 90 | 0.7386 | 0.35763 | -0.73852 | -0.35768
185 | 169 | 0.0012909 | 0.0034713 | 2.3992e-06 | 0 | 0 | 0 | 0 | 0 | 1 | -90 | 90 | -7.4496 | -3.4845 | 7.4505 | 3.4866
44 | 45 | 0.0018649 | 0.00055318 | 4.0024e-06 | 0 | 0 | 0 | 0 | 0 | 1 | -90 | 90 | 3.5535 | 1.6776 | -3.5532 | -1.6779
45 | 47 | 0.0020563 | 0.00060997 | 4.4133e-06 | 0 | 0 | 0 | 0 | 0 | 1 | -90 | 90 | 0.080589 | 0.038118 | -0.080589 | -0.038557
45 | 48 | 0.016282 | 0.0048299 | 3.4945e-05 | 0 | 0 | 0 | 0 | 0 | 1 | -90 | 90 | 3.4726 | 1.6397 | -3.4702 | -1.6425
47 | 131 | 0.002222 | 0.0006591 | 4.7687e-06 | 0 | 0 | 0 | 0 | 0 | 1 | -90 | 90 | 0.080589 | 0.038557 | -0.080589 | -0.039031
48 | 50 | 0.039999 | 0.011865 | 8.5844e-05 | 0 | 0 | 0 | 0 | 0 | 1 | -90 | 90 | 0.8187 | 0.38315 | -0.81837 | -0.39157
48 | 49 | 0.033524 | 0.0099441 | 7.1947e-05 | 0 | 0 | 0 | 0 | 0 | 1 | -90 | 90 | 0.45699 | 0.21322 | -0.45691 | -0.22034
48 | 183 | 0.009474 | 0.0059342 | 7.6175e-07 | 0 | 0 | 0 | 0 | 0 | 1 | -90 | 90 | 2.1945 | 1.0461 | -2.194 | -1.0459
50 | 51 | 0.0077925 | 0.0023115 | 1.6724e-05 | 0 | 0 | 0 | 0 | 0 | 1 | -90 | 90 | 0.40799 | 0.19296 | -0.40798 | -0.19462
50 | 184 | 0.00068085 | 0.00020196 | 1.4612e-06 | 0 | 0 | 0 | 0 | 0 | 1 | -90 | 90 | 0.41037 | 0.19861 | -0.41037 | -0.19875
49 | 72 | 0.0037667 | 0.0011173 | 8.084e-06 | 0 | 0 | 0 | 0 | 0 | 1 | -90 | 90 | 0.45691 | 0.22034 | -0.4569 | -0.22114
183 | 68 | 0.0075759 | 0.0047453 | 6.0914e-07 | 0 | 0 | 0 | 0 | 0 | 1 | -90 | 90 | 1.7826 | 0.84665 | -1.7823 | -0.84653
72 | 192 | 0.01873 | 0.011732 | 1.506e-06 | 0 | 0 | 0 | 0 | 0 | 1 | -90 | 90 | 0.17658 | 0.085374 | -0.17657 | -0.085519
51 | 126 | 0.0061632 | 0.0018282 | 1.3227e-05 | 0 | 0 | 0 | 0 | 0 | 1 | -90 | 90 | 0.18116 | 0.085568 | -0.18115 | -0.08688
51 | 129 | 0.0011243 | 0.0003335 | 2.4129e-06 | 0 | 0 | 0 | 0 | 0 | 1 | -90 | 90 | 0.22682 | 0.10905 | -0.22682 | -0.10929
126 | 125 | 0.00021438 | 6.3593e-05 | 4.601e-07 | 0 | 0 | 0 | 0 | 0 | 1 | -90 | 90 | 0.18115 | 0.08688 | -0.18115 | -0.086926
129 | 128 | 0.0024334 | 0.00072181 | 5.2224e-06 | 0 | 0 | 0 | 0 | 0 | 1 | -90 | 90 | 0.15572 | 0.074856 | -0.15572 | -0.075374
52 | 118 | 0.0036339 | 0.0010779 | 7.799e-06 | 0 | 0 | 0 | 0 | 0 | 1 | -90 | 90 | 0.12548 | 0.059994 | -0.12548 | -0.060771
52 | 58 | 0.026115 | 0.016358 | 2.0998e-06 | 0 | 0 | 0 | 0 | 0 | 1 | -90 | 90 | -0.12548 | -0.059994 | 0.12548 | 0.059788
58 | 136 | 0.00026417 | 0.00014876 | 2.5784e-05 | 0 | 0 | 0 | 0 | 0 | 1 | -90 | 90 | 8.3198 | 3.8872 | -8.3195 | -3.8896
58 | 56 | 0.0022168 | 0.0012483 | 0.00021636 | 0 | 0 | 0 | 0 | 0 | 1 | -90 | 90 | -8.4453 | -3.947 | 8.4472 | 3.9265
68 | 181 | 0.00065604 | 0.0001946 | 1.408e-06 | 0 | 0 | 0 | 0 | 0 | 1 | -90 | 90 | 1.7823 | 0.84653 | -1.7823 | -0.84666
125 | 124 | 0.0038094 | 0.00113 | 8.1756e-06 | 0 | 0 | 0 | 0 | 0 | 1 | -90 | 90 | 0.11263 | 0.053739 | -0.11263 | -0.05455
128 | 127 | 0.00020328 | 6.0299e-05 | 4.3627e-07 | 0 | 0 | 0 | 0 | 0 | 1 | -90 | 90 | 0.15572 | 0.075374 | -0.15572 | -0.075418
136 | 137 | 0.0004841 | 0.0002726 | 4.725e-05 | 0 | 0 | 0 | 0 | 0 | 1 | -90 | 90 | 7.5597 | 3.5216 | -7.5594 | -3.5261
56 | 57 | 0.00075689 | 0.00042621 | 7.3875e-05 | 0 | 0 | 0 | 0 | 0 | 1 | -90 | 90 | -8.8955 | -4.1369 | 8.8962 | 4.1299
56 | 55 | 0.0018533 | 0.00054975 | 3.9775e-06 | 0 | 0 | 0 | 0 | 0 | 1 | -90 | 90 | 0.44829 | 0.21041 | -0.44829 | -0.2108
132 | 133 | 0.0026362 | 0.00078198 | 5.6578e-06 | 0 | 0 | 0 | 0 | 0 | 1 | -90 | 90 | -0.080965 | -0.039213 | 0.080965 | 0.038652
133 | 134 | 0.0031751 | 0.00094182 | 6.8143e-06 | 0 | 0 | 0 | 0 | 0 | 1 | -90 | 90 | -0.17108 | -0.082298 | 0.17108 | 0.081623
181 | 182 | 0.0074293 | 0.0022037 | 1.5944e-05 | 0 | 0 | 0 | 0 | 0 | 1 | -90 | 90 | 1.7823 | 0.84666 | -1.782 | -0.84816
182 | 134 | 0.011817 | 0.007402 | 9.5017e-07 | 0 | 0 | 0 | 0 | 0 | 1 | -90 | 90 | 1.5552 | 0.73831 | -1.5549 | -0.73818
169 | 140 | 0.00068317 | 0.0003847 | 6.668e-05 | 0 | 0 | 0 | 0 | 0 | 1 | -90 | 90 | -7.4505 | -3.4866 | 7.4509 | 3.4803
55 | 160 | 0.01917 | 0.012008 | 1.5414e-06 | 0 | 0 | 0 | 0 | 0 | 1 | -90 | 90 | 0.17831 | 0.080045 | -0.1783 | -0.080195
160 | 144 | 0.0043126 | 0.0012792 | 9.2555e-06 | 0 | 0 | 0 | 0 | 0 | 1 | -90 | 90 | 0.10874 | 0.046504 | -0.10874 | -0.047427
57 | 135 | 0.00023843 | 0.00013426 | 2.3271e-05 | 0 | 0 | 0 | 0 | 0 | 1 | -90 | 90 | -8.8962 | -4.1299 | 8.8964 | 4.1277
144 | 142 | 0.024226 | 0.0071862 | 5.1994e-05 | 0 | 0 | 0 | 0 | 0 | 1 | -90 | 90 | 0.10874 | 0.047427 | -0.10874 | -0.052611
137 | 138 | 0.00029132 | 0.00016405 | 2.8434e-05 | 0 | 0 | 0 | 0 | 0 | 1 | -90 | 90 | 7.5594 | 3.5261 | -7.5592 | -3.5289
61 | 114 | 0.035269 | 0.010462 | 7.5693e-05 | 0 | 0 | 0 | 0 | 0 | 1 | -90 | 90 | -2.1416 | -0.93948 | 2.1436 | 0.93257
61 | 190 | 0.0093273 | 0.0058423 | 7.4996e-07 | 0 | 0 | 0 | 0 | 0 | 1 | -90 | 90 | 0.36906 | 0.17867 | -0.36904 | -0.17874
114 | 116 | 0.027274 | 0.0080904 | 5.8535e-05 | 0 | 0 | 0 | 0 | 0 | 1 | -90 | 90 | 0.075886 | 0.029276 | -0.075884 | -0.035075
114 | 91 | 0.0067858 | 0.0042504 | 5.4561e-07 | 0 | 0 | 0 | 0 | 0 | 1 | -90 | 90 | 0.84035 | 0.40251 | -0.84029 | -0.40253
114 | 113 | 0.0036767 | 0.0010906 | 7.8909e-06 | 0 | 0 | 0 | 0 | 0 | 1 | -90 | 90 | -3.0598 | -1.3644 | 3.0602 | 1.3637
116 | 115 | 0.0078914 | 0.0023408 | 1.6936e-05 | 0 | 0 | 0 | 0 | 0 | 1 | -90 | 90 | 0.075884 | 0.035075 | -0.075884 | -0.036752
91 | 92 | 0.0039107 | 0.00116 | 8.3931e-06 | 0 | 0 | 0 | 0 | 0 | 1 | -90 | 90 | 0.42812 | 0.20291 | -0.42811 | -0.20374
113 | 112 | 0.0021332 | 0.00063277 | 4.5782e-06 | 0 | 0 | 0 | 0 | 0 | 1 | -90 | 90 | -3.1952 | -1.4291 | 3.1955 | 1.4287
62 | 63 | 0.0070466 | 0.0044138 | 5.6658e-07 | 0 | 0 | 0 | 0 | 0 | 1 | -90 | 90 | -0.3084 | -0.14937 | 0.30841 | 0.14932
63 | 65 | 0.013487 | 0.0040007 | 2.8946e-05 | 0 | 0 | 0 | 0 | 0 | 1 | -90 | 90 | -0.63424 | -0.29813 | 0.6343 | 0.29528
63 | 67 | 0.042186 | 0.012514 | 9.0539e-05 | 0 | 0 | 0 | 0 | 0 | 1 | -90 | 90 | 0.32583 | 0.14881 | -0.32577 | -0.15777
65 | 188 | 0.0043434 | 0.0012884 | 9.3217e-06 | 0 | 0 | 0 | 0 | 0 | 1 | -90 | 90 | 0.14698 | 0.070263 | -0.14698 | -0.071186
65 | 134 | 0.018001 | 0.011275 | 1.4474e-06 | 0 | 0 | 0 | 0 | 0 | 1 | -90 | 90 | -0.78129 | -0.36554 | 0.78142 | 0.36548
67 | 71 | 0.00125 | 0.00078299 | 1.0051e-07 | 0 | 0 | 0 | 0 | 0 | 1 | -90 | 90 | 0.32577 | 0.15777 | -0.32577 | -0.15778
134 | 119 | 0.0063572 | 0.0039819 | 5.1115e-07 | 0 | 0 | 0 | 0 | 0 | 1 | -90 | 90 | 0.35811 | 0.17339 | -0.3581 | -0.17344
134 | 70 | 0.077256 | 0.048391 | 6.2117e-06 | 0 | 0 | 0 | 0 | 0 | 1 | -90 | 90 | 0.1552 | 0.074553 | -0.15517 | -0.075155
76 | 187 | 0.0042872 | 0.0012717 | 9.2011e-06 | 0 | 0 | 0 | 0 | 0 | 1 | -90 | 90 | 0.22705 | 0.10906 | -0.22705 | -0.10997
195 | 85 | 0.0013773 | 0.00040854 | 2.9559e-06 | 0 | 0 | 0 | 0 | 0 | 1 | -90 | 90 | -0.13215 | -0.064003 | 0.13215 | 0.06371
85 | 83 | 0.0092858 | 0.0027544 | 1.9929e-05 | 0 | 0 | 0 | 0 | 0 | 1 | -90 | 90 | -0.13215 | -0.06371 | 0.13215 | 0.061737
78 | 79 | 0.0044103 | 0.0013082 | 9.4652e-06 | 0 | 0 | 0 | 0 | 0 | 1 | -90 | 90 | -0.18727 | -0.089568 | 0.18727 | 0.088631
78 | 80 | 0.005314 | 0.0015763 | 1.1405e-05 | 0 | 0 | 0 | 0 | 0 | 1 | -90 | 90 | 0.072977 | 0.034215 | -0.072977 | -0.035344
79 | 81 | 0.016125 | 0.0047833 | 3.4608e-05 | 0 | 0 | 0 | 0 | 0 | 1 | -90 | 90 | 0.18102 | 0.083445 | -0.18101 | -0.086871
79 | 83 | 0.021234 | 0.0062987 | 4.5572e-05 | 0 | 0 | 0 | 0 | 0 | 1 | -90 | 90 | -0.36829 | -0.17208 | 0.36832 | 0.16757
81 | 194 | 0.0037479 | 0.0011117 | 8.0436e-06 | 0 | 0 | 0 | 0 | 0 | 1 | -90 | 90 | 0.18101 | 0.086871 | -0.18101 | -0.087667
83 | 86 | 0.017191 | 0.0050994 | 3.6895e-05 | 0 | 0 | 0 | 0 | 0 | 1 | -90 | 90 | -2.1652 | -1.0333 | 2.1661 | 1.03
83 | 167 | 0.01012 | 0.0030019 | 2.1719e-05 | 0 | 0 | 0 | 0 | 0 | 1 | -90 | 90 | 1.6647 | 0.80402 | -1.6643 | -0.80607
86 | 112 | 0.006606 | 0.0019595 | 1.4178e-05 | 0 | 0 | 0 | 0 | 0 | 1 | -90 | 90 | 3.1963 | 1.4276 | -3.1955 | -1.4287
86 | 117 | 0.0057196 | 0.0016966 | 1.2275e-05 | 0 | 0 | 0 | 0 | 0 | 1 | -90 | 90 | 0.10999 | 0.052051 | -0.10998 | -0.053268
84 | 155 | 0.0040664 | 0.0012062 | 8.7272e-06 | 0 | 0 | 0 | 0 | 0 | 1 | -90 | 90 | 0.32178 | 0.15498 | -0.32177 | -0.15584
84 | 154 | 0.00071321 | 0.00040161 | 6.9611e-05 | 0 | 0 | 0 | 0 | 0 | 1 | -90 | 90 | -6.7539 | -3.0942 | 6.7543 | 3.0875
154 | 153 | 0.00010009 | 5.6362e-05 | 9.7692e-06 | 0 | 0 | 0 | 0 | 0 | 1 | -90 | 90 | -6.7543 | -3.0875 | 6.7544 | 3.0865
189 | 94 | 0.0051179 | 0.0032057 | 4.115e-07 | 0 | 0 | 0 | 0 | 0 | 1 | -90 | 90 | -0.30578 | -0.1481 | 0.30579 | 0.14806
94 | 92 | 0.0063141 | 0.0018729 | 1.3551e-05 | 0 | 0 | 0 | 0 | 0 | 1 | -90 | 90 | -0.30579 | -0.14806 | 0.3058 | 0.14672
92 | 93 | 0.0084476 | 0.0025058 | 1.813e-05 | 0 | 0 | 0 | 0 | 0 | 1 | -90 | 90 | 0.12232 | 0.057017 | -0.12232 | -0.058812
93 | 95 | 0.0020144 | 0.00059754 | 4.3233e-06 | 0 | 0 | 0 | 0 | 0 | 1 | -90 | 90 | 0.12232 | 0.058812 | -0.12232 | -0.05924
153 | 173 | 0.00043434 | 0.001168 | 8.0725e-07 | 0 | 0 | 0 | 0 | 0 | 1 | -90 | 90 | -6.9517 | -3.1821 | 6.952 | 3.1827
109 | 110 | 0.0011937 | 0.00035409 | 2.5619e-06 | 0 | 0 | 0 | 0 | 0 | 1 | -90 | 90 | 0.12164 | 0.058065 | -0.12164 | -0.058319
99 | 100 | 0.004521 | 0.0013411 | 9.7028e-06 | 0 | 0 | 0 | 0 | 0 | 1 | -90 | 90 | 0.38616 | 0.18603 | -0.38615 | -0.18698
100 | 101 | 0.00018798 | 5.5759e-05 | 4.0343e-07 | 0 | 0 | 0 | 0 | 0 | 1 | -90 | 90 | 0.24281 | 0.11756 | -0.24281 | -0.1176
102 | 103 | 0.0018887 | 0.00056023 | 4.0534e-06 | 0 | 0 | 0 | 0 | 0 | 1 | -90 | 90 | -0.17318 | -0.083873 | 0.17318 | 0.083473
103 | 105 | 0.012078 | 0.0035827 | 2.5921e-05 | 0 | 0 | 0 | 0 | 0 | 1 | -90 | 90 | 0.11696 | 0.053789 | -0.11695 | -0.056346
105 | 159 | 0.0014025 | 0.00041602 | 3.01e-06 | 0 | 0 | 0 | 0 | 0 | 1 | -90 | 90 | 0.11695 | 0.056346 | -0.11695 | -0.056643
175 | 174 | 0.0020519 | 0.0011554 | 0.00020027 | 0 | 0 | 0 | 0 | 0 | 1 | -90 | 90 | 7.3633 | 3.3583 | -7.362 | -3.3775
174 | 173 | 0.00039665 | 0.00022336 | 3.8714e-05 | 0 | 0 | 0 | 0 | 0 | 1 | -90 | 90 | 7.362 | 3.3775 | -7.3617 | -3.3812
110 | 111 | 0.0027889 | 0.00082727 | 5.9854e-06 | 0 | 0 | 0 | 0 | 0 | 1 | -90 | 90 | 0.12164 | 0.058319 | -0.12164 | -0.058913
138 | 140 | 0.00039671 | 0.00022339 | 3.872e-05 | 0 | 0 | 0 | 0 | 0 | 1 | -90 | 90 | 7.5592 | 3.5289 | -7.5589 | -3.5326
141 | 142 | 0.00025057 | 7.4326e-05 | 5.3776e-07 | 0 | 0 | 0 | 0 | 0 | 1 | -90 | 90 | -0.10874 | -0.052664 | 0.10874 | 0.052611
143 | 145 | 0.045475 | 0.013489 | 9.7596e-05 | 0 | 0 | 0 | 0 | 0 | 1 | -90 | 90 | -0.10203 | -0.049382 | 0.10203 | 0.039633
143 | 168 | 0.00015119 | 4.4848e-05 | 3.2448e-07 | 0 | 0 | 0 | 0 | 0 | 1 | -90 | 90 | 0.10203 | 0.049382 | -0.10203 | -0.049414
145 | 146 | 0.0016613 | 0.00093549 | 0.00016215 | 0 | 0 | 0 | 0 | 0 | 1 | -90 | 90 | -20.168 | -9.2025 | 20.1762 | 9.1909
146 | 186 | 0.00016871 | 9.5004e-05 | 1.6467e-05 | 0 | 0 | 0 | 0 | 0 | 1 | -90 | 90 | -20.1762 | -9.1909 | 20.177 | 9.1897