## bus_data
BUS_I | BUS_TYPE | Pd | Qd | Gs | Bs | area | Vm | Va | baseKV | zone | Vmax | Vmin
54 | 1 | 0.11935 | 0.057805 | 0 | 0 | 1 | 0.99312 | -0.090669 | 20 | 1 | 1.05 | 0.95
55 | 1 | 0 | 0 | 0 | 0 | 1 | 0.99314 | -0.090818 | 20 | 1 | 1.05 | 0.95
58 | 1 | 0.15239 | 0.073805 | 0 | 0 | 1 | 0.99288 | -0.092548 | 20 | 1 | 1.05 | 0.95
56 | 1 | 0 | 0 | 0 | 0 | 1 | 0.99402 | -0.097548 | 20 | 1 | 1.05 | 0.95
57 | 1 | 0 | 0 | 0 | 0 | 1 | 0.99305 | -0.090153 | 20 | 1 | 1.05 | 0.95
78 | 1 | 0 | 0 | 0 | 0 | 1 | 0.99281 | -0.092025 | 20 | 1 | 1.05 | 0.95
79 | 1 | 0 | 0 | 0 | 0 | 1 | 0.99279 | -0.091847 | 20 | 1 | 1.05 | 0.95
80 | 1 | 0 | 0 | 0 | 0 | 1 | 0.9926 | -0.090323 | 20 | 1 | 1.05 | 0.95
256 | 1 | 0.14842 | 0.071882 | 0 | 0 | 1 | 0.99427 | -0.095529 | 20 | 1 | 1.05 | 0.95
75 | 1 | 0 | 0 | 0 | 0 | 1 | 0.99303 | -0.089958 | 20 | 1 | 1.05 | 0.95
71 | 1 | 0.1242 | 0.060155 | 0 | 0 | 1 | 0.993 | -0.089819 | 20 | 1 | 1.05 | 0.95
86 | 1 | 0 | 0 | 0 | 0 | 1 | 0.99448 | -0.097172 | 20 | 1 | 1.05 | 0.95
82 | 1 | 0 | 0 | 0 | 0 | 1 | 0.99565 | -0.10609 | 20 | 1 | 1.05 | 0.95
229 | 1 | 0.11401 | 0.055216 | 0 | 0 | 1 | 0.99301 | -0.090039 | 20 | 1 | 1.05 | 0.95
72 | 1 | 0 | 0 | 0 | 0 | 1 | 0.99298 | -0.089685 | 20 | 1 | 1.05 | 0.95
59 | 1 | 0.13557 | 0.065661 | 0 | 0 | 1 | 0.99335 | -0.12308 | 20 | 1 | 1.05 | 0.95
60 | 1 | 0 | 0 | 0 | 0 | 1 | 0.99346 | -0.12414 | 20 | 1 | 1.05 | 0.95
61 | 1 | 0 | 0 | 0 | 0 | 1 | 0.99302 | -0.12001 | 20 | 1 | 1.05 | 0.95
62 | 1 | 0 | 0 | 0 | 0 | 1 | 0.99361 | -0.12552 | 20 | 1 | 1.05 | 0.95
63 | 1 | 0.69977 | 0.33891 | 0 | 0 | 1 | 0.99299 | -0.11976 | 20 | 1 | 1.05 | 0.95
210 | 1 | 0.78775 | 0.38153 | 0 | 0 | 1 | 0.99385 | -0.12778 | 20 | 1 | 1.05 | 0.95
209 | 1 | 0 | 0 | 0 | 0 | 1 | 0.99361 | -0.1255 | 20 | 1 | 1.05 | 0.95
206 | 1 | 0 | 0 | 0 | 0 | 1 | 0.99287 | -0.11863 | 20 | 1 | 1.05 | 0.95
211 | 1 | 0 | 0 | 0 | 0 | 1 | 0.99402 | -0.12938 | 20 | 1 | 1.05 | 0.95
208 | 1 | 0.32652 | 0.15814 | 0 | 0 | 1 | 0.99359 | -0.12539 | 20 | 1 | 1.05 | 0.95
207 | 1 | 1.6524 | 0.80029 | 0 | 0 | 1 | 0.99276 | -0.11756 | 20 | 1 | 1.05 | 0.95
64 | 1 | 0.097164 | 0.047058 | 0 | 0 | 1 | 0.99203 | -0.088835 | 20 | 1 | 1.05 | 0.95
65 | 1 | 0 | 0 | 0 | 0 | 1 | 0.99203 | -0.088859 | 20 | 1 | 1.05 | 0.95
66 | 1 | 0 | 0 | 0 | 0 | 1 | 0.9921 | -0.089242 | 20 | 1 | 1.05 | 0.95
67 | 1 | 0 | 0 | 0 | 0 | 1 | 0.99207 | -0.088991 | 20 | 1 | 1.05 | 0.95
68 | 1 | 0 | 0 | 0 | 0 | 1 | 0.99241 | -0.091651 | 20 | 1 | 1.05 | 0.95
254 | 1 | 0.14701 | 0.071198 | 0 | 0 | 1 | 0.99208 | -0.089151 | 20 | 1 | 1.05 | 0.95
69 | 1 | 0.15428 | 0.074723 | 0 | 0 | 1 | 0.99205 | -0.088881 | 20 | 1 | 1.05 | 0.95
102 | 1 | 0.13769 | 0.066686 | 0 | 0 | 1 | 0.99242 | -0.09172 | 20 | 1 | 1.05 | 0.95
103 | 1 | 0.10899 | 0.052788 | 0 | 0 | 1 | 0.99165 | -0.092355 | 20 | 1 | 1.05 | 0.95
70 | 1 | 0.11148 | 0.053992 | 0 | 0 | 1 | 0.99239 | -0.091874 | 20 | 1 | 1.05 | 0.95
253 | 1 | 0.15165 | 0.073449 | 0 | 0 | 1 | 0.99279 | -0.091868 | 20 | 1 | 1.05 | 0.95
105 | 1 | 0 | 0 | 0 | 0 | 1 | 0.99161 | -0.092025 | 20 | 1 | 1.05 | 0.95
252 | 1 | 0.16023 | 0.077605 | 0 | 0 | 1 | 0.99158 | -0.092245 | 20 | 1 | 1.05 | 0.95
104 | 1 | 0 | 0 | 0 | 0 | 1 | 0.99164 | -0.092263 | 20 | 1 | 1.05 | 0.95
74 | 1 | 0 | 0 | 0 | 0 | 1 | 0.99264 | -0.087184 | 20 | 1 | 1.05 | 0.95
73 | 1 | 0 | 0 | 0 | 0 | 1 | 0.99258 | -0.086741 | 20 | 1 | 1.05 | 0.95
77 | 1 | 0.13883 | 0.06724 | 0 | 0 | 1 | 0.99257 | -0.086645 | 20 | 1 | 1.05 | 0.95
76 | 1 | 0.096123 | 0.046555 | 0 | 0 | 1 | 0.9926 | -0.086876 | 20 | 1 | 1.05 | 0.95
251 | 1 | 0.16384 | 0.079352 | 0 | 0 | 1 | 0.99189 | -0.092802 | 20 | 1 | 1.05 | 0.95
230 | 1 | 0 | 0 | 0 | 0 | 1 | 0.9918 | -0.093598 | 20 | 1 | 1.05 | 0.95
99 | 1 | 0.084625 | 0.040986 | 0 | 0 | 1 | 0.99024 | -0.10751 | 20 | 1 | 1.05 | 0.95
81 | 1 | 0.16083 | 0.077893 | 0 | 0 | 1 | 0.99562 | -0.1063 | 20 | 1 | 1.05 | 0.95
84 | 1 | 0 | 0 | 0 | 0 | 1 | 0.99743 | -0.073473 | 20 | 1 | 1.05 | 0.95
214 | 1 | 0.1686 | 0.081658 | 0 | 0 | 1 | 0.99452 | -0.13397 | 20 | 1 | 1.05 | 0.95
255 | 1 | 0.1273 | 0.061653 | 0 | 0 | 1 | 0.99413 | -0.13061 | 20 | 1 | 1.05 | 0.95
85 | 1 | 0 | 0 | 0 | 0 | 1 | 0.99412 | -0.13067 | 20 | 1 | 1.05 | 0.95
213 | 1 | 0 | 0 | 0 | 0 | 1 | 0.99414 | -0.13052 | 20 | 1 | 1.05 | 0.95
83 | 1 | 0 | 0 | 0 | 0 | 1 | 0.99411 | -0.1306 | 20 | 1 | 1.05 | 0.95
87 | 1 | 0.10481 | 0.05076 | 0 | 0 | 1 | 0.99406 | -0.13094 | 20 | 1 | 1.05 | 0.95
95 | 1 | 0.13231 | 0.064082 | 0 | 0 | 1 | 0.99916 | -0.015342 | 20 | 1 | 1.05 | 0.95
212 | 1 | 0 | 0 | 0 | 0 | 1 | 0.99416 | -0.13068 | 20 | 1 | 1.05 | 0.95
96 | 1 | 0.13885 | 0.06725 | 0 | 0 | 1 | 0.99915 | -0.015235 | 20 | 1 | 1.05 | 0.95
97 | 1 | 0.077024 | 0.037304 | 0 | 0 | 1 | 0.99952 | -0.0087434 | 20 | 1 | 1.05 | 0.95
89 | 1 | 0.13403 | 0.064912 | 0 | 0 | 1 | 0.98973 | -0.10715 | 20 | 1 | 1.05 | 0.95
90 | 1 | 0 | 0 | 0 | 0 | 1 | 0.98978 | -0.10686 | 20 | 1 | 1.05 | 0.95
92 | 1 | 0 | 0 | 0 | 0 | 1 | 0.98985 | -0.10742 | 20 | 1 | 1.05 | 0.95
91 | 1 | 0 | 0 | 0 | 0 | 1 | 0.99008 | -0.10897 | 20 | 1 | 1.05 | 0.95
100 | 1 | 0 | 0 | 0 | 0 | 1 | 0.99008 | -0.10891 | 20 | 1 | 1.05 | 0.95
93 | 1 | 0 | 0 | 0 | 0 | 1 | 0.9898 | -0.10699 | 20 | 1 | 1.05 | 0.95
250 | 1 | 0.14537 | 0.070404 | 0 | 0 | 1 | 0.98983 | -0.10756 | 20 | 1 | 1.05 | 0.95
94 | 1 | 0.12763 | 0.061815 | 0 | 0 | 1 | 0.9898 | -0.10697 | 20 | 1 | 1.05 | 0.95
101 | 1 | 0.086816 | 0.042047 | 0 | 0 | 1 | 0.99007 | -0.10896 | 20 | 1 | 1.05 | 0.95
98 | 1 | 0 | 0 | 0 | 0 | 1 | 0.99978 | -0.0039739 | 20 | 1 | 1.05 | 0.95
205 | 1 | 0.11639 | 0.056369 | 0 | 0 | 1 | 0.99979 | -0.0037609 | 20 | 1 | 1.05 | 0.95
135 | 3 | 0 | 0 | 0 | 0 | 1 | 1 | 0 | 20 | 1 | 1.05 | 0.95
257 | 1 | 0.069073 | 0.033454 | 0 | 0 | 1 | 0.9912 | -0.095697 | 20 | 1 | 1.05 | 0.95
157 | 1 | 0.1069 | 0.051774 | 0 | 0 | 1 | 0.99115 | -0.095742 | 20 | 1 | 1.05 | 0.95
158 | 1 | 0 | 0 | 0 | 0 | 1 | 0.99115 | -0.09577 | 20 | 1 | 1.05 | 0.95
159 | 1 | 0 | 0 | 0 | 0 | 1 | 0.99117 | -0.095903 | 20 | 1 | 1.05 | 0.95
106 | 1 | 0.11516 | 0.055776 | 0 | 0 | 1 | 0.9899 | -0.095668 | 20 | 1 | 1.05 | 0.95
107 | 1 | 0 | 0 | 0 | 0 | 1 | 0.98994 | -0.095425 | 20 | 1 | 1.05 | 0.95
108 | 1 | 0 | 0 | 0 | 0 | 1 | 0.98954 | -0.092087 | 20 | 1 | 1.05 | 0.95
109 | 1 | 0 | 0 | 0 | 0 | 1 | 0.98974 | -0.0957 | 20 | 1 | 1.05 | 0.95
110 | 1 | 0 | 0 | 0 | 0 | 1 | 0.9904 | -0.098507 | 20 | 1 | 1.05 | 0.95
162 | 1 | 0 | 0 | 0 | 0 | 1 | 0.98924 | -0.089493 | 20 | 1 | 1.05 | 0.95
161 | 1 | 0.081231 | 0.039342 | 0 | 0 | 1 | 0.98954 | -0.092073 | 20 | 1 | 1.05 | 0.95
261 | 1 | 0.098133 | 0.047528 | 0 | 0 | 1 | 0.98974 | -0.095661 | 20 | 1 | 1.05 | 0.95
241 | 1 | 0 | 0 | 0 | 0 | 1 | 0.98965 | -0.095622 | 20 | 1 | 1.05 | 0.95
113 | 1 | 0 | 0 | 0 | 0 | 1 | 0.99133 | -0.1044 | 20 | 1 | 1.05 | 0.95
155 | 1 | 0.083821 | 0.040597 | 0 | 0 | 1 | 0.99039 | -0.098383 | 20 | 1 | 1.05 | 0.95
163 | 1 | 0 | 0 | 0 | 0 | 1 | 0.98921 | -0.089218 | 20 | 1 | 1.05 | 0.95
216 | 1 | 0 | 0 | 0 | 0 | 1 | 0.98918 | -0.089052 | 20 | 1 | 1.05 | 0.95
227 | 1 | 0.20481 | 0.099193 | 0 | 0 | 1 | 0.98922 | -0.089349 | 20 | 1 | 1.05 | 0.95
221 | 1 | 0 | 0 | 0 | 0 | 1 | 0.9892 | -0.089194 | 20 | 1 | 1.05 | 0.95
217 | 1 | 0.22169 | 0.10737 | 0 | 0 | 1 | 0.98916 | -0.088832 | 20 | 1 | 1.05 | 0.95
242 | 1 | 0.071905 | 0.034825 | 0 | 0 | 1 | 0.98965 | -0.095615 | 20 | 1 | 1.05 | 0.95
262 | 1 | 0.1102 | 0.053371 | 0 | 0 | 1 | 0.99141 | -0.1049 | 20 | 1 | 1.05 | 0.95
112 | 1 | 0 | 0 | 0 | 0 | 1 | 0.99122 | -0.10343 | 20 | 1 | 1.05 | 0.95
114 | 1 | 0 | 0 | 0 | 0 | 1 | 0.99116 | -0.10283 | 20 | 1 | 1.05 | 0.95
111 | 1 | 0.12207 | 0.059121 | 0 | 0 | 1 | 0.99119 | -0.10366 | 20 | 1 | 1.05 | 0.95
238 | 1 | 0 | 0 | 0 | 0 | 1 | 0.9928 | -0.12124 | 20 | 1 | 1.05 | 0.95
239 | 1 | 0.16582 | 0.08031 | 0 | 0 | 1 | 0.99277 | -0.12096 | 20 | 1 | 1.05 | 0.95
240 | 1 | 0 | 0 | 0 | 0 | 1 | 0.99304 | -0.12229 | 20 | 1 | 1.05 | 0.95
115 | 1 | 0.16436 | 0.079602 | 0 | 0 | 1 | 0.99109 | -0.10328 | 20 | 1 | 1.05 | 0.95
236 | 1 | 0 | 0 | 0 | 0 | 1 | 0.99146 | -0.10524 | 20 | 1 | 1.05 | 0.95
116 | 1 | 0 | 0 | 0 | 0 | 1 | 0.991 | -0.10383 | 20 | 1 | 1.05 | 0.95
258 | 1 | 0.13964 | 0.06763 | 0 | 0 | 1 | 0.991 | -0.10383 | 20 | 1 | 1.05 | 0.95
259 | 1 | 0.066502 | 0.032208 | 0 | 0 | 1 | 0.99104 | -0.1036 | 20 | 1 | 1.05 | 0.95
117 | 1 | 0.145 | 0.070225 | 0 | 0 | 1 | 0.99558 | -0.098196 | 20 | 1 | 1.05 | 0.95
119 | 1 | 0 | 0 | 0 | 0 | 1 | 0.99547 | -0.1003 | 20 | 1 | 1.05 | 0.95
118 | 1 | 0 | 0 | 0 | 0 | 1 | 0.99624 | -0.074827 | 20 | 1 | 1.05 | 0.95
123 | 1 | 0 | 0 | 0 | 0 | 1 | 0.9952 | -0.10371 | 20 | 1 | 1.05 | 0.95
120 | 1 | 0 | 0 | 0 | 0 | 1 | 0.99693 | -0.061152 | 20 | 1 | 1.05 | 0.95
121 | 1 | 0 | 0 | 0 | 0 | 1 | 0.99691 | -0.060982 | 20 | 1 | 1.05 | 0.95
134 | 1 | 0.12938 | 0.062661 | 0 | 0 | 1 | 0.99703 | -0.059277 | 20 | 1 | 1.05 | 0.95
156 | 1 | 0.14871 | 0.072025 | 0 | 0 | 1 | 0.9969 | -0.060892 | 20 | 1 | 1.05 | 0.95
146 | 1 | 0.13 | 0.06296 | 0 | 0 | 1 | 0.9952 | -0.10369 | 20 | 1 | 1.05 | 0.95
145 | 1 | 0.15907 | 0.077039 | 0 | 0 | 1 | 0.99485 | -0.11317 | 20 | 1 | 1.05 | 0.95
144 | 1 | 0.10918 | 0.05288 | 0 | 0 | 1 | 0.99474 | -0.11236 | 20 | 1 | 1.05 | 0.95
132 | 1 | 0 | 0 | 0 | 0 | 1 | 0.99699 | -0.059523 | 20 | 1 | 1.05 | 0.95
133 | 1 | 0 | 0 | 0 | 0 | 1 | 0.99704 | -0.058955 | 20 | 1 | 1.05 | 0.95
151 | 1 | 0.13932 | 0.067476 | 0 | 0 | 1 | 0.99411 | -0.11577 | 20 | 1 | 1.05 | 0.95
140 | 1 | 0 | 0 | 0 | 0 | 1 | 0.99413 | -0.1157 | 20 | 1 | 1.05 | 0.95
141 | 1 | 0 | 0 | 0 | 0 | 1 | 0.99393 | -0.11457 | 20 | 1 | 1.05 | 0.95
126 | 1 | 0.14189 | 0.068723 | 0 | 0 | 1 | 0.99427 | -0.11434 | 20 | 1 | 1.05 | 0.95
125 | 1 | 0 | 0 | 0 | 0 | 1 | 0.99434 | -0.11486 | 20 | 1 | 1.05 | 0.95
127 | 1 | 0.15547 | 0.075297 | 0 | 0 | 1 | 0.99458 | -0.1128 | 20 | 1 | 1.05 | 0.95
124 | 1 | 0.11843 | 0.05736 | 0 | 0 | 1 | 0.99434 | -0.11483 | 20 | 1 | 1.05 | 0.95
128 | 1 | 0 | 0 | 0 | 0 | 1 | 0.99468 | -0.11193 | 20 | 1 | 1.05 | 0.95
143 | 1 | 0 | 0 | 0 | 0 | 1 | 0.9947 | -0.11207 | 20 | 1 | 1.05 | 0.95
237 | 1 | 0 | 0 | 0 | 0 | 1 | 0.99463 | -0.11332 | 20 | 1 | 1.05 | 0.95
235 | 1 | 0 | 0 | 0 | 0 | 1 | 0.99345 | -0.10502 | 20 | 1 | 1.05 | 0.95
129 | 1 | 0.055485 | 0.026873 | 0 | 0 | 1 | 0.99987 | -0.0009845 | 20 | 1 | 1.05 | 0.95
130 | 1 | 0 | 0 | 0 | 0 | 1 | 0.99987 | -0.0010125 | 20 | 1 | 1.05 | 0.95
131 | 1 | 0.085426 | 0.041374 | 0 | 0 | 1 | 0.99698 | -0.05943 | 20 | 1 | 1.05 | 0.95
136 | 1 | 0.077247 | 0.037412 | 0 | 0 | 1 | 0.99376 | -0.11382 | 20 | 1 | 1.05 | 0.95
138 | 1 | 0 | 0 | 0 | 0 | 1 | 0.99378 | -0.1139 | 20 | 1 | 1.05 | 0.95
139 | 1 | 0 | 0 | 0 | 0 | 1 | 0.99356 | -0.11623 | 20 | 1 | 1.05 | 0.95
154 | 1 | 0.059759 | 0.028943 | 0 | 0 | 1 | 0.99353 | -0.1161 | 20 | 1 | 1.05 | 0.95
260 | 1 | 0.085123 | 0.041227 | 0 | 0 | 1 | 0.99305 | -0.12207 | 20 | 1 | 1.05 | 0.95
142 | 1 | 0 | 0 | 0 | 0 | 1 | 0.99391 | -0.11443 | 20 | 1 | 1.05 | 0.95
160 | 1 | 0.10423 | 0.050482 | 0 | 0 | 1 | 0.99391 | -0.11446 | 20 | 1 | 1.05 | 0.95
152 | 1 | 0.095774 | 0.046385 | 0 | 0 | 1 | 0.9939 | -0.11431 | 20 | 1 | 1.05 | 0.95
153 | 1 | 0.073825 | 0.035755 | 0 | 0 | 1 | 0.99389 | -0.11426 | 20 | 1 | 1.05 | 0.95
147 | 1 | 0.10984 | 0.053198 | 0 | 0 | 1 | 0.99274 | -0.10348 | 20 | 1 | 1.05 | 0.95
148 | 1 | 0 | 0 | 0 | 0 | 1 | 0.99275 | -0.10355 | 20 | 1 | 1.05 | 0.95
149 | 1 | 0 | 0 | 0 | 0 | 1 | 0.99247 | -0.10159 | 20 | 1 | 1.05 | 0.95
150 | 1 | 0 | 0 | 0 | 0 | 1 | 0.99316 | -0.10644 | 20 | 1 | 1.05 | 0.95
234 | 1 | 0.1394 | 0.067515 | 0 | 0 | 1 | 0.99323 | -0.10692 | 20 | 1 | 1.05 | 0.95
226 | 1 | 0.098335 | 0.047626 | 0 | 0 | 1 | 0.99229 | -0.10036 | 20 | 1 | 1.05 | 0.95
225 | 1 | 0 | 0 | 0 | 0 | 1 | 0.99213 | -0.099258 | 20 | 1 | 1.05 | 0.95
215 | 1 | 0.21115 | 0.10226 | 0 | 0 | 1 | 0.98913 | -0.088596 | 20 | 1 | 1.05 | 0.95
222 | 1 | 0.12639 | 0.061214 | 0 | 0 | 1 | 0.9892 | -0.08918 | 20 | 1 | 1.05 | 0.95
218 | 1 | 0 | 0 | 0 | 0 | 1 | 0.98916 | -0.088779 | 20 | 1 | 1.05 | 0.95
219 | 1 | 0.070563 | 0.034175 | 0 | 0 | 1 | 0.98916 | -0.088763 | 20 | 1 | 1.05 | 0.95
220 | 1 | 0.14164 | 0.068601 | 0 | 0 | 1 | 0.98915 | -0.08873 | 20 | 1 | 1.05 | 0.95
223 | 1 | 0.095707 | 0.046353 | 0 | 0 | 1 | 0.99212 | -0.099147 | 20 | 1 | 1.05 | 0.95
224 | 1 | 0 | 0 | 0 | 0 | 1 | 0.99213 | -0.099207 | 20 | 1 | 1.05 | 0.95

## generator_data
GEN_BUS | PG | QG | QMAX | QMIN | VG | MBASE | GEN_STATUS | PMAX | PMIN
135 | 12.2369 | 5.5114 | 10 | -10 | 1 | 100 | 1 | 10 | 0

## branch_data
F_BUS | T_BUS | BR_R | BR_X | BR_B | RATE_A | RATE_B | RATE_C | TAP | SHIFT | BR_STATUS | ANGMIN | ANGMAX | P_in | Q_in | P_out | Q_out
54 | 55 | 0.0010514 | 0.00031188 | 2.2565e-06 | 0 | 0 | 0 | 0 | 0 | 1 | -90 | 90 | -1.5177 | -0.69331 | 1.5177 | 0.6931
54 | 58 | 0.013453 | 0.0084264 | 1.0817e-06 | 0 | 0 | 0 | 0 | 0 | 1 | -90 | 90 | 1.3983 | 0.63551 | -1.398 | -0.63542
55 | 56 | 0.02808 | 0.0083294 | 6.0265e-05 | 0 | 0 | 0 | 0 | 0 | 1 | -90 | 90 | -2.7354 | -1.2273 | 2.7379 | 1.2221
55 | 57 | 0.0065921 | 0.0019554 | 1.4148e-05 | 0 | 0 | 0 | 0 | 0 | 1 | -90 | 90 | 1.2177 | 0.53421 | -1.2176 | -0.53557
58 | 78 | 0.0046684 | 0.0013848 | 1.0019e-05 | 0 | 0 | 0 | 0 | 0 | 1 | -90 | 90 | 1.2456 | 0.56161 | -1.2455 | -0.56257
56 | 256 | 0.007065 | 0.0044253 | 5.6806e-07 | 0 | 0 | 0 | 0 | 0 | 1 | -90 | 90 | -2.7379 | -1.2221 | 2.7386 | 1.2225
57 | 75 | 0.017198 | 0.0051015 | 3.691e-05 | 0 | 0 | 0 | 0 | 0 | 1 | -90 | 90 | 0.11401 | 0.05151 | -0.11401 | -0.055149
57 | 71 | 0.0036583 | 0.0010852 | 7.8514e-06 | 0 | 0 | 0 | 0 | 0 | 1 | -90 | 90 | 1.1035 | 0.48406 | -1.1035 | -0.48482
78 | 79 | 0.011221 | 0.0033286 | 2.4083e-05 | 0 | 0 | 0 | 0 | 0 | 1 | -90 | 90 | 0.15166 | 0.071064 | -0.15165 | -0.073436
78 | 80 | 0.017335 | 0.005142 | 3.7203e-05 | 0 | 0 | 0 | 0 | 0 | 1 | -90 | 90 | 1.0939 | 0.49151 | -1.0936 | -0.4951
79 | 253 | 0.0016276 | 0.0010195 | 1.3086e-07 | 0 | 0 | 0 | 0 | 0 | 1 | -90 | 90 | 0.15165 | 0.073436 | -0.15165 | -0.073449
80 | 102 | 0.012649 | 0.0079229 | 1.017e-06 | 0 | 0 | 0 | 0 | 0 | 1 | -90 | 90 | 1.0936 | 0.4951 | -1.0934 | -0.49508
256 | 86 | 0.0064812 | 0.0019225 | 1.391e-05 | 0 | 0 | 0 | 0 | 0 | 1 | -90 | 90 | -2.887 | -1.2943 | 2.8876 | 1.2932
75 | 229 | 0.0086209 | 0.0053999 | 6.9316e-07 | 0 | 0 | 0 | 0 | 0 | 1 | -90 | 90 | 0.11401 | 0.055149 | -0.11401 | -0.055216
71 | 72 | 0.0017179 | 0.00050959 | 3.6869e-06 | 0 | 0 | 0 | 0 | 0 | 1 | -90 | 90 | 0.97929 | 0.42466 | -0.97927 | -0.42502
86 | 82 | 0.035596 | 0.010559 | 7.6396e-05 | 0 | 0 | 0 | 0 | 0 | 1 | -90 | 90 | -2.8876 | -1.2932 | 2.8912 | 1.2867
82 | 84 | 0.017645 | 0.016199 | 0.00022101 | 0 | 0 | 0 | 0 | 0 | 1 | -90 | 90 | -7.0639 | -3.2922 | 7.0747 | 3.2802
82 | 214 | 0.018113 | 0.020718 | 2.9754e-06 | 0 | 0 | 0 | 0 | 0 | 1 | -90 | 90 | 4.0118 | 1.9278 | -4.0082 | -1.924
82 | 81 | 0.016137 | 0.010108 | 1.2975e-06 | 0 | 0 | 0 | 0 | 0 | 1 | -90 | 90 | 0.16083 | 0.077768 | -0.16083 | -0.077893
72 | 74 | 0.031214 | 0.0092591 | 6.6991e-05 | 0 | 0 | 0 | 0 | 0 | 1 | -90 | 90 | 0.97927 | 0.42502 | -0.97891 | -0.43151
59 | 60 | 0.0039538 | 0.0011728 | 8.4856e-06 | 0 | 0 | 0 | 0 | 0 | 1 | -90 | 90 | -2.489 | -1.1999 | 2.4894 | 1.1991
59 | 61 | 0.012091 | 0.0035864 | 2.5948e-05 | 0 | 0 | 0 | 0 | 0 | 1 | -90 | 90 | 2.3535 | 1.1342 | -2.3526 | -1.1365
60 | 62 | 0.0051631 | 0.0015315 | 1.1081e-05 | 0 | 0 | 0 | 0 | 0 | 1 | -90 | 90 | -2.4894 | -1.1991 | 2.4898 | 1.1982
61 | 63 | 0.0010025 | 0.00029738 | 2.1516e-06 | 0 | 0 | 0 | 0 | 0 | 1 | -90 | 90 | 2.3526 | 1.1365 | -2.3526 | -1.1367
62 | 210 | 0.007481 | 0.0022191 | 1.6056e-05 | 0 | 0 | 0 | 0 | 0 | 1 | -90 | 90 | -2.8163 | -1.3555 | 2.817 | 1.3541
62 | 209 | 0.00049328 | 0.00014632 | 1.0587e-06 | 0 | 0 | 0 | 0 | 0 | 1 | -90 | 90 | 0.32652 | 0.15733 | -0.32652 | -0.15743
63 | 206 | 0.0062703 | 0.0018599 | 1.3457e-05 | 0 | 0 | 0 | 0 | 0 | 1 | -90 | 90 | 1.6528 | 0.79782 | -1.6526 | -0.79908
210 | 211 | 0.0041535 | 0.001232 | 8.914e-06 | 0 | 0 | 0 | 0 | 0 | 1 | -90 | 90 | -3.6048 | -1.7357 | 3.6054 | 1.735
209 | 208 | 0.003341 | 0.00099104 | 7.1703e-06 | 0 | 0 | 0 | 0 | 0 | 1 | -90 | 90 | 0.32652 | 0.15743 | -0.32652 | -0.15814
206 | 207 | 0.0059704 | 0.001771 | 1.2813e-05 | 0 | 0 | 0 | 0 | 0 | 1 | -90 | 90 | 1.6526 | 0.79908 | -1.6524 | -0.80029
211 | 212 | 0.003371 | 0.00099993 | 7.2347e-06 | 0 | 0 | 0 | 0 | 0 | 1 | -90 | 90 | -3.6054 | -1.735 | 3.606 | 1.7344
64 | 65 | 0.0023483 | 0.00069656 | 5.0398e-06 | 0 | 0 | 0 | 0 | 0 | 1 | -90 | 90 | -0.097164 | -0.047058 | 0.097164 | 0.046563
65 | 66 | 0.055067 | 0.016335 | 0.00011818 | 0 | 0 | 0 | 0 | 0 | 1 | -90 | 90 | -0.097164 | -0.046563 | 0.09717 | 0.034933
66 | 67 | 0.016693 | 0.0049515 | 3.5825e-05 | 0 | 0 | 0 | 0 | 0 | 1 | -90 | 90 | 0.15429 | 0.06978 | -0.15429 | -0.073304
66 | 68 | 0.032418 | 0.009616 | 6.9574e-05 | 0 | 0 | 0 | 0 | 0 | 1 | -90 | 90 | -0.84395 | -0.3815 | 0.84423 | 0.37473
66 | 254 | 0.0015358 | 0.00045557 | 3.2961e-06 | 0 | 0 | 0 | 0 | 0 | 1 | -90 | 90 | 0.59249 | 0.27679 | -0.59248 | -0.27711
67 | 69 | 0.0067199 | 0.0019933 | 1.4422e-05 | 0 | 0 | 0 | 0 | 0 | 1 | -90 | 90 | 0.15429 | 0.073304 | -0.15428 | -0.074723
68 | 102 | 0.00094774 | 0.00028113 | 2.034e-06 | 0 | 0 | 0 | 0 | 0 | 1 | -90 | 90 | -0.84423 | -0.37473 | 0.84424 | 0.37454
254 | 103 | 0.075536 | 0.047313 | 6.0734e-06 | 0 | 0 | 0 | 0 | 0 | 1 | -90 | 90 | 0.44548 | 0.20591 | -0.44529 | -0.20639
102 | 70 | 0.016677 | 0.010446 | 1.3409e-06 | 0 | 0 | 0 | 0 | 0 | 1 | -90 | 90 | 0.11148 | 0.053861 | -0.11148 | -0.053992
103 | 104 | 0.0060193 | 0.0017855 | 1.2919e-05 | 0 | 0 | 0 | 0 | 0 | 1 | -90 | 90 | 0.16025 | 0.073188 | -0.16024 | -0.074458
103 | 257 | 0.19721 | 0.12353 | 1.5857e-05 | 0 | 0 | 0 | 0 | 0 | 1 | -90 | 90 | 0.17605 | 0.080417 | -0.17598 | -0.081929
105 | 252 | 0.016526 | 0.010351 | 1.3288e-06 | 0 | 0 | 0 | 0 | 0 | 1 | -90 | 90 | 0.16024 | 0.077478 | -0.16023 | -0.077605
105 | 104 | 0.014318 | 0.0042471 | 3.0729e-05 | 0 | 0 | 0 | 0 | 0 | 1 | -90 | 90 | -0.16024 | -0.077478 | 0.16024 | 0.074458
74 | 76 | 0.0042392 | 0.0012575 | 9.098e-06 | 0 | 0 | 0 | 0 | 0 | 1 | -90 | 90 | 0.84006 | 0.37338 | -0.84003 | -0.37427
74 | 73 | 0.036528 | 0.010835 | 7.8395e-05 | 0 | 0 | 0 | 0 | 0 | 1 | -90 | 90 | 0.13884 | 0.058135 | -0.13884 | -0.065856
73 | 77 | 0.0065466 | 0.0019419 | 1.405e-05 | 0 | 0 | 0 | 0 | 0 | 1 | -90 | 90 | 0.13884 | 0.065856 | -0.13883 | -0.06724
76 | 251 | 0.073815 | 0.046236 | 5.9351e-06 | 0 | 0 | 0 | 0 | 0 | 1 | -90 | 90 | 0.7439 | 0.32771 | -0.74341 | -0.32799
251 | 230 | 0.011951 | 0.0074857 | 9.6091e-07 | 0 | 0 | 0 | 0 | 0 | 1 | -90 | 90 | 0.57957 | 0.24863 | -0.57952 | -0.2487
230 | 99 | 0.21024 | 0.13168 | 1.6904e-05 | 0 | 0 | 0 | 0 | 0 | 1 | -90 | 90 | 0.57952 | 0.2487 | -0.57867 | -0.24982
99 | 91 | 0.02476 | 0.015509 | 1.9908e-06 | 0 | 0 | 0 | 0 | 0 | 1 | -90 | 90 | 0.49404 | 0.20884 | -0.49397 | -0.20899
84 | 95 | 0.014522 | 0.021025 | 3.1644e-06 | 0 | 0 | 0 | 0 | 0 | 1 | -90 | 90 | -7.0747 | -3.2802 | 7.0836 | 3.2927
214 | 212 | 0.0080705 | 0.002394 | 1.7321e-05 | 0 | 0 | 0 | 0 | 0 | 1 | -90 | 90 | 3.8396 | 1.8423 | -3.8381 | -1.8436
255 | 85 | 0.006296 | 0.0039436 | 5.0623e-07 | 0 | 0 | 0 | 0 | 0 | 1 | -90 | 90 | 0.10481 | 0.048972 | -0.10481 | -0.049021
255 | 213 | 0.0045583 | 0.0028552 | 3.6651e-07 | 0 | 0 | 0 | 0 | 0 | 1 | -90 | 90 | -0.23211 | -0.11062 | 0.23211 | 0.11059
85 | 83 | 0.006767 | 0.0020073 | 1.4523e-05 | 0 | 0 | 0 | 0 | 0 | 1 | -90 | 90 | 0.10481 | 0.049021 | -0.10481 | -0.050456
213 | 212 | 0.0068051 | 0.0020186 | 1.4605e-05 | 0 | 0 | 0 | 0 | 0 | 1 | -90 | 90 | -0.23211 | -0.11059 | 0.23212 | 0.10915
83 | 87 | 0.038708 | 0.024246 | 3.1123e-06 | 0 | 0 | 0 | 0 | 0 | 1 | -90 | 90 | 0.10481 | 0.050456 | -0.10481 | -0.05076
95 | 96 | 0.0073729 | 0.002187 | 1.5823e-05 | 0 | 0 | 0 | 0 | 0 | 1 | -90 | 90 | 0.13886 | 0.065671 | -0.13885 | -0.06725
95 | 97 | 0.0034522 | 0.0031692 | 4.3239e-05 | 0 | 0 | 0 | 0 | 0 | 1 | -90 | 90 | -7.3547 | -3.4225 | 7.357 | 3.4203
97 | 98 | 0.0024694 | 0.002267 | 3.093e-05 | 0 | 0 | 0 | 0 | 0 | 1 | -90 | 90 | -7.434 | -3.4576 | 7.4357 | 3.456
89 | 90 | 0.025756 | 0.016133 | 2.0709e-06 | 0 | 0 | 0 | 0 | 0 | 1 | -90 | 90 | -0.13403 | -0.064912 | 0.13403 | 0.064713
90 | 92 | 0.047737 | 0.01416 | 0.00010245 | 0 | 0 | 0 | 0 | 0 | 1 | -90 | 90 | -0.13403 | -0.064713 | 0.13404 | 0.054678
92 | 93 | 0.03719 | 0.011032 | 7.9815e-05 | 0 | 0 | 0 | 0 | 0 | 1 | -90 | 90 | 0.12764 | 0.053779 | -0.12763 | -0.061597
92 | 250 | 0.011602 | 0.0072671 | 9.3285e-07 | 0 | 0 | 0 | 0 | 0 | 1 | -90 | 90 | 0.14537 | 0.070314 | -0.14537 | -0.070404
92 | 91 | 0.050282 | 0.014915 | 0.00010791 | 0 | 0 | 0 | 0 | 0 | 1 | -90 | 90 | -0.40705 | -0.17877 | 0.40715 | 0.16823
91 | 100 | 0.0058856 | 0.0017459 | 1.2632e-05 | 0 | 0 | 0 | 0 | 0 | 1 | -90 | 90 | 0.086817 | 0.040762 | -0.086816 | -0.042
100 | 101 | 0.0059579 | 0.0037318 | 4.7904e-07 | 0 | 0 | 0 | 0 | 0 | 1 | -90 | 90 | 0.086816 | 0.042 | -0.086816 | -0.042047
93 | 94 | 0.0010357 | 0.00030722 | 2.2228e-06 | 0 | 0 | 0 | 0 | 0 | 1 | -90 | 90 | 0.12763 | 0.061597 | -0.12763 | -0.061815
98 | 205 | 0.00011025 | 0.00010121 | 1.3809e-06 | 0 | 0 | 0 | 0 | 0 | 1 | -90 | 90 | -7.4357 | -3.456 | 7.4358 | 3.4559
205 | 135 | 0.0019178 | 0.0017606 | 2.402e-05 | 0 | 0 | 0 | 0 | 0 | 1 | -90 | 90 | -7.5521 | -3.5123 | 7.5535 | 3.5111
135 | 133 | 0.045716 | 0.041969 | 0.00057261 | 0 | 0 | 0 | 0 | 0 | 1 | -90 | 90 | 4.628 | 1.9759 | -4.6163 | -2.0223
135 | 130 | 0.1826 | 0.11438 | 1.4682e-05 | 0 | 0 | 0 | 0 | 0 | 1 | -90 | 90 | 0.055492 | 0.024348 | -0.055486 | -0.025812
257 | 159 | 0.019161 | 0.012002 | 1.5406e-06 | 0 | 0 | 0 | 0 | 0 | 1 | -90 | 90 | 0.1069 | 0.048475 | -0.1069 | -0.048625
157 | 158 | 0.0024619 | 0.00073026 | 5.2835e-06 | 0 | 0 | 0 | 0 | 0 | 1 | -90 | 90 | -0.1069 | -0.051774 | 0.1069 | 0.051255
158 | 159 | 0.012478 | 0.0037012 | 2.6779e-05 | 0 | 0 | 0 | 0 | 0 | 1 | -90 | 90 | -0.1069 | -0.051255 | 0.1069 | 0.048625
106 | 107 | 0.025253 | 0.015818 | 2.0305e-06 | 0 | 0 | 0 | 0 | 0 | 1 | -90 | 90 | -0.11516 | -0.055776 | 0.11517 | 0.055579
107 | 108 | 0.032879 | 0.0097528 | 7.0563e-05 | 0 | 0 | 0 | 0 | 0 | 1 | -90 | 90 | 1.0583 | 0.48405 | -1.0579 | -0.49083
107 | 109 | 0.10537 | 0.031255 | 0.00022614 | 0 | 0 | 0 | 0 | 0 | 1 | -90 | 90 | 0.17008 | 0.034909 | -0.17005 | -0.057056
107 | 110 | 0.030522 | 0.0090537 | 6.5505e-05 | 0 | 0 | 0 | 0 | 0 | 1 | -90 | 90 | -1.3436 | -0.57454 | 1.3442 | 0.56832
108 | 162 | 0.026861 | 0.0079677 | 5.7648e-05 | 0 | 0 | 0 | 0 | 0 | 1 | -90 | 90 | 0.97663 | 0.45182 | -0.97631 | -0.45737
108 | 161 | 0.0016033 | 0.0004756 | 3.441e-06 | 0 | 0 | 0 | 0 | 0 | 1 | -90 | 90 | 0.081232 | 0.039005 | -0.081231 | -0.039342
109 | 261 | 0.0037173 | 0.0011027 | 7.978e-06 | 0 | 0 | 0 | 0 | 0 | 1 | -90 | 90 | 0.098134 | 0.046747 | -0.098133 | -0.047528
109 | 241 | 0.11572 | 0.034326 | 0.00024835 | 0 | 0 | 0 | 0 | 0 | 1 | -90 | 90 | 0.071912 | 0.010309 | -0.071905 | -0.034633
110 | 113 | 0.057351 | 0.017012 | 0.00012309 | 0 | 0 | 0 | 0 | 0 | 1 | -90 | 90 | -1.4281 | -0.60575 | 1.4295 | 0.59409
110 | 155 | 0.015 | 0.0044495 | 3.2193e-05 | 0 | 0 | 0 | 0 | 0 | 1 | -90 | 90 | 0.083823 | 0.037439 | -0.083821 | -0.040597
162 | 163 | 0.0046684 | 0.0013848 | 1.0019e-05 | 0 | 0 | 0 | 0 | 0 | 1 | -90 | 90 | 0.56033 | 0.26646 | -0.56031 | -0.26743
162 | 216 | 0.022944 | 0.006806 | 4.9243e-05 | 0 | 0 | 0 | 0 | 0 | 1 | -90 | 90 | 0.21117 | 0.093089 | -0.21116 | -0.097904
162 | 227 | 0.0065127 | 0.0019318 | 1.3977e-05 | 0 | 0 | 0 | 0 | 0 | 1 | -90 | 90 | 0.20481 | 0.097826 | -0.20481 | -0.099193
241 | 242 | 0.00091181 | 0.00027047 | 1.9569e-06 | 0 | 0 | 0 | 0 | 0 | 1 | -90 | 90 | 0.071905 | 0.034633 | -0.071905 | -0.034825
113 | 262 | 0.0033834 | 0.0010036 | 7.2614e-06 | 0 | 0 | 0 | 0 | 0 | 1 | -90 | 90 | -1.9221 | -0.82479 | 1.9223 | 0.82412
113 | 112 | 0.019325 | 0.0057323 | 4.1475e-05 | 0 | 0 | 0 | 0 | 0 | 1 | -90 | 90 | 0.4927 | 0.2307 | -0.49264 | -0.23476
163 | 221 | 0.0017386 | 0.00051572 | 3.7314e-06 | 0 | 0 | 0 | 0 | 0 | 1 | -90 | 90 | 0.12639 | 0.060635 | -0.12639 | -0.061
163 | 217 | 0.0083468 | 0.0024759 | 1.7914e-05 | 0 | 0 | 0 | 0 | 0 | 1 | -90 | 90 | 0.43392 | 0.2068 | -0.4339 | -0.20854
216 | 215 | 0.020773 | 0.006162 | 4.4583e-05 | 0 | 0 | 0 | 0 | 0 | 1 | -90 | 90 | 0.21116 | 0.097904 | -0.21115 | -0.10226
221 | 222 | 0.0010198 | 0.00030251 | 2.1887e-06 | 0 | 0 | 0 | 0 | 0 | 1 | -90 | 90 | 0.12639 | 0.061 | -0.12639 | -0.061214
217 | 218 | 0.0023748 | 0.00070443 | 5.0967e-06 | 0 | 0 | 0 | 0 | 0 | 1 | -90 | 90 | 0.21221 | 0.10117 | -0.21221 | -0.10167
262 | 236 | 0.002127 | 0.00063093 | 4.5649e-06 | 0 | 0 | 0 | 0 | 0 | 1 | -90 | 90 | -2.0325 | -0.87749 | 2.0326 | 0.87707
112 | 114 | 0.015074 | 0.0044714 | 3.2351e-05 | 0 | 0 | 0 | 0 | 0 | 1 | -90 | 90 | 0.37056 | 0.17581 | -0.37054 | -0.17898
112 | 111 | 0.022751 | 0.01425 | 1.8293e-06 | 0 | 0 | 0 | 0 | 0 | 1 | -90 | 90 | 0.12207 | 0.058944 | -0.12207 | -0.059121
114 | 115 | 0.014316 | 0.0089672 | 1.1511e-06 | 0 | 0 | 0 | 0 | 0 | 1 | -90 | 90 | 0.37054 | 0.17898 | -0.37051 | -0.17908
238 | 239 | 0.016621 | 0.0049303 | 3.5672e-05 | 0 | 0 | 0 | 0 | 0 | 1 | -90 | 90 | 0.16583 | 0.076796 | -0.16582 | -0.08031
238 | 240 | 0.12695 | 0.037658 | 0.00027246 | 0 | 0 | 0 | 0 | 0 | 1 | -90 | 90 | -0.16583 | -0.076796 | 0.16587 | 0.049946
240 | 260 | 0.0069281 | 0.0043396 | 5.5705e-07 | 0 | 0 | 0 | 0 | 0 | 1 | -90 | 90 | -0.16587 | -0.049946 | 0.16587 | 0.049893
115 | 259 | 0.019011 | 0.011908 | 1.5286e-06 | 0 | 0 | 0 | 0 | 0 | 1 | -90 | 90 | 0.20615 | 0.09948 | -0.20614 | -0.099623
236 | 225 | 0.025936 | 0.016245 | 2.0854e-06 | 0 | 0 | 0 | 0 | 0 | 1 | -90 | 90 | -2.0326 | -0.87707 | 2.0339 | 0.87767
116 | 258 | 0.00029837 | 8.8506e-05 | 6.4036e-07 | 0 | 0 | 0 | 0 | 0 | 1 | -90 | 90 | 0.13964 | 0.067567 | -0.13964 | -0.06763
116 | 259 | 0.019616 | 0.012287 | 1.5773e-06 | 0 | 0 | 0 | 0 | 0 | 1 | -90 | 90 | -0.13964 | -0.067567 | 0.13964 | 0.067415
117 | 119 | 0.0018475 | 0.0016961 | 2.314e-05 | 0 | 0 | 0 | 0 | 0 | 1 | -90 | 90 | 4.1028 | 1.7935 | -4.1025 | -1.7954
117 | 118 | 0.0094377 | 0.013664 | 2.0565e-06 | 0 | 0 | 0 | 0 | 0 | 1 | -90 | 90 | -4.2478 | -1.8637 | 4.2499 | 1.8665
119 | 123 | 0.0049822 | 0.0036206 | 4.2465e-05 | 0 | 0 | 0 | 0 | 0 | 1 | -90 | 90 | 4.1025 | 1.7954 | -4.1015 | -1.7989
118 | 120 | 0.011607 | 0.010656 | 0.00014538 | 0 | 0 | 0 | 0 | 0 | 1 | -90 | 90 | -4.2499 | -1.8665 | 4.2524 | 1.8543
123 | 146 | 0.0018017 | 0.00053443 | 3.8667e-06 | 0 | 0 | 0 | 0 | 0 | 1 | -90 | 90 | 0.13 | 0.062577 | -0.13 | -0.06296
123 | 145 | 0.0058209 | 0.0066579 | 9.5618e-07 | 0 | 0 | 0 | 0 | 0 | 1 | -90 | 90 | 3.9715 | 1.7363 | -3.9703 | -1.7351
120 | 121 | 0.011527 | 0.0034191 | 2.4738e-05 | 0 | 0 | 0 | 0 | 0 | 1 | -90 | 90 | 0.14872 | 0.068348 | -0.14871 | -0.070805
120 | 134 | 0.0015351 | 0.0014093 | 1.9228e-05 | 0 | 0 | 0 | 0 | 0 | 1 | -90 | 90 | -4.4011 | -1.9227 | 4.4015 | 1.9211
121 | 156 | 0.0057208 | 0.001697 | 1.2278e-05 | 0 | 0 | 0 | 0 | 0 | 1 | -90 | 90 | 0.14871 | 0.070805 | -0.14871 | -0.072025
134 | 132 | 0.029365 | 0.018393 | 2.3611e-06 | 0 | 0 | 0 | 0 | 0 | 1 | -90 | 90 | 0.085429 | 0.03882 | -0.085427 | -0.039053
134 | 133 | 0.00025184 | 0.0002312 | 3.1543e-06 | 0 | 0 | 0 | 0 | 0 | 1 | -90 | 90 | -4.6163 | -2.0226 | 4.6163 | 2.0223
145 | 144 | 0.0026405 | 0.00078325 | 5.667e-06 | 0 | 0 | 0 | 0 | 0 | 1 | -90 | 90 | 3.8113 | 1.6581 | -3.8108 | -1.6585
144 | 143 | 0.002906 | 0.00086199 | 6.2367e-06 | 0 | 0 | 0 | 0 | 0 | 1 | -90 | 90 | 1.2179 | 0.53273 | -1.2179 | -0.53333
144 | 237 | 0.0034244 | 0.0021449 | 2.7533e-07 | 0 | 0 | 0 | 0 | 0 | 1 | -90 | 90 | 2.4837 | 1.0729 | -2.4834 | -1.0728
132 | 131 | 0.010877 | 0.0032266 | 2.3345e-05 | 0 | 0 | 0 | 0 | 0 | 1 | -90 | 90 | 0.085427 | 0.039053 | -0.085426 | -0.041374
151 | 140 | 0.0064854 | 0.0040622 | 5.2145e-07 | 0 | 0 | 0 | 0 | 0 | 1 | -90 | 90 | -0.13932 | -0.067476 | 0.13932 | 0.067425
140 | 141 | 0.026677 | 0.0079132 | 5.7254e-05 | 0 | 0 | 0 | 0 | 0 | 1 | -90 | 90 | 0.66222 | 0.26635 | -0.66208 | -0.27196
140 | 126 | 0.013919 | 0.0087186 | 1.1192e-06 | 0 | 0 | 0 | 0 | 0 | 1 | -90 | 90 | -0.80154 | -0.33377 | 0.80165 | 0.33373
141 | 142 | 0.0091233 | 0.0027062 | 1.958e-05 | 0 | 0 | 0 | 0 | 0 | 1 | -90 | 90 | 0.1696 | 0.077455 | -0.1696 | -0.079388
141 | 160 | 0.010556 | 0.0031312 | 2.2655e-05 | 0 | 0 | 0 | 0 | 0 | 1 | -90 | 90 | 0.10423 | 0.048245 | -0.10423 | -0.050482
141 | 138 | 0.033559 | 0.0099545 | 7.2023e-05 | 0 | 0 | 0 | 0 | 0 | 1 | -90 | 90 | 0.38824 | 0.14626 | -0.38818 | -0.15336
126 | 124 | 0.0069188 | 0.0020523 | 1.4849e-05 | 0 | 0 | 0 | 0 | 0 | 1 | -90 | 90 | -0.94354 | -0.40245 | 0.94361 | 0.40101
125 | 127 | 0.017119 | 0.010723 | 1.3764e-06 | 0 | 0 | 0 | 0 | 0 | 1 | -90 | 90 | -1.0621 | -0.4583 | 1.0623 | 0.45831
125 | 124 | 0.00032162 | 9.5403e-05 | 6.9026e-07 | 0 | 0 | 0 | 0 | 0 | 1 | -90 | 90 | 1.0621 | 0.4583 | -1.062 | -0.45837
127 | 128 | 0.0065969 | 0.0041321 | 5.3042e-07 | 0 | 0 | 0 | 0 | 0 | 1 | -90 | 90 | -1.2178 | -0.5336 | 1.2179 | 0.53363
128 | 143 | 0.0014234 | 0.00042224 | 3.0549e-06 | 0 | 0 | 0 | 0 | 0 | 1 | -90 | 90 | -1.2179 | -0.53363 | 1.2179 | 0.53333
237 | 235 | 0.042027 | 0.012466 | 9.0197e-05 | 0 | 0 | 0 | 0 | 0 | 1 | -90 | 90 | 2.4834 | 1.0728 | -2.4803 | -1.0808
235 | 234 | 0.0069231 | 0.0043364 | 5.5665e-07 | 0 | 0 | 0 | 0 | 0 | 1 | -90 | 90 | 2.4803 | 1.0808 | -2.4798 | -1.0805
129 | 130 | 0.0049442 | 0.0014666 | 1.0611e-05 | 0 | 0 | 0 | 0 | 0 | 1 | -90 | 90 | -0.055485 | -0.026873 | 0.055486 | 0.025812
136 | 138 | 0.0034937 | 0.0010363 | 7.4981e-06 | 0 | 0 | 0 | 0 | 0 | 1 | -90 | 90 | -0.38818 | -0.1541 | 0.38818 | 0.15336
136 | 139 | 0.053403 | 0.03345 | 4.2938e-06 | 0 | 0 | 0 | 0 | 0 | 1 | -90 | 90 | 0.31093 | 0.11669 | -0.31087 | -0.11707
139 | 154 | 0.0086809 | 0.002575 | 1.8631e-05 | 0 | 0 | 0 | 0 | 0 | 1 | -90 | 90 | 0.31087 | 0.11707 | -0.31086 | -0.11891
154 | 260 | 0.15401 | 0.096464 | 1.2383e-05 | 0 | 0 | 0 | 0 | 0 | 1 | -90 | 90 | 0.2511 | 0.089968 | -0.25099 | -0.09112
142 | 152 | 0.006523 | 0.0019349 | 1.4e-05 | 0 | 0 | 0 | 0 | 0 | 1 | -90 | 90 | 0.1696 | 0.079388 | -0.1696 | -0.08077
152 | 153 | 0.0064631 | 0.0019171 | 1.3871e-05 | 0 | 0 | 0 | 0 | 0 | 1 | -90 | 90 | 0.073825 | 0.034385 | -0.073825 | -0.035755
147 | 148 | 0.0057846 | 0.0017159 | 1.2415e-05 | 0 | 0 | 0 | 0 | 0 | 1 | -90 | 90 | -0.10984 | -0.053198 | 0.10984 | 0.051975
148 | 149 | 0.011092 | 0.0032902 | 2.3805e-05 | 0 | 0 | 0 | 0 | 0 | 1 | -90 | 90 | 2.2294 | 0.96449 | -2.2287 | -0.96664
148 | 150 | 0.01551 | 0.0046007 | 3.3287e-05 | 0 | 0 | 0 | 0 | 0 | 1 | -90 | 90 | -2.3392 | -1.0165 | 2.3402 | 1.0135
149 | 226 | 0.0068775 | 0.0020401 | 1.476e-05 | 0 | 0 | 0 | 0 | 0 | 1 | -90 | 90 | 2.2287 | 0.96664 | -2.2283 | -0.96797
150 | 234 | 0.0025495 | 0.00075626 | 5.4717e-06 | 0 | 0 | 0 | 0 | 0 | 1 | -90 | 90 | -2.3402 | -1.0135 | 2.3404 | 1.013
226 | 225 | 0.0065677 | 0.0019482 | 1.4095e-05 | 0 | 0 | 0 | 0 | 0 | 1 | -90 | 90 | 2.13 | 0.92034 | -2.1296 | -0.92163
225 | 224 | 0.0054195 | 0.0016076 | 1.1631e-05 | 0 | 0 | 0 | 0 | 0 | 1 | -90 | 90 | 0.095709 | 0.04395 | -0.095708 | -0.045095
218 | 219 | 0.0020775 | 0.00061625 | 4.4587e-06 | 0 | 0 | 0 | 0 | 0 | 1 | -90 | 90 | 0.070563 | 0.033739 | -0.070563 | -0.034175
218 | 220 | 0.0031863 | 0.00094515 | 6.8383e-06 | 0 | 0 | 0 | 0 | 0 | 1 | -90 | 90 | 0.14164 | 0.067932 | -0.14164 | -0.068601
223 | 224 | 0.0059579 | 0.0017673 | 1.2787e-05 | 0 | 0 | 0 | 0 | 0 | 1 | -90 | 90 | -0.095707 | -0.046353 | 0.095708 | 0.045095