## bus_data
BUS_I | BUS_TYPE | Pd | Qd | Gs | Bs | area | Vm | Va | baseKV | zone | Vmax | Vmin
1 | 1 | 0.33817 | 0.16378 | 0 | 0 | 1 | 0.99422 | -0.15757 | 20 | 1 | 1.05 | 0.95
2 | 1 | 0 | 0 | 0 | 0 | 1 | 0.99423 | -0.15767 | 20 | 1 | 1.05 | 0.95
3 | 1 | 0 | 0 | 0 | 0 | 1 | 0.99353 | -0.16525 | 20 | 1 | 1.05 | 0.95
4 | 1 | 0 | 0 | 0 | 0 | 1 | 0.99472 | -0.1488 | 20 | 1 | 1.05 | 0.95
5 | 1 | 0 | 0 | 0 | 0 | 1 | 0.9926 | -0.14338 | 20 | 1 | 1.05 | 0.95
37 | 1 | 0 | 0 | 0 | 0 | 1 | 0.99348 | -0.16557 | 20 | 1 | 1.05 | 0.95
61 | 1 | 0.22137 | 0.10721 | 0 | 0 | 1 | 0.99287 | -0.18164 | 20 | 1 | 1.05 | 0.95
30 | 1 | 0.21646 | 0.10483 | 0 | 0 | 1 | 0.99479 | -0.14764 | 20 | 1 | 1.05 | 0.95
48 | 1 | 0.39996 | 0.19371 | 0 | 0 | 1 | 0.99208 | -0.13875 | 20 | 1 | 1.05 | 0.95
35 | 1 | 0.23876 | 0.11564 | 0 | 0 | 1 | 0.99345 | -0.16526 | 20 | 1 | 1.05 | 0.95
39 | 1 | 0 | 0 | 0 | 0 | 1 | 0.99252 | -0.18406 | 20 | 1 | 1.05 | 0.95
57 | 1 | 0 | 0 | 0 | 0 | 1 | 0.99056 | -0.19736 | 20 | 1 | 1.05 | 0.95
28 | 1 | 0 | 0 | 0 | 0 | 1 | 0.99484 | -0.14673 | 20 | 1 | 1.05 | 0.95
118 | 1 | 0 | 0 | 0 | 0 | 1 | 0.98727 | -0.17154 | 20 | 1 | 1.05 | 0.95
38 | 1 | 0 | 0 | 0 | 0 | 1 | 0.9919 | -0.1404 | 20 | 1 | 1.05 | 0.95
6 | 1 | 0.12707 | 0.061541 | 0 | 0 | 1 | 0.98784 | -0.26211 | 20 | 1 | 1.05 | 0.95
7 | 1 | 0 | 0 | 0 | 0 | 1 | 0.98784 | -0.26212 | 20 | 1 | 1.05 | 0.95
34 | 1 | 0 | 0 | 0 | 0 | 1 | 0.988 | -0.26113 | 20 | 1 | 1.05 | 0.95
167 | 1 | 0.14986 | 0.072583 | 0 | 0 | 1 | 0.98798 | -0.26101 | 20 | 1 | 1.05 | 0.95
33 | 1 | 0 | 0 | 0 | 0 | 1 | 0.98848 | -0.26416 | 20 | 1 | 1.05 | 0.95
8 | 1 | 0.21185 | 0.1026 | 0 | 0 | 1 | 0.99407 | -0.16333 | 20 | 1 | 1.05 | 0.95
9 | 1 | 0 | 0 | 0 | 0 | 1 | 0.99407 | -0.16332 | 20 | 1 | 1.05 | 0.95
41 | 1 | 0.11196 | 0.054227 | 0 | 0 | 1 | 0.99336 | -0.19052 | 20 | 1 | 1.05 | 0.95
10 | 1 | 0 | 0 | 0 | 0 | 1 | 0.99423 | -0.15968 | 20 | 1 | 1.05 | 0.95
19 | 1 | 0 | 0 | 0 | 0 | 1 | 0.99329 | -0.19204 | 20 | 1 | 1.05 | 0.95
45 | 1 | 0 | 0 | 0 | 0 | 1 | 0.99232 | -0.22925 | 20 | 1 | 1.05 | 0.95
40 | 1 | 0.11998 | 0.058109 | 0 | 0 | 1 | 0.98994 | -0.25042 | 20 | 1 | 1.05 | 0.95
32 | 1 | 0.29131 | 0.14109 | 0 | 0 | 1 | 0.9885 | -0.2639 | 20 | 1 | 1.05 | 0.95
44 | 1 | 0.053354 | 0.025841 | 0 | 0 | 1 | 0.99231 | -0.22918 | 20 | 1 | 1.05 | 0.95
46 | 1 | 0 | 0 | 0 | 0 | 1 | 0.99192 | -0.23787 | 20 | 1 | 1.05 | 0.95
20 | 1 | 0.24908 | 0.12063 | 0 | 0 | 1 | 0.99425 | -0.15934 | 20 | 1 | 1.05 | 0.95
14 | 1 | 0 | 0 | 0 | 0 | 1 | 0.99431 | -0.15801 | 20 | 1 | 1.05 | 0.95
11 | 1 | 0.10731 | 0.051973 | 0 | 0 | 1 | 0.99432 | -0.15694 | 20 | 1 | 1.05 | 0.95
12 | 1 | 0 | 0 | 0 | 0 | 1 | 0.99438 | -0.15657 | 20 | 1 | 1.05 | 0.95
17 | 1 | 0 | 0 | 0 | 0 | 1 | 0.99459 | -0.15205 | 20 | 1 | 1.05 | 0.95
16 | 1 | 0 | 0 | 0 | 0 | 1 | 0.99462 | -0.15129 | 20 | 1 | 1.05 | 0.95
18 | 1 | 0 | 0 | 0 | 0 | 1 | 0.99473 | -0.14907 | 20 | 1 | 1.05 | 0.95
22 | 1 | 0.28832 | 0.13964 | 0 | 0 | 1 | 0.99461 | -0.15121 | 20 | 1 | 1.05 | 0.95
42 | 1 | 0.32773 | 0.15873 | 0 | 0 | 1 | 0.99458 | -0.15198 | 20 | 1 | 1.05 | 0.95
139 | 1 | 0.076911 | 0.03725 | 0 | 0 | 1 | 0.99472 | -0.14902 | 20 | 1 | 1.05 | 0.95
49 | 1 | 0.28858 | 0.13977 | 0 | 0 | 1 | 0.98898 | -0.19266 | 20 | 1 | 1.05 | 0.95
50 | 1 | 0 | 0 | 0 | 0 | 1 | 0.98901 | -0.19293 | 20 | 1 | 1.05 | 0.95
52 | 1 | 0 | 0 | 0 | 0 | 1 | 0.98888 | -0.19182 | 20 | 1 | 1.05 | 0.95
60 | 1 | 0.94924 | 0.45974 | 0 | 0 | 1 | 0.98914 | -0.192 | 20 | 1 | 1.05 | 0.95
51 | 1 | 0 | 0 | 0 | 0 | 1 | 0.9897 | -0.18959 | 20 | 1 | 1.05 | 0.95
145 | 1 | 0 | 0 | 0 | 0 | 1 | 0.98974 | -0.18991 | 20 | 1 | 1.05 | 0.95
144 | 1 | 0.57266 | 0.27735 | 0 | 0 | 1 | 0.98965 | -0.18909 | 20 | 1 | 1.05 | 0.95
171 | 1 | 0.27728 | 0.13429 | 0 | 0 | 1 | 0.9888 | -0.19235 | 20 | 1 | 1.05 | 0.95
53 | 1 | 0.17466 | 0.08459 | 0 | 0 | 1 | 0.98938 | -0.19421 | 20 | 1 | 1.05 | 0.95
55 | 1 | 0 | 0 | 0 | 0 | 1 | 0.98926 | -0.19307 | 20 | 1 | 1.05 | 0.95
54 | 1 | 0 | 0 | 0 | 0 | 1 | 0.98986 | -0.19104 | 20 | 1 | 1.05 | 0.95
56 | 1 | 0.098729 | 0.047817 | 0 | 0 | 1 | 0.98979 | -0.19041 | 20 | 1 | 1.05 | 0.95
58 | 1 | 0 | 0 | 0 | 0 | 1 | 0.98959 | -0.18858 | 20 | 1 | 1.05 | 0.95
59 | 1 | 0.35276 | 0.17085 | 0 | 0 | 1 | 0.98976 | -0.19014 | 20 | 1 | 1.05 | 0.95
140 | 1 | 0.21648 | 0.10485 | 0 | 0 | 1 | 0.98952 | -0.18898 | 20 | 1 | 1.05 | 0.95
141 | 1 | 0.3097 | 0.14999 | 0 | 0 | 1 | 0.98952 | -0.18895 | 20 | 1 | 1.05 | 0.95
31 | 1 | 0 | 0 | 0 | 0 | 1 | 0.99627 | -0.096563 | 20 | 1 | 1.05 | 0.95
27 | 1 | 0.3664 | 0.17746 | 0 | 0 | 1 | 0.99477 | -0.14715 | 20 | 1 | 1.05 | 0.95
47 | 1 | 0.055038 | 0.026656 | 0 | 0 | 1 | 0.99188 | -0.23869 | 20 | 1 | 1.05 | 0.95
147 | 1 | 0.13074 | 0.063321 | 0 | 0 | 1 | 0.98914 | -0.34119 | 20 | 1 | 1.05 | 0.95
23 | 1 | 0.11382 | 0.055124 | 0 | 0 | 1 | 0.99816 | -0.038472 | 20 | 1 | 1.05 | 0.95
24 | 1 | 0 | 0 | 0 | 0 | 1 | 0.99817 | -0.038577 | 20 | 1 | 1.05 | 0.95
25 | 1 | 0 | 0 | 0 | 0 | 1 | 0.99802 | -0.037235 | 20 | 1 | 1.05 | 0.95
26 | 1 | 0 | 0 | 0 | 0 | 1 | 0.99917 | -0.019595 | 20 | 1 | 1.05 | 0.95
142 | 1 | 0.074148 | 0.035912 | 0 | 0 | 1 | 0.99679 | -0.086761 | 20 | 1 | 1.05 | 0.95
43 | 1 | 0.34343 | 0.16633 | 0 | 0 | 1 | 0.99802 | -0.0372 | 20 | 1 | 1.05 | 0.95
179 | 1 | 0.19458 | 0.094241 | 0 | 0 | 1 | 0.99913 | -0.019274 | 20 | 1 | 1.05 | 0.95
180 | 1 | 0 | 0 | 0 | 0 | 1 | 0.99977 | -0.008146 | 20 | 1 | 1.05 | 0.95
143 | 1 | 0.074142 | 0.035909 | 0 | 0 | 1 | 0.99679 | -0.086761 | 20 | 1 | 1.05 | 0.95
181 | 3 | 0.19314 | 0.09354 | 0 | 0 | 1 | 1 | 0 | 20 | 1 | 1.05 | 0.95
120 | 1 | 0.31549 | 0.1528 | 0 | 0 | 1 | 0.98547 | -0.17005 | 20 | 1 | 1.05 | 0.95
121 | 1 | 0 | 0 | 0 | 0 | 1 | 0.98561 | -0.16916 | 20 | 1 | 1.05 | 0.95
129 | 1 | 0.29846 | 0.14455 | 0 | 0 | 1 | 0.98419 | -0.1784 | 20 | 1 | 1.05 | 0.95
122 | 1 | 0 | 0 | 0 | 0 | 1 | 0.98582 | -0.17111 | 20 | 1 | 1.05 | 0.95
113 | 1 | 0.38503 | 0.18648 | 0 | 0 | 1 | 0.98593 | -0.17281 | 20 | 1 | 1.05 | 0.95
115 | 1 | 0.098796 | 0.047849 | 0 | 0 | 1 | 0.98593 | -0.17277 | 20 | 1 | 1.05 | 0.95
114 | 1 | 0 | 0 | 0 | 0 | 1 | 0.98598 | -0.17249 | 20 | 1 | 1.05 | 0.95
117 | 1 | 0.28219 | 0.13667 | 0 | 0 | 1 | 0.98598 | -0.1725 | 20 | 1 | 1.05 | 0.95
119 | 1 | 0 | 0 | 0 | 0 | 1 | 0.98601 | -0.17279 | 20 | 1 | 1.05 | 0.95
159 | 1 | 0 | 0 | 0 | 0 | 1 | 0.9861 | -0.1736 | 20 | 1 | 1.05 | 0.95
123 | 1 | 0.17044 | 0.08255 | 0 | 0 | 1 | 0.9858 | -0.17095 | 20 | 1 | 1.05 | 0.95
160 | 1 | 0.080153 | 0.03882 | 0 | 0 | 1 | 0.98622 | -0.17465 | 20 | 1 | 1.05 | 0.95
158 | 1 | 0.11866 | 0.05747 | 0 | 0 | 1 | 0.98701 | -0.16921 | 20 | 1 | 1.05 | 0.95
138 | 1 | 0.11553 | 0.055954 | 0 | 0 | 1 | 0.99186 | -0.14011 | 20 | 1 | 1.05 | 0.95
146 | 1 | 0.35309 | 0.17101 | 0 | 0 | 1 | 0.99047 | -0.1966 | 20 | 1 | 1.05 | 0.95
62 | 1 | 0.105 | 0.050853 | 0 | 0 | 1 | 0.98679 | -0.35838 | 20 | 1 | 1.05 | 0.95
63 | 1 | 0 | 0 | 0 | 0 | 1 | 0.98681 | -0.35825 | 20 | 1 | 1.05 | 0.95
65 | 1 | 0 | 0 | 0 | 0 | 1 | 0.98684 | -0.35846 | 20 | 1 | 1.05 | 0.95
70 | 1 | 0.32693 | 0.15834 | 0 | 0 | 1 | 0.98685 | -0.35853 | 20 | 1 | 1.05 | 0.95
66 | 1 | 0 | 0 | 0 | 0 | 1 | 0.98672 | -0.35933 | 20 | 1 | 1.05 | 0.95
71 | 1 | 0.1558 | 0.075457 | 0 | 0 | 1 | 0.98669 | -0.35914 | 20 | 1 | 1.05 | 0.95
67 | 1 | 0.35371 | 0.17131 | 0 | 0 | 1 | 0.98732 | -0.36248 | 20 | 1 | 1.05 | 0.95
68 | 1 | 0 | 0 | 0 | 0 | 1 | 0.9873 | -0.36231 | 20 | 1 | 1.05 | 0.95
175 | 1 | 0 | 0 | 0 | 0 | 1 | 0.98879 | -0.3515 | 20 | 1 | 1.05 | 0.95
69 | 1 | 0 | 0 | 0 | 0 | 1 | 0.98686 | -0.35864 | 20 | 1 | 1.05 | 0.95
124 | 1 | 0.20208 | 0.097873 | 0 | 0 | 1 | 0.98654 | -0.4048 | 20 | 1 | 1.05 | 0.95
126 | 1 | 0.15109 | 0.073178 | 0 | 0 | 1 | 0.98728 | -0.39996 | 20 | 1 | 1.05 | 0.95
127 | 1 | 0 | 0 | 0 | 0 | 1 | 0.98734 | -0.40052 | 20 | 1 | 1.05 | 0.95
182 | 1 | 0.080583 | 0.039028 | 0 | 0 | 1 | 0.98796 | -0.38464 | 20 | 1 | 1.05 | 0.95
128 | 1 | 0.23018 | 0.11148 | 0 | 0 | 1 | 0.98758 | -0.39569 | 20 | 1 | 1.05 | 0.95
183 | 1 | 0.35702 | 0.17291 | 0 | 0 | 1 | 0.98778 | -0.38878 | 20 | 1 | 1.05 | 0.95
148 | 1 | 0 | 0 | 0 | 0 | 1 | 0.9891 | -0.34207 | 20 | 1 | 1.05 | 0.95
149 | 1 | 0 | 0 | 0 | 0 | 1 | 0.98898 | -0.34453 | 20 | 1 | 1.05 | 0.95
173 | 1 | 0.19103 | 0.092521 | 0 | 0 | 1 | 0.98887 | -0.34863 | 20 | 1 | 1.05 | 0.95
176 | 1 | 0.10322 | 0.049992 | 0 | 0 | 1 | 0.9888 | -0.35117 | 20 | 1 | 1.05 | 0.95
174 | 1 | 0 | 0 | 0 | 0 | 1 | 0.98878 | -0.35178 | 20 | 1 | 1.05 | 0.95
177 | 1 | 0 | 0 | 0 | 0 | 1 | 0.9878 | -0.38823 | 20 | 1 | 1.05 | 0.95
178 | 1 | 0 | 0 | 0 | 0 | 1 | 0.98793 | -0.38529 | 20 | 1 | 1.05 | 0.95
155 | 1 | 0.37092 | 0.17964 | 0 | 0 | 1 | 0.98692 | -0.16837 | 20 | 1 | 1.05 | 0.95
156 | 1 | 0.10762 | 0.052122 | 0 | 0 | 1 | 0.98696 | -0.16871 | 20 | 1 | 1.05 | 0.95
157 | 1 | 0.12109 | 0.058647 | 0 | 0 | 1 | 0.98698 | -0.16889 | 20 | 1 | 1.05 | 0.95

## generator_data
GEN_BUS | PG | QG | QMAX | QMIN | VG | MBASE | GEN_STATUS | PMAX | PMIN
181 | 13.5003 | 6.0475 | 10 | -10 | 1 | 100 | 1 | 10 | 0

## branch_data
F_BUS | T_BUS | BR_R | BR_X | BR_B | RATE_A | RATE_B | RATE_C | TAP | SHIFT | BR_STATUS | ANGMIN | ANGMAX | P_in | Q_in | P_out | Q_out
1 | 2 | 0.0028947 | 0.00085866 | 6.2126e-06 | 0 | 0 | 0 | 0 | 0 | 1 | -90 | 90 | -0.33817 | -0.16378 | 0.33818 | 0.16317
2 | 3 | 0.012694 | 0.0092249 | 0.0001082 | 0 | 0 | 0 | 0 | 0 | 1 | -90 | 90 | 4.07 | 1.923 | -4.0674 | -1.9317
2 | 4 | 0.0046981 | 0.004313 | 5.8845e-05 | 0 | 0 | 0 | 0 | 0 | 1 | -90 | 90 | -7.2932 | -3.4371 | 7.2963 | 3.4341
2 | 5 | 0.049213 | 0.014598 | 0.00010562 | 0 | 0 | 0 | 0 | 0 | 1 | -90 | 90 | 2.885 | 1.3509 | -2.8799 | -1.3599
3 | 37 | 0.015124 | 0.009473 | 1.216e-06 | 0 | 0 | 0 | 0 | 0 | 1 | -90 | 90 | 0.23878 | 0.11286 | -0.23877 | -0.11298
3 | 61 | 0.011019 | 0.012604 | 1.8101e-06 | 0 | 0 | 0 | 0 | 0 | 1 | -90 | 90 | 3.8286 | 1.8189 | -3.8266 | -1.8168
4 | 30 | 0.00061201 | 0.00056185 | 3.0662e-05 | 0 | 0 | 0 | 0 | 0 | 1 | -90 | 90 | -7.2963 | -3.4341 | 7.2967 | 3.4314
5 | 48 | 0.015658 | 0.0046447 | 3.3605e-05 | 0 | 0 | 0 | 0 | 0 | 1 | -90 | 90 | 2.8799 | 1.3599 | -2.8783 | -1.3627
37 | 35 | 0.012577 | 0.0037306 | 2.6991e-05 | 0 | 0 | 0 | 0 | 0 | 1 | -90 | 90 | 0.23877 | 0.11298 | -0.23876 | -0.11564
61 | 39 | 0.0076036 | 0.0047626 | 6.1136e-07 | 0 | 0 | 0 | 0 | 0 | 1 | -90 | 90 | 3.6053 | 1.7096 | -3.604 | -1.7088
30 | 28 | 0.00046802 | 0.00042966 | 2.3448e-05 | 0 | 0 | 0 | 0 | 0 | 1 | -90 | 90 | -7.5131 | -3.5362 | 7.5135 | 3.5342
48 | 118 | 0.15584 | 0.097614 | 1.253e-05 | 0 | 0 | 0 | 0 | 0 | 1 | -90 | 90 | 2.3628 | 1.1197 | -2.3519 | -1.1141
48 | 38 | 0.12522 | 0.078431 | 1.0068e-05 | 0 | 0 | 0 | 0 | 0 | 1 | -90 | 90 | 0.11556 | 0.049281 | -0.11554 | -0.050259
39 | 57 | 0.041591 | 0.026051 | 3.3441e-06 | 0 | 0 | 0 | 0 | 0 | 1 | -90 | 90 | 3.604 | 1.7088 | -3.5973 | -1.705
57 | 54 | 0.018718 | 0.0055522 | 4.0171e-05 | 0 | 0 | 0 | 0 | 0 | 1 | -90 | 90 | 3.2442 | 1.5382 | -3.2417 | -1.5414
57 | 146 | 0.020296 | 0.0060204 | 4.3559e-05 | 0 | 0 | 0 | 0 | 0 | 1 | -90 | 90 | 0.35312 | 0.16675 | -0.35309 | -0.17101
28 | 31 | 0.0069663 | 0.010086 | 6.0719e-06 | 0 | 0 | 0 | 0 | 0 | 1 | -90 | 90 | -12.4555 | -5.5766 | 12.4686 | 5.595
28 | 27 | 0.014037 | 0.0087926 | 1.1287e-06 | 0 | 0 | 0 | 0 | 0 | 1 | -90 | 90 | 0.36643 | 0.17736 | -0.3664 | -0.17746
28 | 18 | 0.0017354 | 0.0015932 | 8.6946e-05 | 0 | 0 | 0 | 0 | 0 | 1 | -90 | 90 | 4.5756 | 1.8651 | -4.5752 | -1.8733
118 | 158 | 0.0094897 | 0.0028149 | 2.0366e-05 | 0 | 0 | 0 | 0 | 0 | 1 | -90 | 90 | 2.3519 | 1.1141 | -2.3513 | -1.1159
38 | 138 | 0.026979 | 0.0080027 | 5.7901e-05 | 0 | 0 | 0 | 0 | 0 | 1 | -90 | 90 | 0.11554 | 0.050259 | -0.11553 | -0.055954
6 | 7 | 0.00029092 | 8.6295e-05 | 6.2436e-07 | 0 | 0 | 0 | 0 | 0 | 1 | -90 | 90 | -0.12707 | -0.061541 | 0.12707 | 0.06148
7 | 34 | 0.091128 | 0.05708 | 7.3271e-06 | 0 | 0 | 0 | 0 | 0 | 1 | -90 | 90 | -0.12707 | -0.06148 | 0.12708 | 0.060777
34 | 167 | 0.0072575 | 0.0021528 | 1.5576e-05 | 0 | 0 | 0 | 0 | 0 | 1 | -90 | 90 | 0.14987 | 0.071063 | -0.14986 | -0.072583
34 | 33 | 0.15423 | 0.04575 | 0.00033101 | 0 | 0 | 0 | 0 | 0 | 1 | -90 | 90 | -0.27695 | -0.13184 | 0.27709 | 0.099555
33 | 32 | 0.0060884 | 0.0038136 | 4.8954e-07 | 0 | 0 | 0 | 0 | 0 | 1 | -90 | 90 | -0.27709 | -0.099555 | 0.2771 | 0.09951
8 | 9 | 1.4747e-05 | 1.3538e-05 | 7.3882e-07 | 0 | 0 | 0 | 0 | 0 | 1 | -90 | 90 | -3.5237 | -1.4272 | 3.5237 | 1.4271
8 | 41 | 0.013503 | 0.01955 | 1.1769e-05 | 0 | 0 | 0 | 0 | 0 | 1 | -90 | 90 | 3.3118 | 1.3246 | -3.3101 | -1.3232
9 | 10 | 0.0034531 | 0.0031701 | 0.000173 | 0 | 0 | 0 | 0 | 0 | 1 | -90 | 90 | -3.5237 | -1.4271 | 3.5242 | 1.4105
41 | 19 | 0.0015734 | 0.0014444 | 7.8828e-05 | 0 | 0 | 0 | 0 | 0 | 1 | -90 | 90 | 3.1981 | 1.269 | -3.1979 | -1.2766
10 | 20 | 0.00032728 | 0.00030045 | 1.6397e-05 | 0 | 0 | 0 | 0 | 0 | 1 | -90 | 90 | -3.5242 | -1.4105 | 3.5242 | 1.4089
19 | 45 | 0.019095 | 0.027646 | 1.6643e-05 | 0 | 0 | 0 | 0 | 0 | 1 | -90 | 90 | 3.1979 | 1.2766 | -3.1956 | -1.2749
45 | 46 | 0.011693 | 0.010734 | 0.00058582 | 0 | 0 | 0 | 0 | 0 | 1 | -90 | 90 | 2.4516 | 0.95556 | -2.4507 | -1.0125
45 | 40 | 0.26863 | 0.16826 | 2.1599e-05 | 0 | 0 | 0 | 0 | 0 | 1 | -90 | 90 | 0.6907 | 0.29648 | -0.68916 | -0.29763
45 | 44 | 0.014004 | 0.0041539 | 3.0055e-05 | 0 | 0 | 0 | 0 | 0 | 1 | -90 | 90 | 0.053355 | 0.022881 | -0.053354 | -0.025841
40 | 32 | 0.19816 | 0.12412 | 1.5933e-05 | 0 | 0 | 0 | 0 | 0 | 1 | -90 | 90 | 0.56918 | 0.23952 | -0.56841 | -0.2406
46 | 47 | 0.0011384 | 0.001045 | 5.7032e-05 | 0 | 0 | 0 | 0 | 0 | 1 | -90 | 90 | 2.4507 | 1.0125 | -2.4507 | -1.018
20 | 14 | 0.0011758 | 0.0010794 | 5.8907e-05 | 0 | 0 | 0 | 0 | 0 | 1 | -90 | 90 | -3.7733 | -1.5295 | 3.7735 | 1.5239
14 | 12 | 0.0012796 | 0.0011747 | 6.411e-05 | 0 | 0 | 0 | 0 | 0 | 1 | -90 | 90 | -3.7735 | -1.5239 | 3.7737 | 1.5177
11 | 12 | 0.040838 | 0.025579 | 3.2835e-06 | 0 | 0 | 0 | 0 | 0 | 1 | -90 | 90 | -0.10731 | -0.051973 | 0.10732 | 0.051652
12 | 17 | 0.0038979 | 0.0035784 | 0.00019529 | 0 | 0 | 0 | 0 | 0 | 1 | -90 | 90 | -3.881 | -1.5694 | 3.8817 | 1.5507
17 | 42 | 0.001935 | 0.00057397 | 4.1528e-06 | 0 | 0 | 0 | 0 | 0 | 1 | -90 | 90 | 0.32774 | 0.15832 | -0.32773 | -0.15873
17 | 16 | 0.00060789 | 0.00055807 | 3.0456e-05 | 0 | 0 | 0 | 0 | 0 | 1 | -90 | 90 | -4.2094 | -1.709 | 4.2096 | 1.7061
16 | 18 | 0.0016755 | 0.0015382 | 8.3944e-05 | 0 | 0 | 0 | 0 | 0 | 1 | -90 | 90 | -4.4979 | -1.8452 | 4.4983 | 1.8373
16 | 22 | 0.0026738 | 0.00079312 | 5.7384e-06 | 0 | 0 | 0 | 0 | 0 | 1 | -90 | 90 | 0.28832 | 0.13907 | -0.28832 | -0.13964
18 | 139 | 0.0058909 | 0.0017474 | 1.2643e-05 | 0 | 0 | 0 | 0 | 0 | 1 | -90 | 90 | 0.076911 | 0.035999 | -0.076911 | -0.03725
49 | 50 | 0.0088802 | 0.0026341 | 1.9058e-05 | 0 | 0 | 0 | 0 | 0 | 1 | -90 | 90 | -0.28858 | -0.13977 | 0.28859 | 0.13791
50 | 52 | 0.039858 | 0.011823 | 8.5542e-05 | 0 | 0 | 0 | 0 | 0 | 1 | -90 | 90 | 0.27734 | 0.12577 | -0.2773 | -0.13413
50 | 60 | 0.017476 | 0.010947 | 1.4052e-06 | 0 | 0 | 0 | 0 | 0 | 1 | -90 | 90 | -0.56593 | -0.26368 | 0.566 | 0.26358
52 | 171 | 0.022814 | 0.01429 | 1.8344e-06 | 0 | 0 | 0 | 0 | 0 | 1 | -90 | 90 | 0.2773 | 0.13413 | -0.27728 | -0.13429
60 | 55 | 0.0066635 | 0.0019766 | 1.4301e-05 | 0 | 0 | 0 | 0 | 0 | 1 | -90 | 90 | -1.5152 | -0.72332 | 1.5154 | 0.72198
51 | 145 | 0.0051243 | 0.00152 | 1.0998e-05 | 0 | 0 | 0 | 0 | 0 | 1 | -90 | 90 | -0.57269 | -0.27566 | 0.57272 | 0.27459
51 | 144 | 0.0080965 | 0.0024017 | 1.7376e-05 | 0 | 0 | 0 | 0 | 0 | 1 | -90 | 90 | 0.57269 | 0.27566 | -0.57266 | -0.27735
145 | 59 | 0.0037853 | 0.0011228 | 8.1238e-06 | 0 | 0 | 0 | 0 | 0 | 1 | -90 | 90 | -0.57272 | -0.27459 | 0.57273 | 0.2738
53 | 55 | 0.0071755 | 0.0021285 | 1.54e-05 | 0 | 0 | 0 | 0 | 0 | 1 | -90 | 90 | 1.5156 | 0.72053 | -1.5154 | -0.72198
53 | 54 | 0.021376 | 0.013389 | 1.7187e-06 | 0 | 0 | 0 | 0 | 0 | 1 | -90 | 90 | -1.6903 | -0.80512 | 1.6911 | 0.80543
54 | 56 | 0.0056837 | 0.001686 | 1.2198e-05 | 0 | 0 | 0 | 0 | 0 | 1 | -90 | 90 | 1.0243 | 0.49072 | -1.0242 | -0.49189
54 | 58 | 0.044812 | 0.013293 | 9.6175e-05 | 0 | 0 | 0 | 0 | 0 | 1 | -90 | 90 | 0.52636 | 0.24528 | -0.52621 | -0.25465
56 | 59 | 0.0027589 | 0.00081837 | 5.9211e-06 | 0 | 0 | 0 | 0 | 0 | 1 | -90 | 90 | 0.92552 | 0.44407 | -0.92549 | -0.44465
58 | 140 | 0.0090886 | 0.0056928 | 7.3077e-07 | 0 | 0 | 0 | 0 | 0 | 1 | -90 | 90 | 0.52621 | 0.25465 | -0.52618 | -0.25471
140 | 141 | 0.00063406 | 0.00018808 | 1.3608e-06 | 0 | 0 | 0 | 0 | 0 | 1 | -90 | 90 | 0.3097 | 0.14986 | -0.3097 | -0.14999
31 | 142 | 0.0028998 | 0.0026621 | 0.00014528 | 0 | 0 | 0 | 0 | 0 | 1 | -90 | 90 | -12.4686 | -5.595 | 12.4741 | 5.5856
47 | 147 | 0.070947 | 0.10272 | 6.1837e-05 | 0 | 0 | 0 | 0 | 0 | 1 | -90 | 90 | 2.3956 | 0.99134 | -2.3908 | -0.99038
147 | 148 | 0.001314 | 0.0012063 | 6.5833e-05 | 0 | 0 | 0 | 0 | 0 | 1 | -90 | 90 | 2.26 | 0.92706 | -2.2599 | -0.93343
23 | 24 | 0.0089938 | 0.0026678 | 1.9302e-05 | 0 | 0 | 0 | 0 | 0 | 1 | -90 | 90 | -0.11382 | -0.055124 | 0.11382 | 0.053201
24 | 25 | 0.03884 | 0.011521 | 8.3356e-05 | 0 | 0 | 0 | 0 | 0 | 1 | -90 | 90 | 0.34349 | 0.15785 | -0.34343 | -0.16613
24 | 26 | 0.0053759 | 0.0049353 | 0.00026934 | 0 | 0 | 0 | 0 | 0 | 1 | -90 | 90 | -13.0924 | -5.8864 | 13.1035 | 5.8697
24 | 142 | 0.0066314 | 0.009601 | 5.7799e-06 | 0 | 0 | 0 | 0 | 0 | 1 | -90 | 90 | 12.6351 | 5.6753 | -12.6224 | -5.6574
25 | 43 | 0.00092749 | 0.00027512 | 1.9906e-06 | 0 | 0 | 0 | 0 | 0 | 1 | -90 | 90 | 0.34343 | 0.16613 | -0.34343 | -0.16633
26 | 179 | 0.016086 | 0.0047715 | 3.4522e-05 | 0 | 0 | 0 | 0 | 0 | 1 | -90 | 90 | 0.19459 | 0.090797 | -0.19458 | -0.094241
26 | 180 | 0.0031909 | 0.0029293 | 0.00015987 | 0 | 0 | 0 | 0 | 0 | 1 | -90 | 90 | -13.2981 | -5.9605 | 13.3049 | 5.9508
142 | 143 | 1.842e-07 | 5.4639e-08 | 3.9533e-10 | 0 | 0 | 0 | 0 | 0 | 1 | -90 | 90 | 0.074142 | 0.035908 | -0.074142 | -0.035909
180 | 181 | 0.0010677 | 0.0015459 | 9.3066e-07 | 0 | 0 | 0 | 0 | 0 | 1 | -90 | 90 | -13.3049 | -5.9508 | 13.3072 | 5.954
120 | 121 | 0.016801 | 0.010524 | 1.3509e-06 | 0 | 0 | 0 | 0 | 0 | 1 | -90 | 90 | -0.61432 | -0.29506 | 0.6144 | 0.29498
120 | 129 | 0.32369 | 0.20275 | 2.6026e-05 | 0 | 0 | 0 | 0 | 0 | 1 | -90 | 90 | 0.29883 | 0.14226 | -0.29846 | -0.14455
121 | 122 | 0.030149 | 0.0089432 | 6.4706e-05 | 0 | 0 | 0 | 0 | 0 | 1 | -90 | 90 | -0.6144 | -0.29498 | 0.61454 | 0.28873
122 | 123 | 0.0083034 | 0.002463 | 1.782e-05 | 0 | 0 | 0 | 0 | 0 | 1 | -90 | 90 | 0.17045 | 0.080819 | -0.17044 | -0.08255
122 | 119 | 0.021247 | 0.0063026 | 4.56e-05 | 0 | 0 | 0 | 0 | 0 | 1 | -90 | 90 | -0.78499 | -0.36955 | 0.78516 | 0.36517
113 | 115 | 0.0039205 | 0.0011629 | 8.414e-06 | 0 | 0 | 0 | 0 | 0 | 1 | -90 | 90 | 0.098796 | 0.047031 | -0.098796 | -0.047849
113 | 114 | 0.0078898 | 0.0049419 | 6.3438e-07 | 0 | 0 | 0 | 0 | 0 | 1 | -90 | 90 | -0.48382 | -0.23351 | 0.48385 | 0.23346
114 | 117 | 0.00015665 | 4.6468e-05 | 3.3621e-07 | 0 | 0 | 0 | 0 | 0 | 1 | -90 | 90 | -0.48385 | -0.23346 | 0.48385 | 0.23343
117 | 119 | 0.0034927 | 0.001036 | 7.4958e-06 | 0 | 0 | 0 | 0 | 0 | 1 | -90 | 90 | -0.76604 | -0.3701 | 0.76606 | 0.36938
119 | 159 | 0.0050475 | 0.0014972 | 1.0833e-05 | 0 | 0 | 0 | 0 | 0 | 1 | -90 | 90 | -1.5512 | -0.73454 | 1.5514 | 0.73354
159 | 160 | 0.0065307 | 0.0019372 | 1.4016e-05 | 0 | 0 | 0 | 0 | 0 | 1 | -90 | 90 | -1.5514 | -0.73354 | 1.5516 | 0.73223
160 | 158 | 0.036805 | 0.023053 | 2.9593e-06 | 0 | 0 | 0 | 0 | 0 | 1 | -90 | 90 | -1.6317 | -0.77105 | 1.633 | 0.77154
158 | 157 | 0.0050474 | 0.0014972 | 1.0832e-05 | 0 | 0 | 0 | 0 | 0 | 1 | -90 | 90 | 0.59968 | 0.28692 | -0.59965 | -0.28797
62 | 63 | 0.01444 | 0.0090449 | 1.1611e-06 | 0 | 0 | 0 | 0 | 0 | 1 | -90 | 90 | -0.105 | -0.050853 | 0.105 | 0.050742
63 | 65 | 0.020388 | 0.0060478 | 4.3757e-05 | 0 | 0 | 0 | 0 | 0 | 1 | -90 | 90 | -0.105 | -0.050742 | 0.105 | 0.046481
65 | 70 | 0.002607 | 0.00077332 | 5.5951e-06 | 0 | 0 | 0 | 0 | 0 | 1 | -90 | 90 | -0.26083 | -0.11906 | 0.26083 | 0.11852
65 | 66 | 0.059652 | 0.037364 | 4.7963e-06 | 0 | 0 | 0 | 0 | 0 | 1 | -90 | 90 | 0.15582 | 0.072578 | -0.1558 | -0.073034
70 | 69 | 0.0019934 | 0.00059131 | 4.2783e-06 | 0 | 0 | 0 | 0 | 0 | 1 | -90 | 90 | -0.58776 | -0.27686 | 0.58777 | 0.27644
66 | 71 | 0.011602 | 0.0034415 | 2.49e-05 | 0 | 0 | 0 | 0 | 0 | 1 | -90 | 90 | 0.1558 | 0.073034 | -0.1558 | -0.075457
67 | 68 | 0.0032414 | 0.00096151 | 6.9567e-06 | 0 | 0 | 0 | 0 | 0 | 1 | -90 | 90 | 0.58806 | 0.26218 | -0.58805 | -0.26285
67 | 175 | 0.11921 | 0.074669 | 9.585e-06 | 0 | 0 | 0 | 0 | 0 | 1 | -90 | 90 | -0.94177 | -0.43348 | 0.94308 | 0.43337
68 | 69 | 0.0654 | 0.0194 | 0.00014036 | 0 | 0 | 0 | 0 | 0 | 1 | -90 | 90 | 0.58805 | 0.26285 | -0.58777 | -0.27644
175 | 176 | 0.00057245 | 0.00052553 | 2.868e-05 | 0 | 0 | 0 | 0 | 0 | 1 | -90 | 90 | -1.9651 | -0.8117 | 1.9652 | 0.80892
175 | 174 | 0.00085176 | 0.00078194 | 4.2674e-05 | 0 | 0 | 0 | 0 | 0 | 1 | -90 | 90 | 1.0221 | 0.37832 | -1.0221 | -0.38249
124 | 126 | 0.27622 | 0.17301 | 2.2209e-05 | 0 | 0 | 0 | 0 | 0 | 1 | -90 | 90 | -0.20208 | -0.097873 | 0.20222 | 0.095799
126 | 127 | 0.015116 | 0.0044837 | 3.244e-05 | 0 | 0 | 0 | 0 | 0 | 1 | -90 | 90 | -0.35332 | -0.16898 | 0.35334 | 0.16582
127 | 182 | 0.11301 | 0.12927 | 1.8564e-05 | 0 | 0 | 0 | 0 | 0 | 1 | -90 | 90 | -0.35334 | -0.16582 | 0.35352 | 0.16421
182 | 174 | 0.051158 | 0.074068 | 4.459e-05 | 0 | 0 | 0 | 0 | 0 | 1 | -90 | 90 | -1.0214 | -0.38594 | 1.0221 | 0.38249
182 | 178 | 0.003205 | 0.0029423 | 0.00016057 | 0 | 0 | 0 | 0 | 0 | 1 | -90 | 90 | 0.58733 | 0.1827 | -0.58732 | -0.19836
128 | 183 | 0.052508 | 0.076022 | 4.5766e-05 | 0 | 0 | 0 | 0 | 0 | 1 | -90 | 90 | -0.23018 | -0.11148 | 0.23022 | 0.10707
183 | 177 | 0.0016384 | 0.0023722 | 1.4281e-06 | 0 | 0 | 0 | 0 | 0 | 1 | -90 | 90 | -0.58724 | -0.27998 | 0.58725 | 0.27985
148 | 149 | 0.0037133 | 0.0034089 | 0.00018604 | 0 | 0 | 0 | 0 | 0 | 1 | -90 | 90 | 2.2599 | 0.93343 | -2.2597 | -0.95142
149 | 173 | 0.0030119 | 0.0043607 | 2.6252e-06 | 0 | 0 | 0 | 0 | 0 | 1 | -90 | 90 | 2.2597 | 0.95142 | -2.2595 | -0.95141
173 | 176 | 0.0020299 | 0.0029389 | 1.7693e-06 | 0 | 0 | 0 | 0 | 0 | 1 | -90 | 90 | 2.0685 | 0.85889 | -2.0684 | -0.85891
177 | 178 | 0.016681 | 0.015313 | 0.00083572 | 0 | 0 | 0 | 0 | 0 | 1 | -90 | 90 | -0.58725 | -0.27985 | 0.58732 | 0.19836
155 | 156 | 0.0082203 | 0.0024384 | 1.7642e-05 | 0 | 0 | 0 | 0 | 0 | 1 | -90 | 90 | -0.37092 | -0.17964 | 0.37093 | 0.17793
156 | 157 | 0.0034949 | 0.0010367 | 7.5007e-06 | 0 | 0 | 0 | 0 | 0 | 1 | -90 | 90 | -0.47855 | -0.23005 | 0.47856 | 0.22932