## bus_data
BUS_I | BUS_TYPE | Pd | Qd | Gs | Bs | area | Vm | Va | baseKV | zone | Vmax | Vmin
1 | 1 | 0.14049 | 0.06804 | 0 | 0 | 1 | 0.98951 | -0.15148 | 20 | 1 | 1.05 | 0.95
2 | 1 | 0 | 0 | 0 | 0 | 1 | 0.98954 | -0.15128 | 20 | 1 | 1.05 | 0.95
3 | 1 | 0 | 0 | 0 | 0 | 1 | 0.98968 | -0.15214 | 20 | 1 | 1.05 | 0.95
38 | 1 | 0.24648 | 0.11937 | 0 | 0 | 1 | 0.99649 | -0.075684 | 20 | 1 | 1.05 | 0.95
29 | 1 | 0 | 0 | 0 | 0 | 1 | 0.99701 | -0.07242 | 20 | 1 | 1.05 | 0.95
5 | 1 | 0 | 0 | 0 | 0 | 1 | 0.99023 | -0.1552 | 20 | 1 | 1.05 | 0.95
4 | 1 | 0.25354 | 0.1228 | 0 | 0 | 1 | 0.98967 | -0.15208 | 20 | 1 | 1.05 | 0.95
77 | 1 | 0.054282 | 0.02629 | 0 | 0 | 1 | 0.98994 | -0.15269 | 20 | 1 | 1.05 | 0.95
19 | 1 | 0 | 0 | 0 | 0 | 1 | 0.99464 | -0.11908 | 20 | 1 | 1.05 | 0.95
32 | 3 | 0 | 0 | 0 | 0 | 1 | 1 | 0 | 20 | 1 | 1.05 | 0.95
87 | 1 | 0.25292 | 0.1225 | 0 | 0 | 1 | 0.99999 | 0.00010444 | 20 | 1 | 1.05 | 0.95
33 | 1 | 0 | 0 | 0 | 0 | 1 | 0.99821 | -0.033717 | 20 | 1 | 1.05 | 0.95
18 | 1 | 0.096353 | 0.046666 | 0 | 0 | 1 | 0.99536 | -0.12432 | 20 | 1 | 1.05 | 0.95
89 | 1 | 0.091505 | 0.044318 | 0 | 0 | 1 | 0.98572 | -0.1825 | 20 | 1 | 1.05 | 0.95
17 | 1 | 0.34772 | 0.16841 | 0 | 0 | 1 | 0.9933 | -0.1309 | 20 | 1 | 1.05 | 0.95
6 | 1 | 0.15075 | 0.073012 | 0 | 0 | 1 | 0.99212 | -0.13654 | 20 | 1 | 1.05 | 0.95
7 | 1 | 0 | 0 | 0 | 0 | 1 | 0.99213 | -0.13662 | 20 | 1 | 1.05 | 0.95
8 | 1 | 0 | 0 | 0 | 0 | 1 | 0.99249 | -0.13853 | 20 | 1 | 1.05 | 0.95
9 | 1 | 0 | 0 | 0 | 0 | 1 | 0.99177 | -0.13407 | 20 | 1 | 1.05 | 0.95
86 | 1 | 0.23345 | 0.11306 | 0 | 0 | 1 | 0.99264 | -0.10763 | 20 | 1 | 1.05 | 0.95
23 | 1 | 0 | 0 | 0 | 0 | 1 | 0.99265 | -0.10771 | 20 | 1 | 1.05 | 0.95
10 | 1 | 0.1327 | 0.06427 | 0 | 0 | 1 | 0.99252 | -0.13867 | 20 | 1 | 1.05 | 0.95
13 | 1 | 0.26623 | 0.12894 | 0 | 0 | 1 | 0.99175 | -0.13394 | 20 | 1 | 1.05 | 0.95
12 | 1 | 0 | 0 | 0 | 0 | 1 | 0.99328 | -0.13079 | 20 | 1 | 1.05 | 0.95
15 | 1 | 0 | 0 | 0 | 0 | 1 | 0.98067 | -0.21326 | 20 | 1 | 1.05 | 0.95
88 | 1 | 0.36023 | 0.17447 | 0 | 0 | 1 | 0.9807 | -0.21349 | 20 | 1 | 1.05 | 0.95
16 | 1 | 0 | 0 | 0 | 0 | 1 | 0.98048 | -0.21154 | 20 | 1 | 1.05 | 0.95
76 | 1 | 0.38166 | 0.18485 | 0 | 0 | 1 | 0.98043 | -0.21186 | 20 | 1 | 1.05 | 0.95
78 | 1 | 0 | 0 | 0 | 0 | 1 | 0.98083 | -0.21257 | 20 | 1 | 1.05 | 0.95
20 | 1 | 0.35211 | 0.17053 | 0 | 0 | 1 | 0.99315 | -0.11144 | 20 | 1 | 1.05 | 0.95
21 | 1 | 0 | 0 | 0 | 0 | 1 | 0.99317 | -0.11159 | 20 | 1 | 1.05 | 0.95
22 | 1 | 0 | 0 | 0 | 0 | 1 | 0.99285 | -0.10928 | 20 | 1 | 1.05 | 0.95
25 | 1 | 0 | 0 | 0 | 0 | 1 | 0.99446 | -0.12079 | 20 | 1 | 1.05 | 0.95
27 | 1 | 0.25445 | 0.12324 | 0 | 0 | 1 | 0.99283 | -0.10906 | 20 | 1 | 1.05 | 0.95
24 | 1 | 0 | 0 | 0 | 0 | 1 | 0.994 | -0.12934 | 20 | 1 | 1.05 | 0.95
91 | 1 | 0.23821 | 0.11537 | 0 | 0 | 1 | 0.99398 | -0.12962 | 20 | 1 | 1.05 | 0.95
26 | 1 | 0 | 0 | 0 | 0 | 1 | 0.99606 | -0.09042 | 20 | 1 | 1.05 | 0.95
37 | 1 | 0.33037 | 0.16 | 0 | 0 | 1 | 0.99442 | -0.12102 | 20 | 1 | 1.05 | 0.95
84 | 1 | 0.2894 | 0.14016 | 0 | 0 | 1 | 0.99601 | -0.090687 | 20 | 1 | 1.05 | 0.95
83 | 1 | 0.086577 | 0.041931 | 0 | 0 | 1 | 0.99255 | -0.11097 | 20 | 1 | 1.05 | 0.95
81 | 1 | 0 | 0 | 0 | 0 | 1 | 0.99391 | -0.13093 | 20 | 1 | 1.05 | 0.95
66 | 1 | 0.1553 | 0.075214 | 0 | 0 | 1 | 0.99802 | -0.037316 | 20 | 1 | 1.05 | 0.95
28 | 1 | 0.24759 | 0.11991 | 0 | 0 | 1 | 0.99694 | -0.072859 | 20 | 1 | 1.05 | 0.95
30 | 1 | 0 | 0 | 0 | 0 | 1 | 0.99694 | -0.072858 | 20 | 1 | 1.05 | 0.95
31 | 1 | 0 | 0 | 0 | 0 | 1 | 0.99693 | -0.072837 | 20 | 1 | 1.05 | 0.95
67 | 1 | 0.073331 | 0.035516 | 0 | 0 | 1 | 0.99693 | -0.072803 | 20 | 1 | 1.05 | 0.95
64 | 1 | 0.26212 | 0.12695 | 0 | 0 | 1 | 0.98333 | -0.19946 | 20 | 1 | 1.05 | 0.95
65 | 1 | 0 | 0 | 0 | 0 | 1 | 0.98328 | -0.19899 | 20 | 1 | 1.05 | 0.95
79 | 1 | 0 | 0 | 0 | 0 | 1 | 0.98109 | -0.21482 | 20 | 1 | 1.05 | 0.95
90 | 1 | 0.23203 | 0.11238 | 0 | 0 | 1 | 0.98108 | -0.21474 | 20 | 1 | 1.05 | 0.95
34 | 1 | 0.39613 | 0.19185 | 0 | 0 | 1 | 0.99293 | -0.14011 | 20 | 1 | 1.05 | 0.95
35 | 1 | 0 | 0 | 0 | 0 | 1 | 0.99298 | -0.13981 | 20 | 1 | 1.05 | 0.95
36 | 1 | 0 | 0 | 0 | 0 | 1 | 0.99303 | -0.14032 | 20 | 1 | 1.05 | 0.95
72 | 1 | 0 | 0 | 0 | 0 | 1 | 0.99315 | -0.13975 | 20 | 1 | 1.05 | 0.95
80 | 1 | 0.24633 | 0.1193 | 0 | 0 | 1 | 0.99305 | -0.14042 | 20 | 1 | 1.05 | 0.95
43 | 1 | 0 | 0 | 0 | 0 | 1 | 0.99131 | -0.12456 | 20 | 1 | 1.05 | 0.95
39 | 1 | 0.34336 | 0.16629 | 0 | 0 | 1 | 0.98988 | -0.11756 | 20 | 1 | 1.05 | 0.95
41 | 1 | 0 | 0 | 0 | 0 | 1 | 0.98984 | -0.11724 | 20 | 1 | 1.05 | 0.95
40 | 1 | 0 | 0 | 0 | 0 | 1 | 0.99018 | -0.11536 | 20 | 1 | 1.05 | 0.95
46 | 1 | 0 | 0 | 0 | 0 | 1 | 0.98968 | -0.11591 | 20 | 1 | 1.05 | 0.95
42 | 1 | 0 | 0 | 0 | 0 | 1 | 0.99013 | -0.11513 | 20 | 1 | 1.05 | 0.95
44 | 1 | 0 | 0 | 0 | 0 | 1 | 0.99065 | -0.11923 | 20 | 1 | 1.05 | 0.95
47 | 1 | 0.068675 | 0.033261 | 0 | 0 | 1 | 0.99012 | -0.11517 | 20 | 1 | 1.05 | 0.95
69 | 1 | 0.23163 | 0.11218 | 0 | 0 | 1 | 0.99128 | -0.12429 | 20 | 1 | 1.05 | 0.95
45 | 1 | 0 | 0 | 0 | 0 | 1 | 0.99053 | -0.11819 | 20 | 1 | 1.05 | 0.95
62 | 1 | 0.30183 | 0.14618 | 0 | 0 | 1 | 0.99061 | -0.11887 | 20 | 1 | 1.05 | 0.95
61 | 1 | 0.28191 | 0.13654 | 0 | 0 | 1 | 0.99049 | -0.11845 | 20 | 1 | 1.05 | 0.95
73 | 1 | 0 | 0 | 0 | 0 | 1 | 0.98929 | -0.11275 | 20 | 1 | 1.05 | 0.95
74 | 1 | 0.38478 | 0.18636 | 0 | 0 | 1 | 0.98964 | -0.11616 | 20 | 1 | 1.05 | 0.95
48 | 1 | 0.28693 | 0.13897 | 0 | 0 | 1 | 0.98788 | -0.10178 | 20 | 1 | 1.05 | 0.95
49 | 1 | 0 | 0 | 0 | 0 | 1 | 0.98793 | -0.10149 | 20 | 1 | 1.05 | 0.95
51 | 1 | 0 | 0 | 0 | 0 | 1 | 0.9881 | -0.10294 | 20 | 1 | 1.05 | 0.95
50 | 1 | 0 | 0 | 0 | 0 | 1 | 0.98861 | -0.10721 | 20 | 1 | 1.05 | 0.95
52 | 1 | 0.241 | 0.11672 | 0 | 0 | 1 | 0.98867 | -0.10765 | 20 | 1 | 1.05 | 0.95
60 | 1 | 0 | 0 | 0 | 0 | 1 | 0.98805 | -0.10251 | 20 | 1 | 1.05 | 0.95
58 | 1 | 0.41044 | 0.19879 | 0 | 0 | 1 | 0.98808 | -0.10279 | 20 | 1 | 1.05 | 0.95
53 | 1 | 0 | 0 | 0 | 0 | 1 | 0.98878 | -0.10861 | 20 | 1 | 1.05 | 0.95
54 | 1 | 0 | 0 | 0 | 0 | 1 | 0.98908 | -0.11104 | 20 | 1 | 1.05 | 0.95
75 | 1 | 0.25966 | 0.12576 | 0 | 0 | 1 | 0.98914 | -0.11151 | 20 | 1 | 1.05 | 0.95
59 | 1 | 0 | 0 | 0 | 0 | 1 | 0.98807 | -0.10271 | 20 | 1 | 1.05 | 0.95
63 | 1 | 0.11272 | 0.054593 | 0 | 0 | 1 | 0.98755 | -0.10631 | 20 | 1 | 1.05 | 0.95
68 | 1 | 0.19508 | 0.094482 | 0 | 0 | 1 | 0.98804 | -0.10244 | 20 | 1 | 1.05 | 0.95
70 | 1 | 0 | 0 | 0 | 0 | 1 | 0.99127 | -0.12426 | 20 | 1 | 1.05 | 0.95
57 | 1 | 0 | 0 | 0 | 0 | 1 | 0.9906 | -0.11876 | 20 | 1 | 1.05 | 0.95
55 | 1 | 0.17371 | 0.08413 | 0 | 0 | 1 | 0.99053 | -0.11819 | 20 | 1 | 1.05 | 0.95
56 | 1 | 0 | 0 | 0 | 0 | 1 | 0.99054 | -0.11832 | 20 | 1 | 1.05 | 0.95
71 | 1 | 0.17417 | 0.084356 | 0 | 0 | 1 | 0.99127 | -0.12418 | 20 | 1 | 1.05 | 0.95
85 | 1 | 0.24406 | 0.1182 | 0 | 0 | 1 | 0.9912 | -0.1247 | 20 | 1 | 1.05 | 0.95

## generator_data
GEN_BUS | PG | QG | QMAX | QMIN | VG | MBASE | GEN_STATUS | PMAX | PMIN
32 | 9.9661 | 4.4776 | 10 | -10 | 1 | 100 | 1 | 10 | 0

## branch_data
F_BUS | T_BUS | BR_R | BR_X | BR_B | RATE_A | RATE_B | RATE_C | TAP | SHIFT | BR_STATUS | ANGMIN | ANGMAX | P_in | Q_in | P_out | Q_out
1 | 2 | 0.01743 | 0.010917 | 1.4014e-06 | 0 | 0 | 0 | 0 | 0 | 1 | -90 | 90 | -0.14049 | -0.06804 | 0.14049 | 0.067906
2 | 3 | 0.086237 | 0.02558 | 0.00018508 | 0 | 0 | 0 | 0 | 0 | 1 | -90 | 90 | -0.14049 | -0.067906 | 0.14051 | 0.049787
3 | 5 | 0.12401 | 0.036786 | 0.00026615 | 0 | 0 | 0 | 0 | 0 | 1 | -90 | 90 | -0.39405 | -0.17212 | 0.39428 | 0.1461
3 | 4 | 0.0022032 | 0.00065353 | 4.7284e-06 | 0 | 0 | 0 | 0 | 0 | 1 | -90 | 90 | 0.25354 | 0.12233 | -0.25354 | -0.1228
38 | 29 | 0.15881 | 0.099472 | 1.2769e-05 | 0 | 0 | 0 | 0 | 0 | 1 | -90 | 90 | -0.24648 | -0.11937 | 0.2466 | 0.11818
29 | 66 | 0.0090895 | 0.01316 | 1.9806e-06 | 0 | 0 | 0 | 0 | 0 | 1 | -90 | 90 | -6.7386 | -3.0491 | 6.7436 | 3.0562
29 | 28 | 0.016135 | 0.010106 | 1.2973e-06 | 0 | 0 | 0 | 0 | 0 | 1 | -90 | 90 | 0.32094 | 0.15371 | -0.32092 | -0.15383
29 | 26 | 0.010828 | 0.0099407 | 0.00013563 | 0 | 0 | 0 | 0 | 0 | 1 | -90 | 90 | 6.171 | 2.7773 | -6.166 | -2.7861
5 | 77 | 0.018061 | 0.0053574 | 3.8762e-05 | 0 | 0 | 0 | 0 | 0 | 1 | -90 | 90 | 1.393 | 0.64954 | -1.3926 | -0.65321
5 | 19 | 0.19132 | 0.11983 | 1.5383e-05 | 0 | 0 | 0 | 0 | 0 | 1 | -90 | 90 | -1.7873 | -0.79564 | 1.7947 | 0.7988
77 | 89 | 0.24132 | 0.15116 | 1.9403e-05 | 0 | 0 | 0 | 0 | 0 | 1 | -90 | 90 | 1.3383 | 0.62692 | -1.3329 | -0.62544
19 | 17 | 0.11662 | 0.073046 | 9.3767e-06 | 0 | 0 | 0 | 0 | 0 | 1 | -90 | 90 | 0.89922 | 0.38804 | -0.89809 | -0.38826
19 | 18 | 0.023524 | 0.006978 | 5.0487e-05 | 0 | 0 | 0 | 0 | 0 | 1 | -90 | 90 | -2.694 | -1.1868 | 2.696 | 1.1825
32 | 87 | 0.0038737 | 0.0011491 | 8.3137e-06 | 0 | 0 | 0 | 0 | 0 | 1 | -90 | 90 | 0.25292 | 0.12166 | -0.25292 | -0.1225
32 | 33 | 0.018266 | 0.016769 | 0.00022879 | 0 | 0 | 0 | 0 | 0 | 1 | -90 | 90 | 6.9105 | 3.1168 | -6.9 | -3.13
32 | 18 | 0.10988 | 0.12568 | 1.8049e-05 | 0 | 0 | 0 | 0 | 0 | 1 | -90 | 90 | 2.8027 | 1.2391 | -2.7924 | -1.2291
33 | 66 | 0.0019536 | 0.0017935 | 2.447e-05 | 0 | 0 | 0 | 0 | 0 | 1 | -90 | 90 | 6.9 | 3.13 | -6.8989 | -3.1314
89 | 64 | 0.14649 | 0.091757 | 1.1778e-05 | 0 | 0 | 0 | 0 | 0 | 1 | -90 | 90 | 1.2414 | 0.58112 | -1.2386 | -0.58049
17 | 12 | 0.0032557 | 0.00096574 | 6.9873e-06 | 0 | 0 | 0 | 0 | 0 | 1 | -90 | 90 | 0.55037 | 0.21985 | -0.55036 | -0.22054
6 | 7 | 0.0046478 | 0.0013787 | 9.975e-06 | 0 | 0 | 0 | 0 | 0 | 1 | -90 | 90 | -0.15075 | -0.073012 | 0.15075 | 0.072031
7 | 8 | 0.077171 | 0.022891 | 0.00016562 | 0 | 0 | 0 | 0 | 0 | 1 | -90 | 90 | -0.41709 | -0.17459 | 0.41725 | 0.15833
7 | 9 | 0.12049 | 0.035741 | 0.00025859 | 0 | 0 | 0 | 0 | 0 | 1 | -90 | 90 | 0.26634 | 0.10256 | -0.26624 | -0.12797
8 | 10 | 0.0067994 | 0.0020169 | 1.4593e-05 | 0 | 0 | 0 | 0 | 0 | 1 | -90 | 90 | -0.41725 | -0.15833 | 0.41727 | 0.15689
9 | 13 | 0.0046181 | 0.0013699 | 9.9112e-06 | 0 | 0 | 0 | 0 | 0 | 1 | -90 | 90 | 0.26624 | 0.12797 | -0.26623 | -0.12894
86 | 23 | 0.0028788 | 0.00085394 | 6.1784e-06 | 0 | 0 | 0 | 0 | 0 | 1 | -90 | 90 | -0.23345 | -0.11306 | 0.23345 | 0.11246
23 | 22 | 0.077013 | 0.022844 | 0.00016528 | 0 | 0 | 0 | 0 | 0 | 1 | -90 | 90 | -0.23345 | -0.11246 | 0.2335 | 0.096182
10 | 12 | 0.10956 | 0.068625 | 8.8092e-06 | 0 | 0 | 0 | 0 | 0 | 1 | -90 | 90 | -0.54997 | -0.22116 | 0.55036 | 0.22054
15 | 88 | 0.006338 | 0.00188 | 1.3602e-05 | 0 | 0 | 0 | 0 | 0 | 1 | -90 | 90 | -0.38176 | -0.17593 | 0.38177 | 0.17463
15 | 16 | 0.042997 | 0.012754 | 9.2278e-05 | 0 | 0 | 0 | 0 | 0 | 1 | -90 | 90 | 0.38176 | 0.17593 | -0.38168 | -0.18478
88 | 78 | 0.013396 | 0.0083911 | 1.0771e-06 | 0 | 0 | 0 | 0 | 0 | 1 | -90 | 90 | -0.742 | -0.34909 | 0.74209 | 0.34905
16 | 76 | 0.010026 | 0.0062801 | 8.0615e-07 | 0 | 0 | 0 | 0 | 0 | 1 | -90 | 90 | 0.38168 | 0.18478 | -0.38166 | -0.18485
78 | 79 | 0.030082 | 0.0089233 | 6.4561e-05 | 0 | 0 | 0 | 0 | 0 | 1 | -90 | 90 | -0.74209 | -0.34905 | 0.7423 | 0.3429
20 | 21 | 0.0040171 | 0.0011916 | 8.6214e-06 | 0 | 0 | 0 | 0 | 0 | 1 | -90 | 90 | -0.35211 | -0.17053 | 0.35211 | 0.16969
21 | 22 | 0.04831 | 0.01433 | 0.00010368 | 0 | 0 | 0 | 0 | 0 | 1 | -90 | 90 | 0.57476 | 0.24795 | -0.57456 | -0.25812
21 | 25 | 0.12209 | 0.036215 | 0.00026203 | 0 | 0 | 0 | 0 | 0 | 1 | -90 | 90 | -0.92687 | -0.41764 | 0.92814 | 0.39213
22 | 27 | 0.006073 | 0.0018014 | 1.3034e-05 | 0 | 0 | 0 | 0 | 0 | 1 | -90 | 90 | 0.34106 | 0.16194 | -0.34105 | -0.16322
25 | 26 | 0.019181 | 0.017609 | 0.00024025 | 0 | 0 | 0 | 0 | 0 | 1 | -90 | 90 | -5.8686 | -2.6625 | 5.8766 | 2.6461
25 | 37 | 0.0085487 | 0.0053546 | 6.8735e-07 | 0 | 0 | 0 | 0 | 0 | 1 | -90 | 90 | 0.33038 | 0.15994 | -0.33037 | -0.16
25 | 24 | 0.0069697 | 0.0063984 | 8.7296e-05 | 0 | 0 | 0 | 0 | 0 | 1 | -90 | 90 | 4.6101 | 2.1104 | -4.6082 | -2.1174
27 | 83 | 0.24772 | 0.15517 | 1.9918e-05 | 0 | 0 | 0 | 0 | 0 | 1 | -90 | 90 | 0.0866 | 0.039983 | -0.086577 | -0.041931
24 | 91 | 0.00022439 | 0.000206 | 2.8105e-06 | 0 | 0 | 0 | 0 | 0 | 1 | -90 | 90 | 4.6082 | 2.1174 | -4.6082 | -2.1176
91 | 81 | 0.0011241 | 0.001032 | 1.408e-05 | 0 | 0 | 0 | 0 | 0 | 1 | -90 | 90 | 4.37 | 2.0022 | -4.3697 | -2.0034
26 | 84 | 0.011217 | 0.007026 | 9.0189e-07 | 0 | 0 | 0 | 0 | 0 | 1 | -90 | 90 | 0.28941 | 0.14008 | -0.2894 | -0.14016
81 | 72 | 0.013027 | 0.0094668 | 0.00011103 | 0 | 0 | 0 | 0 | 0 | 1 | -90 | 90 | 4.3697 | 2.0034 | -4.3667 | -2.0121
28 | 30 | 0.00020426 | 6.0588e-05 | 4.3837e-07 | 0 | 0 | 0 | 0 | 0 | 1 | -90 | 90 | 0.073331 | 0.033913 | -0.073331 | -0.033957
30 | 31 | 0.0028755 | 0.00085297 | 6.1714e-06 | 0 | 0 | 0 | 0 | 0 | 1 | -90 | 90 | 0.073331 | 0.033957 | -0.073331 | -0.03457
31 | 67 | 0.0044328 | 0.0013149 | 9.5136e-06 | 0 | 0 | 0 | 0 | 0 | 1 | -90 | 90 | 0.073331 | 0.03457 | -0.073331 | -0.035516
64 | 65 | 0.0048252 | 0.0014313 | 1.0356e-05 | 0 | 0 | 0 | 0 | 0 | 1 | -90 | 90 | 0.97643 | 0.45354 | -0.97638 | -0.45453
65 | 79 | 0.17048 | 0.10678 | 1.3708e-05 | 0 | 0 | 0 | 0 | 0 | 1 | -90 | 90 | 0.97638 | 0.45453 | -0.97433 | -0.45457
79 | 90 | 0.0034244 | 0.0010158 | 7.3493e-06 | 0 | 0 | 0 | 0 | 0 | 1 | -90 | 90 | 0.23203 | 0.11167 | -0.23203 | -0.11238
34 | 35 | 0.0092972 | 0.0058235 | 7.4754e-07 | 0 | 0 | 0 | 0 | 0 | 1 | -90 | 90 | -0.39613 | -0.19185 | 0.39615 | 0.19179
35 | 36 | 0.011982 | 0.0035541 | 2.5715e-05 | 0 | 0 | 0 | 0 | 0 | 1 | -90 | 90 | -0.39615 | -0.19179 | 0.39617 | 0.18926
36 | 80 | 0.0023721 | 0.00070363 | 5.0909e-06 | 0 | 0 | 0 | 0 | 0 | 1 | -90 | 90 | -0.39617 | -0.18926 | 0.39618 | 0.18876
72 | 80 | 0.012199 | 0.0076413 | 9.8089e-07 | 0 | 0 | 0 | 0 | 0 | 1 | -90 | 90 | 0.64257 | 0.30801 | -0.64251 | -0.30807
72 | 43 | 0.043206 | 0.012816 | 9.2727e-05 | 0 | 0 | 0 | 0 | 0 | 1 | -90 | 90 | 3.7241 | 1.7041 | -3.7167 | -1.711
43 | 44 | 0.018624 | 0.0055245 | 3.9971e-05 | 0 | 0 | 0 | 0 | 0 | 1 | -90 | 90 | 3.0668 | 1.3983 | -3.0647 | -1.4016
43 | 69 | 0.0038259 | 0.0011349 | 8.211e-06 | 0 | 0 | 0 | 0 | 0 | 1 | -90 | 90 | 0.6499 | 0.31277 | -0.64988 | -0.31357
39 | 41 | 0.0017798 | 0.00052793 | 3.8197e-06 | 0 | 0 | 0 | 0 | 0 | 1 | -90 | 90 | 1.8933 | 0.86981 | -1.8932 | -0.87016
39 | 40 | 0.010312 | 0.0064589 | 8.2911e-07 | 0 | 0 | 0 | 0 | 0 | 1 | -90 | 90 | -2.2367 | -1.0361 | 2.2373 | 1.0364
41 | 46 | 0.0073187 | 0.0021709 | 1.5707e-05 | 0 | 0 | 0 | 0 | 0 | 1 | -90 | 90 | 1.8932 | 0.87016 | -1.8929 | -0.8716
40 | 42 | 0.063867 | 0.018945 | 0.00013707 | 0 | 0 | 0 | 0 | 0 | 1 | -90 | 90 | 0.068679 | 0.019766 | -0.068675 | -0.033203
40 | 44 | 0.017905 | 0.0053112 | 3.8427e-05 | 0 | 0 | 0 | 0 | 0 | 1 | -90 | 90 | -2.306 | -1.0562 | 2.3072 | 1.0528
46 | 73 | 0.022499 | 0.0066739 | 4.8287e-05 | 0 | 0 | 0 | 0 | 0 | 1 | -90 | 90 | 1.5081 | 0.6853 | -1.5075 | -0.68984
46 | 74 | 0.0078916 | 0.0049431 | 6.3452e-07 | 0 | 0 | 0 | 0 | 0 | 1 | -90 | 90 | 0.38479 | 0.1863 | -0.38478 | -0.18636
42 | 47 | 0.0073103 | 0.004579 | 5.8778e-07 | 0 | 0 | 0 | 0 | 0 | 1 | -90 | 90 | 0.068675 | 0.033203 | -0.068675 | -0.033261
44 | 45 | 0.036453 | 0.010813 | 7.8233e-05 | 0 | 0 | 0 | 0 | 0 | 1 | -90 | 90 | 0.28196 | 0.12879 | -0.28192 | -0.13645
44 | 62 | 0.0077928 | 0.0023116 | 1.6725e-05 | 0 | 0 | 0 | 0 | 0 | 1 | -90 | 90 | 0.47557 | 0.22001 | -0.47555 | -0.22164
69 | 70 | 0.00073748 | 0.00021876 | 1.5828e-06 | 0 | 0 | 0 | 0 | 0 | 1 | -90 | 90 | 0.41825 | 0.20139 | -0.41825 | -0.20154
45 | 61 | 0.011314 | 0.007087 | 9.0973e-07 | 0 | 0 | 0 | 0 | 0 | 1 | -90 | 90 | 0.28192 | 0.13645 | -0.28191 | -0.13654
62 | 57 | 0.0076478 | 0.0022686 | 1.6413e-05 | 0 | 0 | 0 | 0 | 0 | 1 | -90 | 90 | 0.17372 | 0.075459 | -0.17372 | -0.077069
73 | 75 | 0.008643 | 0.0025638 | 1.8549e-05 | 0 | 0 | 0 | 0 | 0 | 1 | -90 | 90 | 1.5075 | 0.68984 | -1.5072 | -0.69158
48 | 49 | 0.012162 | 0.0076181 | 9.779e-07 | 0 | 0 | 0 | 0 | 0 | 1 | -90 | 90 | -0.28693 | -0.13897 | 0.28695 | 0.13888
49 | 51 | 0.050853 | 0.015084 | 0.00010914 | 0 | 0 | 0 | 0 | 0 | 1 | -90 | 90 | -0.28695 | -0.13888 | 0.287 | 0.12824
51 | 60 | 0.02149 | 0.0063746 | 4.6122e-05 | 0 | 0 | 0 | 0 | 0 | 1 | -90 | 90 | 0.19509 | 0.089325 | -0.19508 | -0.093825
51 | 58 | 0.0027124 | 0.00080459 | 5.8214e-06 | 0 | 0 | 0 | 0 | 0 | 1 | -90 | 90 | 0.52323 | 0.24847 | -0.52322 | -0.24904
51 | 50 | 0.044674 | 0.013252 | 9.5879e-05 | 0 | 0 | 0 | 0 | 0 | 1 | -90 | 90 | -1.0053 | -0.46604 | 1.0059 | 0.45684
50 | 52 | 0.004779 | 0.0014176 | 1.0256e-05 | 0 | 0 | 0 | 0 | 0 | 1 | -90 | 90 | -1.0059 | -0.45684 | 1.0059 | 0.45586
52 | 53 | 0.0080809 | 0.002397 | 1.7343e-05 | 0 | 0 | 0 | 0 | 0 | 1 | -90 | 90 | -1.2469 | -0.57258 | 1.2471 | 0.57093
60 | 68 | 0.0031392 | 0.00093119 | 6.7373e-06 | 0 | 0 | 0 | 0 | 0 | 1 | -90 | 90 | 0.19508 | 0.093825 | -0.19508 | -0.094482
58 | 59 | 0.0076644 | 0.0022735 | 1.6449e-05 | 0 | 0 | 0 | 0 | 0 | 1 | -90 | 90 | 0.11278 | 0.050252 | -0.11278 | -0.051858
53 | 54 | 0.020891 | 0.006197 | 4.4836e-05 | 0 | 0 | 0 | 0 | 0 | 1 | -90 | 90 | -1.2471 | -0.57093 | 1.2475 | 0.56666
54 | 75 | 0.0041077 | 0.0012185 | 8.8158e-06 | 0 | 0 | 0 | 0 | 0 | 1 | -90 | 90 | -1.2475 | -0.56666 | 1.2476 | 0.56582
59 | 63 | 0.35304 | 0.22114 | 2.8386e-05 | 0 | 0 | 0 | 0 | 0 | 1 | -90 | 90 | 0.11278 | 0.051858 | -0.11272 | -0.054593
70 | 71 | 0.0040551 | 0.0012029 | 8.7029e-06 | 0 | 0 | 0 | 0 | 0 | 1 | -90 | 90 | 0.17417 | 0.083501 | -0.17417 | -0.084356
70 | 85 | 0.021778 | 0.013641 | 1.751e-06 | 0 | 0 | 0 | 0 | 0 | 1 | -90 | 90 | 0.24408 | 0.11804 | -0.24406 | -0.1182
57 | 56 | 0.026138 | 0.0077534 | 5.6098e-05 | 0 | 0 | 0 | 0 | 0 | 1 | -90 | 90 | 0.17372 | 0.077069 | -0.17371 | -0.082571
55 | 56 | 0.0074086 | 0.0021976 | 1.59e-05 | 0 | 0 | 0 | 0 | 0 | 1 | -90 | 90 | -0.17371 | -0.08413 | 0.17371 | 0.082571