## bus_data
BUS_I | BUS_TYPE | Pd | Qd | Gs | Bs | area | Vm | Va | baseKV | zone | Vmax | Vmin
5 | 1 | 0.06918 | 0.033505 | 0 | 0 | 1 | 0.99332 | -0.048613 | 20 | 1 | 1.05 | 0.95
187 | 1 | 0 | 0 | 0 | 0 | 1 | 0.99349 | -0.047486 | 20 | 1 | 1.05 | 0.95
9 | 1 | 0.14851 | 0.071927 | 0 | 0 | 1 | 0.99632 | -0.0074041 | 20 | 1 | 1.05 | 0.95
10 | 1 | 0 | 0 | 0 | 0 | 1 | 0.99633 | -0.0074181 | 20 | 1 | 1.05 | 0.95
11 | 1 | 0 | 0 | 0 | 0 | 1 | 0.99669 | -0.0089152 | 20 | 1 | 1.05 | 0.95
12 | 1 | 0 | 0 | 0 | 0 | 1 | 0.99608 | -0.0059319 | 20 | 1 | 1.05 | 0.95
184 | 1 | 0.30279 | 0.14665 | 0 | 0 | 1 | 0.99671 | -0.0086414 | 20 | 1 | 1.05 | 0.95
13 | 1 | 0.1835 | 0.088874 | 0 | 0 | 1 | 0.99607 | -0.0060044 | 20 | 1 | 1.05 | 0.95
141 | 1 | 0.069346 | 0.033586 | 0 | 0 | 1 | 0.9937 | -0.048255 | 20 | 1 | 1.05 | 0.95
142 | 1 | 0 | 0 | 0 | 0 | 1 | 0.99368 | -0.048158 | 20 | 1 | 1.05 | 0.95
154 | 1 | 0.11599 | 0.056178 | 0 | 0 | 1 | 0.99441 | -0.041055 | 20 | 1 | 1.05 | 0.95
143 | 1 | 0 | 0 | 0 | 0 | 1 | 0.99354 | -0.04725 | 20 | 1 | 1.05 | 0.95
16 | 1 | 0.35146 | 0.17022 | 0 | 0 | 1 | 0.99625 | -0.025565 | 20 | 1 | 1.05 | 0.95
18 | 1 | 0 | 0 | 0 | 0 | 1 | 0.99669 | -0.022802 | 20 | 1 | 1.05 | 0.95
17 | 1 | 0.09833 | 0.047623 | 0 | 0 | 1 | 0.99606 | -0.028361 | 20 | 1 | 1.05 | 0.95
151 | 1 | 0 | 0 | 0 | 0 | 1 | 0.99465 | -0.041506 | 20 | 1 | 1.05 | 0.95
19 | 1 | 0 | 0 | 0 | 0 | 1 | 0.9965 | -0.021815 | 20 | 1 | 1.05 | 0.95
22 | 1 | 0 | 0 | 0 | 0 | 1 | 0.99934 | 0.00053706 | 20 | 1 | 1.05 | 0.95
24 | 1 | 0.15663 | 0.075857 | 0 | 0 | 1 | 0.99648 | -0.021666 | 20 | 1 | 1.05 | 0.95
20 | 3 | 0.30311 | 0.1468 | 0 | 0 | 1 | 1 | 0 | 20 | 1 | 1.05 | 0.95
21 | 1 | 0 | 0 | 0 | 0 | 1 | 0.99977 | -0.0023437 | 20 | 1 | 1.05 | 0.95
23 | 1 | 0 | 0 | 0 | 0 | 1 | 0.99813 | 0.0053646 | 20 | 1 | 1.05 | 0.95
28 | 1 | 0.35998 | 0.17434 | 0 | 0 | 1 | 0.99931 | 0.00070916 | 20 | 1 | 1.05 | 0.95
160 | 1 | 0 | 0 | 0 | 0 | 1 | 0.99785 | 0.0072212 | 20 | 1 | 1.05 | 0.95
159 | 1 | 0.071891 | 0.034818 | 0 | 0 | 1 | 0.99813 | 0.0053808 | 20 | 1 | 1.05 | 0.95
25 | 1 | 0.1583 | 0.076667 | 0 | 0 | 1 | 0.99907 | 0.0018914 | 20 | 1 | 1.05 | 0.95
26 | 1 | 0 | 0 | 0 | 0 | 1 | 0.99908 | 0.0017601 | 20 | 1 | 1.05 | 0.95
27 | 1 | 0 | 0 | 0 | 0 | 1 | 0.9993 | 0.00071517 | 20 | 1 | 1.05 | 0.95
150 | 1 | 0.11712 | 0.056726 | 0 | 0 | 1 | 0.99462 | -0.04132 | 20 | 1 | 1.05 | 0.95
152 | 1 | 0 | 0 | 0 | 0 | 1 | 0.9946 | -0.041184 | 20 | 1 | 1.05 | 0.95
153 | 1 | 0 | 0 | 0 | 0 | 1 | 0.99448 | -0.040422 | 20 | 1 | 1.05 | 0.95
185 | 1 | 0.22412 | 0.10855 | 0 | 0 | 1 | 0.99783 | 0.0073514 | 20 | 1 | 1.05 | 0.95
186 | 1 | 0.122 | 0.059085 | 0 | 0 | 1 | 0.9935 | -0.047566 | 20 | 1 | 1.05 | 0.95

## generator_data
GEN_BUS | PG | QG | QMAX | QMIN | VG | MBASE | GEN_STATUS | PMAX | PMIN
20 | 2.8605 | 1.1843 | 10 | -10 | 1 | 100 | 1 | 10 | 0

## branch_data
F_BUS | T_BUS | BR_R | BR_X | BR_B | RATE_A | RATE_B | RATE_C | TAP | SHIFT | BR_STATUS | ANGMIN | ANGMAX | P_in | Q_in | P_out | Q_out
5 | 187 | 0.18389 | 0.11518 | 1.4785e-05 | 0 | 0 | 0 | 0 | 0 | 1 | -90 | 90 | -0.06918 | -0.033505 | 0.069191 | 0.032053
187 | 186 | 0.013727 | 0.0040718 | 2.946e-05 | 0 | 0 | 0 | 0 | 0 | 1 | -90 | 90 | -0.069191 | -0.032053 | 0.069192 | 0.029146
9 | 10 | 0.00087365 | 0.00025915 | 1.875e-06 | 0 | 0 | 0 | 0 | 0 | 1 | -90 | 90 | -0.14851 | -0.071927 | 0.14851 | 0.071741
10 | 11 | 0.097314 | 0.028866 | 0.00020885 | 0 | 0 | 0 | 0 | 0 | 1 | -90 | 90 | -0.33206 | -0.13553 | 0.33219 | 0.11483
10 | 12 | 0.11768 | 0.034906 | 0.00025255 | 0 | 0 | 0 | 0 | 0 | 1 | -90 | 90 | 0.18355 | 0.063788 | -0.1835 | -0.088837
11 | 184 | 0.0050908 | 0.0031887 | 4.0932e-07 | 0 | 0 | 0 | 0 | 0 | 1 | -90 | 90 | -0.33219 | -0.11483 | 0.33219 | 0.11479
12 | 13 | 0.0048081 | 0.0030117 | 3.8659e-07 | 0 | 0 | 0 | 0 | 0 | 1 | -90 | 90 | 0.1835 | 0.088837 | -0.1835 | -0.088874
184 | 23 | 0.1775 | 0.11118 | 1.4272e-05 | 0 | 0 | 0 | 0 | 0 | 1 | -90 | 90 | -0.63499 | -0.26144 | 0.63583 | 0.26055
141 | 142 | 0.0098237 | 0.002914 | 2.1083e-05 | 0 | 0 | 0 | 0 | 0 | 1 | -90 | 90 | 0.19123 | 0.07259 | -0.19122 | -0.07467
141 | 154 | 0.21449 | 0.13435 | 1.7246e-05 | 0 | 0 | 0 | 0 | 0 | 1 | -90 | 90 | -0.26057 | -0.10618 | 0.26074 | 0.10458
142 | 143 | 0.063415 | 0.018811 | 0.0001361 | 0 | 0 | 0 | 0 | 0 | 1 | -90 | 90 | 0.19122 | 0.07467 | -0.19119 | -0.088099
154 | 153 | 0.014506 | 0.0090858 | 1.1663e-06 | 0 | 0 | 0 | 0 | 0 | 1 | -90 | 90 | -0.37674 | -0.16076 | 0.37676 | 0.16066
143 | 186 | 0.017206 | 0.010777 | 1.3834e-06 | 0 | 0 | 0 | 0 | 0 | 1 | -90 | 90 | 0.19119 | 0.088099 | -0.19119 | -0.08823
16 | 18 | 0.095176 | 0.059615 | 7.6526e-06 | 0 | 0 | 0 | 0 | 0 | 1 | -90 | 90 | -0.35146 | -0.17022 | 0.35161 | 0.16955
18 | 19 | 0.10571 | 0.031356 | 0.00022687 | 0 | 0 | 0 | 0 | 0 | 1 | -90 | 90 | 0.15666 | 0.051393 | -0.15663 | -0.073916
18 | 22 | 0.18877 | 0.11824 | 1.5178e-05 | 0 | 0 | 0 | 0 | 0 | 1 | -90 | 90 | -1.1016 | -0.4758 | 1.1043 | 0.476
18 | 17 | 0.082725 | 0.051816 | 6.6514e-06 | 0 | 0 | 0 | 0 | 0 | 1 | -90 | 90 | 0.59329 | 0.25486 | -0.59294 | -0.2553
17 | 151 | 0.22452 | 0.14063 | 1.8052e-05 | 0 | 0 | 0 | 0 | 0 | 1 | -90 | 90 | 0.49461 | 0.20768 | -0.49396 | -0.20906
151 | 150 | 0.0050955 | 0.0015115 | 1.0936e-05 | 0 | 0 | 0 | 0 | 0 | 1 | -90 | 90 | 0.49396 | 0.20906 | -0.49394 | -0.21013
19 | 24 | 0.0091133 | 0.0027033 | 1.9559e-05 | 0 | 0 | 0 | 0 | 0 | 1 | -90 | 90 | 0.15663 | 0.073916 | -0.15663 | -0.075857
22 | 28 | 0.0044477 | 0.0013193 | 9.5454e-06 | 0 | 0 | 0 | 0 | 0 | 1 | -90 | 90 | 0.51833 | 0.22072 | -0.51831 | -0.22167
22 | 21 | 0.023598 | 0.0069997 | 5.0644e-05 | 0 | 0 | 0 | 0 | 0 | 1 | -90 | 90 | -1.6226 | -0.69672 | 1.6234 | 0.69188
20 | 21 | 0.0072461 | 0.0045387 | 5.8262e-07 | 0 | 0 | 0 | 0 | 0 | 1 | -90 | 90 | 2.5574 | 1.0375 | -2.5568 | -1.0372
21 | 23 | 0.15743 | 0.046699 | 0.00033788 | 0 | 0 | 0 | 0 | 0 | 1 | -90 | 90 | 0.93349 | 0.34529 | -0.93191 | -0.37854
23 | 160 | 0.11122 | 0.032992 | 0.00023871 | 0 | 0 | 0 | 0 | 0 | 1 | -90 | 90 | 0.22419 | 0.083629 | -0.22413 | -0.10738
23 | 159 | 0.0021227 | 0.00062965 | 4.5557e-06 | 0 | 0 | 0 | 0 | 0 | 1 | -90 | 90 | 0.071891 | 0.034364 | -0.071891 | -0.034818
28 | 27 | 0.0083666 | 0.0024818 | 1.7956e-05 | 0 | 0 | 0 | 0 | 0 | 1 | -90 | 90 | 0.15834 | 0.047323 | -0.15834 | -0.049116
160 | 185 | 0.0054549 | 0.0016181 | 1.1707e-05 | 0 | 0 | 0 | 0 | 0 | 1 | -90 | 90 | 0.22413 | 0.10738 | -0.22412 | -0.10855
25 | 26 | 0.0079289 | 0.0023519 | 1.7017e-05 | 0 | 0 | 0 | 0 | 0 | 1 | -90 | 90 | -0.1583 | -0.076667 | 0.1583 | 0.074969
26 | 27 | 0.12071 | 0.035806 | 0.00025906 | 0 | 0 | 0 | 0 | 0 | 1 | -90 | 90 | -0.1583 | -0.074969 | 0.15834 | 0.049116
150 | 152 | 0.0055652 | 0.0016508 | 1.1944e-05 | 0 | 0 | 0 | 0 | 0 | 1 | -90 | 90 | 0.37682 | 0.15341 | -0.37681 | -0.15459
152 | 153 | 0.028662 | 0.008502 | 6.1513e-05 | 0 | 0 | 0 | 0 | 0 | 1 | -90 | 90 | 0.37681 | 0.15459 | -0.37676 | -0.16066