## bus_data
BUS_I | BUS_TYPE | Pd | Qd | Gs | Bs | area | Vm | Va | baseKV | zone | Vmax | Vmin
1 | 1 | 0.3048 | 0.14762 | 0 | 0 | 1 | 0.98462 | -0.3994 | 20 | 1 | 1.05 | 0.95
2 | 1 | 0 | 0 | 0 | 0 | 1 | 0.98461 | -0.39936 | 20 | 1 | 1.05 | 0.95
8 | 1 | 0.32124 | 0.15558 | 0 | 0 | 1 | 0.98619 | -0.35582 | 20 | 1 | 1.05 | 0.95
3 | 1 | 0 | 0 | 0 | 0 | 1 | 0.98409 | -0.39571 | 20 | 1 | 1.05 | 0.95
4 | 1 | 0.30504 | 0.14774 | 0 | 0 | 1 | 0.98406 | -0.3959 | 20 | 1 | 1.05 | 0.95
5 | 1 | 0.23052 | 0.11165 | 0 | 0 | 1 | 0.9876 | -0.33505 | 20 | 1 | 1.05 | 0.95
6 | 1 | 0 | 0 | 0 | 0 | 1 | 0.98761 | -0.33518 | 20 | 1 | 1.05 | 0.95
7 | 1 | 0 | 0 | 0 | 0 | 1 | 0.98704 | -0.34365 | 20 | 1 | 1.05 | 0.95
22 | 1 | 0 | 0 | 0 | 0 | 1 | 0.9903 | -0.2563 | 20 | 1 | 1.05 | 0.95
108 | 1 | 0.31804 | 0.15403 | 0 | 0 | 1 | 0.98703 | -0.34381 | 20 | 1 | 1.05 | 0.95
9 | 1 | 0 | 0 | 0 | 0 | 1 | 0.9862 | -0.3556 | 20 | 1 | 1.05 | 0.95
10 | 1 | 0 | 0 | 0 | 0 | 1 | 0.98577 | -0.35321 | 20 | 1 | 1.05 | 0.95
11 | 1 | 0 | 0 | 0 | 0 | 1 | 0.98699 | -0.34438 | 20 | 1 | 1.05 | 0.95
109 | 1 | 0.16498 | 0.079904 | 0 | 0 | 1 | 0.98572 | -0.35361 | 20 | 1 | 1.05 | 0.95
12 | 1 | 0.25848 | 0.12519 | 0 | 0 | 1 | 0.99518 | -0.10266 | 20 | 1 | 1.05 | 0.95
13 | 1 | 0 | 0 | 0 | 0 | 1 | 0.99527 | -0.10329 | 20 | 1 | 1.05 | 0.95
14 | 1 | 0 | 0 | 0 | 0 | 1 | 0.99505 | -0.10179 | 20 | 1 | 1.05 | 0.95
16 | 1 | 0 | 0 | 0 | 0 | 1 | 0.99595 | -0.10807 | 20 | 1 | 1.05 | 0.95
17 | 1 | 0 | 0 | 0 | 0 | 1 | 0.99457 | -0.098419 | 20 | 1 | 1.05 | 0.95
33 | 1 | 0 | 0 | 0 | 0 | 1 | 0.99591 | -0.10851 | 20 | 1 | 1.05 | 0.95
36 | 1 | 0.40856 | 0.19788 | 0 | 0 | 1 | 0.9964 | -0.095594 | 20 | 1 | 1.05 | 0.95
28 | 1 | 0.36937 | 0.17889 | 0 | 0 | 1 | 0.99453 | -0.098169 | 20 | 1 | 1.05 | 0.95
18 | 1 | 0.4025 | 0.19494 | 0 | 0 | 1 | 0.9917 | -0.16615 | 20 | 1 | 1.05 | 0.95
19 | 1 | 0 | 0 | 0 | 0 | 1 | 0.99173 | -0.16638 | 20 | 1 | 1.05 | 0.95
20 | 1 | 0 | 0 | 0 | 0 | 1 | 0.99231 | -0.1709 | 20 | 1 | 1.05 | 0.95
29 | 1 | 0.37176 | 0.18005 | 0 | 0 | 1 | 0.99232 | -0.17098 | 20 | 1 | 1.05 | 0.95
21 | 1 | 0.12261 | 0.059383 | 0 | 0 | 1 | 0.9903 | -0.25625 | 20 | 1 | 1.05 | 0.95
31 | 1 | 0 | 0 | 0 | 0 | 1 | 0.99307 | -0.17631 | 20 | 1 | 1.05 | 0.95
23 | 1 | 0.1273 | 0.061654 | 0 | 0 | 1 | 0.99415 | -0.095772 | 20 | 1 | 1.05 | 0.95
24 | 1 | 0 | 0 | 0 | 0 | 1 | 0.99415 | -0.095804 | 20 | 1 | 1.05 | 0.95
25 | 1 | 0 | 0 | 0 | 0 | 1 | 0.99421 | -0.096268 | 20 | 1 | 1.05 | 0.95
26 | 1 | 0 | 0 | 0 | 0 | 1 | 0.99446 | -0.097717 | 20 | 1 | 1.05 | 0.95
88 | 1 | 0.144 | 0.069743 | 0 | 0 | 1 | 0.9942 | -0.096136 | 20 | 1 | 1.05 | 0.95
27 | 1 | 0 | 0 | 0 | 0 | 1 | 0.99399 | -0.094061 | 20 | 1 | 1.05 | 0.95
89 | 1 | 0.31961 | 0.15479 | 0 | 0 | 1 | 0.9939 | -0.093306 | 20 | 1 | 1.05 | 0.95
30 | 1 | 0 | 0 | 0 | 0 | 1 | 0.99235 | -0.17119 | 20 | 1 | 1.05 | 0.95
106 | 1 | 0.33097 | 0.1603 | 0 | 0 | 1 | 0.99306 | -0.17618 | 20 | 1 | 1.05 | 0.95
40 | 1 | 0.17016 | 0.082411 | 0 | 0 | 1 | 0.99477 | -0.12881 | 20 | 1 | 1.05 | 0.95
32 | 1 | 0.29978 | 0.14519 | 0 | 0 | 1 | 0.99556 | -0.11815 | 20 | 1 | 1.05 | 0.95
34 | 1 | 0 | 0 | 0 | 0 | 1 | 0.99554 | -0.11849 | 20 | 1 | 1.05 | 0.95
35 | 1 | 0 | 0 | 0 | 0 | 1 | 0.99517 | -0.12336 | 20 | 1 | 1.05 | 0.95
39 | 1 | 0 | 0 | 0 | 0 | 1 | 0.99483 | -0.1279 | 20 | 1 | 1.05 | 0.95
87 | 1 | 0.072818 | 0.035267 | 0 | 0 | 1 | 0.99517 | -0.1233 | 20 | 1 | 1.05 | 0.95
38 | 1 | 0 | 0 | 0 | 0 | 1 | 0.99982 | -0.0022411 | 20 | 1 | 1.05 | 0.95
37 | 3 | 0.20037 | 0.097044 | 0 | 0 | 1 | 1 | 0 | 20 | 1 | 1.05 | 0.95
41 | 1 | 0.13094 | 0.063418 | 0 | 0 | 1 | 0.99371 | -0.09423 | 20 | 1 | 1.05 | 0.95
90 | 1 | 0 | 0 | 0 | 0 | 1 | 0.99388 | -0.093129 | 20 | 1 | 1.05 | 0.95
91 | 1 | 0 | 0 | 0 | 0 | 1 | 0.99384 | -0.092831 | 20 | 1 | 1.05 | 0.95
114 | 1 | 0.12342 | 0.059776 | 0 | 0 | 1 | 0.99383 | -0.092759 | 20 | 1 | 1.05 | 0.95
107 | 1 | 0.090703 | 0.043929 | 0 | 0 | 1 | 0.98554 | -0.35448 | 20 | 1 | 1.05 | 0.95
110 | 1 | 0 | 0 | 0 | 0 | 1 | 0.9857 | -0.35345 | 20 | 1 | 1.05 | 0.95

## generator_data
GEN_BUS | PG | QG | QMAX | QMIN | VG | MBASE | GEN_STATUS | PMAX | PMIN
37 | 5.627 | 2.4539 | 10 | -10 | 1 | 100 | 1 | 10 | 0

## branch_data
F_BUS | T_BUS | BR_R | BR_X | BR_B | RATE_A | RATE_B | RATE_C | TAP | SHIFT | BR_STATUS | ANGMIN | ANGMAX | P_in | Q_in | P_out | Q_out
1 | 2 | 0.0027317 | 0.00081029 | 5.8626e-06 | 0 | 0 | 0 | 0 | 0 | 1 | -90 | 90 | 0.30522 | 0.11658 | -0.30522 | -0.11715
1 | 8 | 0.16984 | 0.19426 | 2.7899e-05 | 0 | 0 | 0 | 0 | 0 | 1 | -90 | 90 | -0.61002 | -0.2642 | 0.61079 | 0.26238
2 | 3 | 0.1471 | 0.043634 | 0.0003157 | 0 | 0 | 0 | 0 | 0 | 1 | -90 | 90 | 0.30522 | 0.11715 | -0.30505 | -0.14769
8 | 9 | 0.0014205 | 0.0010323 | 1.2108e-05 | 0 | 0 | 0 | 0 | 0 | 1 | -90 | 90 | -0.93203 | -0.41796 | 0.93204 | 0.41679
3 | 4 | 0.0071946 | 0.0045065 | 5.7848e-07 | 0 | 0 | 0 | 0 | 0 | 1 | -90 | 90 | 0.30505 | 0.14769 | -0.30504 | -0.14774
5 | 6 | 0.0052004 | 0.0015426 | 1.1161e-05 | 0 | 0 | 0 | 0 | 0 | 1 | -90 | 90 | -0.23052 | -0.11165 | 0.23052 | 0.11056
6 | 7 | 0.029252 | 0.021258 | 0.00024932 | 0 | 0 | 0 | 0 | 0 | 1 | -90 | 90 | 1.5076 | 0.59101 | -1.5068 | -0.61474
6 | 22 | 0.10459 | 0.11963 | 1.7181e-05 | 0 | 0 | 0 | 0 | 0 | 1 | -90 | 90 | -1.7381 | -0.70157 | 1.7419 | 0.7042
7 | 108 | 0.00059333 | 0.00043117 | 5.0571e-06 | 0 | 0 | 0 | 0 | 0 | 1 | -90 | 90 | 1.5068 | 0.61474 | -1.5068 | -0.61522
22 | 31 | 0.10018 | 0.11458 | 1.6456e-05 | 0 | 0 | 0 | 0 | 0 | 1 | -90 | 90 | -1.8645 | -0.76281 | 1.8687 | 0.76593
22 | 21 | 0.0036719 | 0.0010892 | 7.8805e-06 | 0 | 0 | 0 | 0 | 0 | 1 | -90 | 90 | 0.12261 | 0.05861 | -0.12261 | -0.059383
108 | 11 | 0.0023827 | 0.0017315 | 2.0308e-05 | 0 | 0 | 0 | 0 | 0 | 1 | -90 | 90 | 1.1888 | 0.46119 | -1.1887 | -0.46314
9 | 10 | 0.14961 | 0.044379 | 0.00032109 | 0 | 0 | 0 | 0 | 0 | 1 | -90 | 90 | 0.25583 | 0.087381 | -0.25571 | -0.11856
9 | 11 | 0.050202 | 0.036482 | 0.00042789 | 0 | 0 | 0 | 0 | 0 | 1 | -90 | 90 | -1.1879 | -0.50417 | 1.1887 | 0.46314
10 | 109 | 0.016289 | 0.010203 | 1.3097e-06 | 0 | 0 | 0 | 0 | 0 | 1 | -90 | 90 | 0.25571 | 0.11856 | -0.2557 | -0.11868
109 | 110 | 0.019857 | 0.0058903 | 4.2617e-05 | 0 | 0 | 0 | 0 | 0 | 1 | -90 | 90 | 0.090719 | 0.038777 | -0.090717 | -0.042917
12 | 13 | 0.0051894 | 0.0015393 | 1.1137e-05 | 0 | 0 | 0 | 0 | 0 | 1 | -90 | 90 | -1.4745 | -0.64652 | 1.4746 | 0.64546
12 | 14 | 0.0093441 | 0.0027717 | 2.0054e-05 | 0 | 0 | 0 | 0 | 0 | 1 | -90 | 90 | 1.216 | 0.52133 | -1.2158 | -0.52327
13 | 16 | 0.040623 | 0.01205 | 8.7183e-05 | 0 | 0 | 0 | 0 | 0 | 1 | -90 | 90 | -1.4746 | -0.64546 | 1.4757 | 0.63713
14 | 17 | 0.035004 | 0.010383 | 7.5124e-05 | 0 | 0 | 0 | 0 | 0 | 1 | -90 | 90 | 1.2158 | 0.52327 | -1.2152 | -0.53052
16 | 33 | 0.00070852 | 0.00051489 | 6.0389e-06 | 0 | 0 | 0 | 0 | 0 | 1 | -90 | 90 | 3.5249 | 1.5052 | -3.5248 | -1.5057
16 | 36 | 0.0060417 | 0.0069104 | 9.9245e-07 | 0 | 0 | 0 | 0 | 0 | 1 | -90 | 90 | -5.0006 | -2.1423 | 5.0024 | 2.1443
17 | 28 | 0.0025307 | 0.00075068 | 5.4313e-06 | 0 | 0 | 0 | 0 | 0 | 1 | -90 | 90 | 1.2152 | 0.53052 | -1.2152 | -0.53105
33 | 32 | 0.0066059 | 0.0075558 | 1.0851e-06 | 0 | 0 | 0 | 0 | 0 | 1 | -90 | 90 | 3.5248 | 1.5057 | -3.5239 | -1.5047
36 | 38 | 0.042191 | 0.048257 | 6.9305e-06 | 0 | 0 | 0 | 0 | 0 | 1 | -90 | 90 | -5.411 | -2.3422 | 5.4258 | 2.3584
28 | 26 | 0.0076444 | 0.0022676 | 1.6406e-05 | 0 | 0 | 0 | 0 | 0 | 1 | -90 | 90 | 0.84579 | 0.35215 | -0.84573 | -0.35375
18 | 19 | 0.0053487 | 0.0015866 | 1.1479e-05 | 0 | 0 | 0 | 0 | 0 | 1 | -90 | 90 | -0.4025 | -0.19494 | 0.40251 | 0.19381
19 | 20 | 0.12726 | 0.037749 | 0.00027312 | 0 | 0 | 0 | 0 | 0 | 1 | -90 | 90 | -0.40251 | -0.19381 | 0.40276 | 0.16701
20 | 29 | 0.0028074 | 0.00083276 | 6.0251e-06 | 0 | 0 | 0 | 0 | 0 | 1 | -90 | 90 | -0.40276 | -0.16701 | 0.40277 | 0.16642
29 | 30 | 0.0030962 | 0.00091842 | 6.645e-06 | 0 | 0 | 0 | 0 | 0 | 1 | -90 | 90 | -0.77452 | -0.34647 | 0.77455 | 0.34582
31 | 106 | 0.0034302 | 0.0010175 | 7.3617e-06 | 0 | 0 | 0 | 0 | 0 | 1 | -90 | 90 | 0.33097 | 0.15957 | -0.33097 | -0.1603
31 | 40 | 0.038112 | 0.043592 | 6.2605e-06 | 0 | 0 | 0 | 0 | 0 | 1 | -90 | 90 | -2.9748 | -1.2542 | 2.9788 | 1.2582
31 | 30 | 0.081953 | 0.02431 | 0.00017589 | 0 | 0 | 0 | 0 | 0 | 1 | -90 | 90 | 0.77514 | 0.32866 | -0.77455 | -0.34582
23 | 24 | 0.0023529 | 0.00069795 | 5.0498e-06 | 0 | 0 | 0 | 0 | 0 | 1 | -90 | 90 | -0.1273 | -0.061654 | 0.1273 | 0.061155
24 | 25 | 0.042342 | 0.01256 | 9.0872e-05 | 0 | 0 | 0 | 0 | 0 | 1 | -90 | 90 | -0.1273 | -0.061155 | 0.12731 | 0.052175
25 | 26 | 0.080523 | 0.023885 | 0.00017282 | 0 | 0 | 0 | 0 | 0 | 1 | -90 | 90 | -0.27131 | -0.12007 | 0.27138 | 0.103
25 | 88 | 0.0087141 | 0.0025849 | 1.8702e-05 | 0 | 0 | 0 | 0 | 0 | 1 | -90 | 90 | 0.144 | 0.067895 | -0.144 | -0.069743
26 | 27 | 0.071674 | 0.02126 | 0.00015382 | 0 | 0 | 0 | 0 | 0 | 1 | -90 | 90 | 0.57435 | 0.25075 | -0.57406 | -0.26587
27 | 89 | 0.01342 | 0.0039808 | 2.8802e-05 | 0 | 0 | 0 | 0 | 0 | 1 | -90 | 90 | 0.57406 | 0.26587 | -0.574 | -0.2687
89 | 90 | 0.0077821 | 0.0023084 | 1.6702e-05 | 0 | 0 | 0 | 0 | 0 | 1 | -90 | 90 | 0.2544 | 0.11391 | -0.25439 | -0.11555
40 | 39 | 0.0016535 | 0.0012016 | 1.4093e-05 | 0 | 0 | 0 | 0 | 0 | 1 | -90 | 90 | -3.149 | -1.3406 | 3.1491 | 1.3393
32 | 34 | 0.00059715 | 0.00043395 | 5.0897e-06 | 0 | 0 | 0 | 0 | 0 | 1 | -90 | 90 | 3.2241 | 1.3595 | -3.224 | -1.36
34 | 35 | 0.0086054 | 0.0062536 | 7.3346e-05 | 0 | 0 | 0 | 0 | 0 | 1 | -90 | 90 | 3.224 | 1.36 | -3.2229 | -1.3665
35 | 39 | 0.008237 | 0.0059859 | 7.0206e-05 | 0 | 0 | 0 | 0 | 0 | 1 | -90 | 90 | 3.1501 | 1.3331 | -3.1491 | -1.3393
35 | 87 | 0.0088589 | 0.0026278 | 1.9013e-05 | 0 | 0 | 0 | 0 | 0 | 1 | -90 | 90 | 0.072819 | 0.033385 | -0.072818 | -0.035267
38 | 37 | 0.0024664 | 0.0017923 | 2.1021e-05 | 0 | 0 | 0 | 0 | 0 | 1 | -90 | 90 | -5.4258 | -2.3584 | 5.4266 | 2.3569
41 | 90 | 0.099878 | 0.06256 | 8.0306e-06 | 0 | 0 | 0 | 0 | 0 | 1 | -90 | 90 | -0.13094 | -0.063418 | 0.13096 | 0.062638
90 | 91 | 0.026872 | 0.007971 | 5.7671e-05 | 0 | 0 | 0 | 0 | 0 | 1 | -90 | 90 | 0.12343 | 0.052916 | -0.12342 | -0.058611
91 | 114 | 0.0054955 | 0.0016301 | 1.1794e-05 | 0 | 0 | 0 | 0 | 0 | 1 | -90 | 90 | 0.12342 | 0.058611 | -0.12342 | -0.059776
107 | 110 | 0.13072 | 0.081878 | 1.051e-05 | 0 | 0 | 0 | 0 | 0 | 1 | -90 | 90 | -0.090703 | -0.043929 | 0.090717 | 0.042917