## bus_data
BUS_I | BUS_TYPE | Pd | Qd | Gs | Bs | area | Vm | Va | baseKV | zone | Vmax | Vmin
42 | 1 | 0.19424 | 0.094074 | 0 | 0 | 1 | 0.9908 | -0.41549 | 20 | 1 | 1.05 | 0.95
43 | 1 | 0 | 0 | 0 | 0 | 1 | 0.9908 | -0.41554 | 20 | 1 | 1.05 | 0.95
44 | 1 | 0 | 0 | 0 | 0 | 1 | 0.99025 | -0.41811 | 20 | 1 | 1.05 | 0.95
86 | 1 | 0.092258 | 0.044683 | 0 | 0 | 1 | 0.99401 | -0.23065 | 20 | 1 | 1.05 | 0.95
46 | 1 | 0 | 0 | 0 | 0 | 1 | 0.99008 | -0.4275 | 20 | 1 | 1.05 | 0.95
45 | 1 | 0.37621 | 0.18221 | 0 | 0 | 1 | 0.99003 | -0.42772 | 20 | 1 | 1.05 | 0.95
105 | 1 | 0 | 0 | 0 | 0 | 1 | 0.98784 | -0.5535 | 20 | 1 | 1.05 | 0.95
80 | 1 | 0 | 0 | 0 | 0 | 1 | 0.99411 | -0.2302 | 20 | 1 | 1.05 | 0.95
81 | 1 | 0 | 0 | 0 | 0 | 1 | 0.99485 | -0.22654 | 20 | 1 | 1.05 | 0.95
85 | 1 | 0.29426 | 0.14252 | 0 | 0 | 1 | 0.99482 | -0.22629 | 20 | 1 | 1.05 | 0.95
79 | 1 | 0 | 0 | 0 | 0 | 1 | 0.99575 | -0.22172 | 20 | 1 | 1.05 | 0.95
103 | 1 | 0.14507 | 0.070259 | 0 | 0 | 1 | 0.98767 | -0.56131 | 20 | 1 | 1.05 | 0.95
104 | 1 | 0 | 0 | 0 | 0 | 1 | 0.98767 | -0.56135 | 20 | 1 | 1.05 | 0.95
111 | 1 | 0.30965 | 0.14997 | 0 | 0 | 1 | 0.9877 | -0.56115 | 20 | 1 | 1.05 | 0.95
84 | 1 | 0 | 0 | 0 | 0 | 1 | 0.98761 | -0.5616 | 20 | 1 | 1.05 | 0.95
47 | 1 | 0.25798 | 0.12495 | 0 | 0 | 1 | 0.9973 | -0.0033154 | 20 | 1 | 1.05 | 0.95
49 | 1 | 0 | 0 | 0 | 0 | 1 | 0.99729 | -0.0031871 | 20 | 1 | 1.05 | 0.95
48 | 1 | 0 | 0 | 0 | 0 | 1 | 0.99741 | -0.0025589 | 20 | 1 | 1.05 | 0.95
51 | 1 | 0.085244 | 0.041285 | 0 | 0 | 1 | 0.99729 | -0.0031773 | 20 | 1 | 1.05 | 0.95
50 | 1 | 0 | 0 | 0 | 0 | 1 | 0.99787 | -0.0058292 | 20 | 1 | 1.05 | 0.95
58 | 1 | 0.23377 | 0.11322 | 0 | 0 | 1 | 0.9979 | -0.0059468 | 20 | 1 | 1.05 | 0.95
60 | 1 | 0 | 0 | 0 | 0 | 1 | 0.99792 | -0.0061201 | 20 | 1 | 1.05 | 0.95
52 | 1 | 0.3091 | 0.1497 | 0 | 0 | 1 | 0.98258 | -0.75944 | 20 | 1 | 1.05 | 0.95
54 | 1 | 0 | 0 | 0 | 0 | 1 | 0.98258 | -0.75939 | 20 | 1 | 1.05 | 0.95
53 | 1 | 0 | 0 | 0 | 0 | 1 | 0.98262 | -0.75921 | 20 | 1 | 1.05 | 0.95
57 | 1 | 0.07898 | 0.038252 | 0 | 0 | 1 | 0.98257 | -0.75936 | 20 | 1 | 1.05 | 0.95
55 | 1 | 0 | 0 | 0 | 0 | 1 | 0.98289 | -0.76144 | 20 | 1 | 1.05 | 0.95
56 | 1 | 0 | 0 | 0 | 0 | 1 | 0.9823 | -0.75663 | 20 | 1 | 1.05 | 0.95
97 | 1 | 0 | 0 | 0 | 0 | 1 | 0.98361 | -0.76724 | 20 | 1 | 1.05 | 0.95
115 | 1 | 0.25755 | 0.12474 | 0 | 0 | 1 | 0.98288 | -0.76151 | 20 | 1 | 1.05 | 0.95
93 | 1 | 0.13218 | 0.064018 | 0 | 0 | 1 | 0.98227 | -0.75635 | 20 | 1 | 1.05 | 0.95
98 | 1 | 0 | 0 | 0 | 0 | 1 | 0.9836 | -0.76717 | 20 | 1 | 1.05 | 0.95
95 | 1 | 0.39975 | 0.19361 | 0 | 0 | 1 | 0.98384 | -0.76895 | 20 | 1 | 1.05 | 0.95
92 | 1 | 0 | 0 | 0 | 0 | 1 | 0.98227 | -0.75635 | 20 | 1 | 1.05 | 0.95
63 | 1 | 0 | 0 | 0 | 0 | 1 | 0.99803 | -0.0068501 | 20 | 1 | 1.05 | 0.95
59 | 1 | 0.22036 | 0.10673 | 0 | 0 | 1 | 0.98221 | -0.75577 | 20 | 1 | 1.05 | 0.95
61 | 1 | 0.0689 | 0.03337 | 0 | 0 | 1 | 0.98221 | -0.75581 | 20 | 1 | 1.05 | 0.95
62 | 1 | 0 | 0 | 0 | 0 | 1 | 0.98222 | -0.75591 | 20 | 1 | 1.05 | 0.95
67 | 1 | 0.38096 | 0.18451 | 0 | 0 | 1 | 0.9981 | -0.0062545 | 20 | 1 | 1.05 | 0.95
66 | 1 | 0 | 0 | 0 | 0 | 1 | 0.99812 | -0.0064178 | 20 | 1 | 1.05 | 0.95
68 | 1 | 0 | 0 | 0 | 0 | 1 | 0.99831 | -0.0078677 | 20 | 1 | 1.05 | 0.95
64 | 1 | 0.13913 | 0.067383 | 0 | 0 | 1 | 0.99814 | -0.0060672 | 20 | 1 | 1.05 | 0.95
65 | 1 | 0 | 0 | 0 | 0 | 1 | 0.99818 | -0.0058409 | 20 | 1 | 1.05 | 0.95
112 | 1 | 0.39997 | 0.19371 | 0 | 0 | 1 | 0.99826 | -0.005298 | 20 | 1 | 1.05 | 0.95
72 | 1 | 0 | 0 | 0 | 0 | 1 | 0.99829 | -0.005499 | 20 | 1 | 1.05 | 0.95
69 | 1 | 0.28421 | 0.13765 | 0 | 0 | 1 | 0.99843 | -0.0068504 | 20 | 1 | 1.05 | 0.95
70 | 1 | 0 | 0 | 0 | 0 | 1 | 0.99841 | -0.0066037 | 20 | 1 | 1.05 | 0.95
71 | 1 | 0 | 0 | 0 | 0 | 1 | 0.99853 | -0.0076482 | 20 | 1 | 1.05 | 0.95
73 | 1 | 0 | 0 | 0 | 0 | 1 | 0.99844 | -0.0068534 | 20 | 1 | 1.05 | 0.95
94 | 1 | 0.14689 | 0.071143 | 0 | 0 | 1 | 0.9998 | 0.0016985 | 20 | 1 | 1.05 | 0.95
74 | 1 | 0.35003 | 0.16953 | 0 | 0 | 1 | 0.99839 | -0.0071825 | 20 | 1 | 1.05 | 0.95
76 | 3 | 0 | 0 | 0 | 0 | 1 | 1 | 0 | 20 | 1 | 1.05 | 0.95
77 | 1 | 0.051601 | 0.024991 | 0 | 0 | 1 | 0.99634 | -0.21826 | 20 | 1 | 1.05 | 0.95
78 | 1 | 0 | 0 | 0 | 0 | 1 | 0.99633 | -0.21831 | 20 | 1 | 1.05 | 0.95
113 | 1 | 0.07744 | 0.037506 | 0 | 0 | 1 | 0.98532 | -0.69389 | 20 | 1 | 1.05 | 0.95
100 | 1 | 0.30045 | 0.14551 | 0 | 0 | 1 | 0.98405 | -0.76711 | 20 | 1 | 1.05 | 0.95
102 | 1 | 0.07666 | 0.037128 | 0 | 0 | 1 | 0.98528 | -0.69415 | 20 | 1 | 1.05 | 0.95
82 | 1 | 0.35297 | 0.17095 | 0 | 0 | 1 | 0.98741 | -0.55979 | 20 | 1 | 1.05 | 0.95
83 | 1 | 0 | 0 | 0 | 0 | 1 | 0.98742 | -0.55993 | 20 | 1 | 1.05 | 0.95
96 | 1 | 0.072151 | 0.034944 | 0 | 0 | 1 | 0.98395 | -0.76986 | 20 | 1 | 1.05 | 0.95
99 | 1 | 0.069571 | 0.033695 | 0 | 0 | 1 | 0.9836 | -0.76712 | 20 | 1 | 1.05 | 0.95

## generator_data
GEN_BUS | PG | QG | QMAX | QMIN | VG | MBASE | GEN_STATUS | PMAX | PMIN
76 | 6.1959 | 2.764 | 10 | -10 | 1 | 100 | 1 | 10 | 0

## branch_data
F_BUS | T_BUS | BR_R | BR_X | BR_B | RATE_A | RATE_B | RATE_C | TAP | SHIFT | BR_STATUS | ANGMIN | ANGMAX | P_in | Q_in | P_out | Q_out
42 | 43 | 0.0020198 | 0.00059912 | 4.3348e-06 | 0 | 0 | 0 | 0 | 0 | 1 | -90 | 90 | -0.19424 | -0.094074 | 0.19424 | 0.093649
43 | 44 | 0.013347 | 0.0075159 | 0.00032568 | 0 | 0 | 0 | 0 | 0 | 1 | -90 | 90 | 3.259 | 1.489 | -3.2572 | -1.5199
43 | 86 | 0.041251 | 0.11093 | 1.9167e-05 | 0 | 0 | 0 | 0 | 0 | 1 | -90 | 90 | -3.4532 | -1.5826 | 3.4593 | 1.597
44 | 46 | 0.0022198 | 0.0059693 | 1.0314e-06 | 0 | 0 | 0 | 0 | 0 | 1 | -90 | 90 | 3.2572 | 1.5199 | -3.2569 | -1.5192
86 | 80 | 0.0021244 | 0.0011963 | 5.1838e-05 | 0 | 0 | 0 | 0 | 0 | 1 | -90 | 90 | -3.5515 | -1.6417 | 3.5518 | 1.6368
46 | 45 | 0.0012162 | 0.00068486 | 2.9677e-05 | 0 | 0 | 0 | 0 | 0 | 1 | -90 | 90 | 3.2569 | 1.5192 | -3.2567 | -1.5221
45 | 105 | 0.033517 | 0.090131 | 1.5573e-05 | 0 | 0 | 0 | 0 | 0 | 1 | -90 | 90 | 2.8805 | 1.3399 | -2.8771 | -1.3321
105 | 111 | 0.0020351 | 0.0054727 | 9.4561e-07 | 0 | 0 | 0 | 0 | 0 | 1 | -90 | 90 | 2.8771 | 1.3321 | -2.8769 | -1.3316
80 | 81 | 0.016487 | 0.0092839 | 0.00040229 | 0 | 0 | 0 | 0 | 0 | 1 | -90 | 90 | -3.5518 | -1.6368 | 3.5544 | 1.5984
81 | 85 | 0.0081177 | 0.0024079 | 1.7422e-05 | 0 | 0 | 0 | 0 | 0 | 1 | -90 | 90 | 0.29427 | 0.1408 | -0.29426 | -0.14252
81 | 79 | 0.01852 | 0.010429 | 0.00045189 | 0 | 0 | 0 | 0 | 0 | 1 | -90 | 90 | -3.8487 | -1.7392 | 3.852 | 1.6963
79 | 78 | 0.012119 | 0.0068243 | 0.00029571 | 0 | 0 | 0 | 0 | 0 | 1 | -90 | 90 | -3.852 | -1.6963 | 3.8541 | 1.6682
103 | 104 | 0.0024896 | 0.00073847 | 5.343e-06 | 0 | 0 | 0 | 0 | 0 | 1 | -90 | 90 | -0.14507 | -0.070259 | 0.14507 | 0.069738
104 | 111 | 0.01582 | 0.0099092 | 1.272e-06 | 0 | 0 | 0 | 0 | 0 | 1 | -90 | 90 | -0.14507 | -0.069738 | 0.14507 | 0.069617
111 | 84 | 0.003052 | 0.0017186 | 7.447e-05 | 0 | 0 | 0 | 0 | 0 | 1 | -90 | 90 | 2.4222 | 1.112 | -2.4219 | -1.1192
84 | 113 | 0.048805 | 0.13124 | 2.2677e-05 | 0 | 0 | 0 | 0 | 0 | 1 | -90 | 90 | 2.0689 | 0.95874 | -2.0663 | -0.95395
84 | 83 | 0.046923 | 0.013919 | 0.0001007 | 0 | 0 | 0 | 0 | 0 | 1 | -90 | 90 | 0.35305 | 0.16043 | -0.35298 | -0.17023
47 | 49 | 0.01581 | 0.0046897 | 3.3931e-05 | 0 | 0 | 0 | 0 | 0 | 1 | -90 | 90 | 0.085245 | 0.037681 | -0.085244 | -0.041055
47 | 48 | 0.025037 | 0.015682 | 2.0131e-06 | 0 | 0 | 0 | 0 | 0 | 1 | -90 | 90 | -0.34322 | -0.16263 | 0.34326 | 0.16245
49 | 51 | 0.0010776 | 0.00031965 | 2.3127e-06 | 0 | 0 | 0 | 0 | 0 | 1 | -90 | 90 | 0.085244 | 0.041055 | -0.085244 | -0.041285
48 | 50 | 0.11838 | 0.035114 | 0.00025405 | 0 | 0 | 0 | 0 | 0 | 1 | -90 | 90 | -0.34326 | -0.16245 | 0.34343 | 0.13721
50 | 58 | 0.0058892 | 0.0017469 | 1.2639e-05 | 0 | 0 | 0 | 0 | 0 | 1 | -90 | 90 | -0.34343 | -0.13721 | 0.34344 | 0.13596
58 | 60 | 0.003885 | 0.0011524 | 8.3378e-06 | 0 | 0 | 0 | 0 | 0 | 1 | -90 | 90 | -0.57721 | -0.24918 | 0.57722 | 0.24835
60 | 63 | 0.016845 | 0.0049967 | 3.6152e-05 | 0 | 0 | 0 | 0 | 0 | 1 | -90 | 90 | -0.57722 | -0.24835 | 0.57729 | 0.24477
52 | 54 | 0.0061607 | 0.0018274 | 1.3222e-05 | 0 | 0 | 0 | 0 | 0 | 1 | -90 | 90 | 0.07898 | 0.036191 | -0.07898 | -0.037467
52 | 53 | 0.0067041 | 0.0041992 | 5.3904e-07 | 0 | 0 | 0 | 0 | 0 | 1 | -90 | 90 | -0.38808 | -0.18589 | 0.38809 | 0.18585
54 | 57 | 0.0037861 | 0.0011231 | 8.1257e-06 | 0 | 0 | 0 | 0 | 0 | 1 | -90 | 90 | 0.07898 | 0.037467 | -0.07898 | -0.038252
53 | 55 | 0.029299 | 0.008691 | 6.2881e-05 | 0 | 0 | 0 | 0 | 0 | 1 | -90 | 90 | -0.80971 | -0.37129 | 0.80995 | 0.36529
53 | 56 | 0.064903 | 0.019252 | 0.00013929 | 0 | 0 | 0 | 0 | 0 | 1 | -90 | 90 | 0.42162 | 0.18544 | -0.42148 | -0.19885
55 | 97 | 0.058515 | 0.017357 | 0.00012558 | 0 | 0 | 0 | 0 | 0 | 1 | -90 | 90 | -1.0675 | -0.49 | 1.0683 | 0.47811
55 | 115 | 0.0034683 | 0.0021725 | 2.7887e-07 | 0 | 0 | 0 | 0 | 0 | 1 | -90 | 90 | 0.25755 | 0.12471 | -0.25755 | -0.12474
56 | 93 | 0.0061431 | 0.0018222 | 1.3184e-05 | 0 | 0 | 0 | 0 | 0 | 1 | -90 | 90 | 0.42148 | 0.19885 | -0.42146 | -0.20011
97 | 98 | 0.011169 | 0.0033131 | 2.3971e-05 | 0 | 0 | 0 | 0 | 0 | 1 | -90 | 90 | 0.069572 | 0.029852 | -0.069571 | -0.032171
97 | 95 | 0.017168 | 0.0050924 | 3.6845e-05 | 0 | 0 | 0 | 0 | 0 | 1 | -90 | 90 | -1.1379 | -0.50796 | 1.1382 | 0.50448
93 | 92 | 0.00021532 | 6.387e-05 | 4.6211e-07 | 0 | 0 | 0 | 0 | 0 | 1 | -90 | 90 | 0.28928 | 0.1361 | -0.28928 | -0.13614
98 | 99 | 0.0073371 | 0.0021764 | 1.5747e-05 | 0 | 0 | 0 | 0 | 0 | 1 | -90 | 90 | 0.069571 | 0.032171 | -0.069571 | -0.033695
95 | 96 | 0.0063559 | 0.0018853 | 1.3641e-05 | 0 | 0 | 0 | 0 | 0 | 1 | -90 | 90 | -1.5379 | -0.69809 | 1.5381 | 0.69682
92 | 62 | 0.014375 | 0.004264 | 3.0851e-05 | 0 | 0 | 0 | 0 | 0 | 1 | -90 | 90 | 0.28928 | 0.13614 | -0.28927 | -0.13911
63 | 67 | 0.008861 | 0.0055503 | 7.1247e-07 | 0 | 0 | 0 | 0 | 0 | 1 | -90 | 90 | -0.57729 | -0.24477 | 0.57733 | 0.24472
59 | 61 | 0.0016911 | 0.00050163 | 3.6294e-06 | 0 | 0 | 0 | 0 | 0 | 1 | -90 | 90 | -0.22036 | -0.10673 | 0.22036 | 0.10638
61 | 62 | 0.0030653 | 0.00090927 | 6.5787e-06 | 0 | 0 | 0 | 0 | 0 | 1 | -90 | 90 | -0.28926 | -0.13975 | 0.28927 | 0.13911
67 | 66 | 0.0019613 | 0.00058179 | 4.2094e-06 | 0 | 0 | 0 | 0 | 0 | 1 | -90 | 90 | -0.95829 | -0.42923 | 0.95831 | 0.42882
66 | 68 | 0.017674 | 0.0052427 | 3.7932e-05 | 0 | 0 | 0 | 0 | 0 | 1 | -90 | 90 | -0.95831 | -0.42882 | 0.95851 | 0.4251
68 | 69 | 0.010095 | 0.0063231 | 8.1167e-07 | 0 | 0 | 0 | 0 | 0 | 1 | -90 | 90 | -0.95851 | -0.4251 | 0.95862 | 0.42509
64 | 65 | 0.019835 | 0.012424 | 1.5948e-06 | 0 | 0 | 0 | 0 | 0 | 1 | -90 | 90 | -0.13913 | -0.067383 | 0.13913 | 0.067227
65 | 112 | 0.046951 | 0.029409 | 3.7751e-06 | 0 | 0 | 0 | 0 | 0 | 1 | -90 | 90 | -0.13913 | -0.067227 | 0.13914 | 0.066857
112 | 72 | 0.0034864 | 0.0010342 | 7.4823e-06 | 0 | 0 | 0 | 0 | 0 | 1 | -90 | 90 | -0.53911 | -0.26057 | 0.53912 | 0.25983
72 | 70 | 0.019646 | 0.0058277 | 4.2164e-05 | 0 | 0 | 0 | 0 | 0 | 1 | -90 | 90 | -0.53912 | -0.25983 | 0.53919 | 0.25565
69 | 70 | 0.0045075 | 0.0013371 | 9.6739e-06 | 0 | 0 | 0 | 0 | 0 | 1 | -90 | 90 | 0.53921 | 0.25469 | -0.53919 | -0.25565
69 | 71 | 0.0048152 | 0.0014283 | 1.0334e-05 | 0 | 0 | 0 | 0 | 0 | 1 | -90 | 90 | -1.782 | -0.81742 | 1.7822 | 0.81645
71 | 73 | 0.021856 | 0.006483 | 4.6906e-05 | 0 | 0 | 0 | 0 | 0 | 1 | -90 | 90 | 0.35008 | 0.16478 | -0.35005 | -0.16945
71 | 94 | 0.045932 | 0.02877 | 3.6931e-06 | 0 | 0 | 0 | 0 | 0 | 1 | -90 | 90 | -2.1323 | -0.98123 | 2.1348 | 0.98245
73 | 74 | 0.011505 | 0.0072066 | 9.2508e-07 | 0 | 0 | 0 | 0 | 0 | 1 | -90 | 90 | 0.35005 | 0.16945 | -0.35003 | -0.16953
94 | 76 | 0.0078844 | 0.0023387 | 1.6921e-05 | 0 | 0 | 0 | 0 | 0 | 1 | -90 | 90 | -2.2817 | -1.0536 | 2.2822 | 1.052
76 | 77 | 0.043076 | 0.11583 | 2.0015e-05 | 0 | 0 | 0 | 0 | 0 | 1 | -90 | 90 | 3.9136 | 1.712 | -3.9058 | -1.6928
77 | 78 | 0.00016166 | 9.1031e-05 | 3.9446e-06 | 0 | 0 | 0 | 0 | 0 | 1 | -90 | 90 | 3.8542 | 1.6678 | -3.8541 | -1.6682
113 | 100 | 0.029075 | 0.078184 | 1.3509e-05 | 0 | 0 | 0 | 0 | 0 | 1 | -90 | 90 | 1.9122 | 0.87962 | -1.9109 | -0.87737
113 | 102 | 0.039756 | 0.024902 | 3.1965e-06 | 0 | 0 | 0 | 0 | 0 | 1 | -90 | 90 | 0.076663 | 0.03682 | -0.07666 | -0.037128
100 | 96 | 0.0041902 | 0.0047927 | 6.8831e-07 | 0 | 0 | 0 | 0 | 0 | 1 | -90 | 90 | 1.6104 | 0.73185 | -1.6103 | -0.73176
82 | 83 | 0.0034597 | 0.0010262 | 7.425e-06 | 0 | 0 | 0 | 0 | 0 | 1 | -90 | 90 | -0.35297 | -0.17095 | 0.35298 | 0.17023