## bus_data
BUS_I | BUS_TYPE | Pd | Qd | Gs | Bs | area | Vm | Va | baseKV | zone | Vmax | Vmin
1 | 1 | 0.23219 | 0.11245 | 0 | 0 | 1 | 0.9912 | -0.13922 | 20 | 1 | 1.05 | 0.95
3 | 1 | 0 | 0 | 0 | 0 | 1 | 0.9912 | -0.13924 | 20 | 1 | 1.05 | 0.95
6 | 1 | 0 | 0 | 0 | 0 | 1 | 0.99122 | -0.13937 | 20 | 1 | 1.05 | 0.95
5 | 1 | 0 | 0 | 0 | 0 | 1 | 0.99143 | -0.13647 | 20 | 1 | 1.05 | 0.95
7 | 1 | 0.30584 | 0.14813 | 0 | 0 | 1 | 0.99217 | -0.11566 | 20 | 1 | 1.05 | 0.95
14 | 1 | 0 | 0 | 0 | 0 | 1 | 0.99023 | -0.15251 | 20 | 1 | 1.05 | 0.95
170 | 1 | 0.24887 | 0.12053 | 0 | 0 | 1 | 0.99116 | -0.13904 | 20 | 1 | 1.05 | 0.95
8 | 1 | 0 | 0 | 0 | 0 | 1 | 0.99227 | -0.11436 | 20 | 1 | 1.05 | 0.95
9 | 1 | 0 | 0 | 0 | 0 | 1 | 0.99274 | -0.10815 | 20 | 1 | 1.05 | 0.95
19 | 1 | 0.37761 | 0.18288 | 0 | 0 | 1 | 0.9928 | -0.10728 | 20 | 1 | 1.05 | 0.95
10 | 1 | 0.10002 | 0.048443 | 0 | 0 | 1 | 0.99027 | -0.1347 | 20 | 1 | 1.05 | 0.95
11 | 1 | 0 | 0 | 0 | 0 | 1 | 0.99031 | -0.13504 | 20 | 1 | 1.05 | 0.95
115 | 1 | 0 | 0 | 0 | 0 | 1 | 0.9899 | -0.13771 | 20 | 1 | 1.05 | 0.95
12 | 1 | 0 | 0 | 0 | 0 | 1 | 0.99058 | -0.13652 | 20 | 1 | 1.05 | 0.95
17 | 1 | 0 | 0 | 0 | 0 | 1 | 0.99116 | -0.13899 | 20 | 1 | 1.05 | 0.95
183 | 1 | 0.16745 | 0.0811 | 0 | 0 | 1 | 0.99054 | -0.13676 | 20 | 1 | 1.05 | 0.95
13 | 1 | 0.28855 | 0.13975 | 0 | 0 | 1 | 0.99018 | -0.15286 | 20 | 1 | 1.05 | 0.95
31 | 1 | 0 | 0 | 0 | 0 | 1 | 0.98588 | -0.27573 | 20 | 1 | 1.05 | 0.95
15 | 1 | 0.22565 | 0.10929 | 0 | 0 | 1 | 0.99091 | -0.13779 | 20 | 1 | 1.05 | 0.95
16 | 1 | 0 | 0 | 0 | 0 | 1 | 0.99096 | -0.13747 | 20 | 1 | 1.05 | 0.95
18 | 1 | 0 | 0 | 0 | 0 | 1 | 0.99089 | -0.13711 | 20 | 1 | 1.05 | 0.95
176 | 1 | 0.23413 | 0.11339 | 0 | 0 | 1 | 0.9908 | -0.13845 | 20 | 1 | 1.05 | 0.95
182 | 1 | 0.086335 | 0.041814 | 0 | 0 | 1 | 0.99089 | -0.1371 | 20 | 1 | 1.05 | 0.95
20 | 1 | 0 | 0 | 0 | 0 | 1 | 0.99289 | -0.1061 | 20 | 1 | 1.05 | 0.95
21 | 1 | 0 | 0 | 0 | 0 | 1 | 0.99656 | -0.057379 | 20 | 1 | 1.05 | 0.95
29 | 1 | 0.39447 | 0.19105 | 0 | 0 | 1 | 0.99667 | -0.055933 | 20 | 1 | 1.05 | 0.95
22 | 1 | 0.36917 | 0.1788 | 0 | 0 | 1 | 0.99811 | -0.018705 | 20 | 1 | 1.05 | 0.95
23 | 1 | 0.27966 | 0.13545 | 0 | 0 | 1 | 0.99899 | -0.01313 | 20 | 1 | 1.05 | 0.95
24 | 1 | 0 | 0 | 0 | 0 | 1 | 0.99899 | -0.013166 | 20 | 1 | 1.05 | 0.95
25 | 3 | 0 | 0 | 0 | 0 | 1 | 1 | 0 | 20 | 1 | 1.05 | 0.95
26 | 1 | 0 | 0 | 0 | 0 | 1 | 0.99749 | -0.033185 | 20 | 1 | 1.05 | 0.95
28 | 1 | 0.25542 | 0.1237 | 0 | 0 | 1 | 0.99999 | 0.00011078 | 20 | 1 | 1.05 | 0.95
118 | 1 | 0.13083 | 0.063365 | 0 | 0 | 1 | 0.99942 | -0.0039138 | 20 | 1 | 1.05 | 0.95
30 | 1 | 0.24107 | 0.11675 | 0 | 0 | 1 | 0.98569 | -0.27838 | 20 | 1 | 1.05 | 0.95
32 | 1 | 0.21826 | 0.10571 | 0 | 0 | 1 | 0.98467 | -0.30757 | 20 | 1 | 1.05 | 0.95
172 | 1 | 0.1506 | 0.07294 | 0 | 0 | 1 | 0.98258 | -0.36901 | 20 | 1 | 1.05 | 0.95
169 | 1 | 0.37374 | 0.18101 | 0 | 0 | 1 | 0.9804 | -0.38455 | 20 | 1 | 1.05 | 0.95
151 | 1 | 0 | 0 | 0 | 0 | 1 | 0.98042 | -0.38473 | 20 | 1 | 1.05 | 0.95
107 | 1 | 0 | 0 | 0 | 0 | 1 | 0.98255 | -0.36938 | 20 | 1 | 1.05 | 0.95
181 | 1 | 0.14109 | 0.068332 | 0 | 0 | 1 | 0.98082 | -0.38793 | 20 | 1 | 1.05 | 0.95
150 | 1 | 0 | 0 | 0 | 0 | 1 | 0.98082 | -0.38795 | 20 | 1 | 1.05 | 0.95
69 | 1 | 0.12528 | 0.060674 | 0 | 0 | 1 | 0.98097 | -0.38024 | 20 | 1 | 1.05 | 0.95
113 | 1 | 0.20817 | 0.10082 | 0 | 0 | 1 | 0.98153 | -0.37637 | 20 | 1 | 1.05 | 0.95
149 | 1 | 0 | 0 | 0 | 0 | 1 | 0.98089 | -0.38853 | 20 | 1 | 1.05 | 0.95
148 | 1 | 0.097781 | 0.047357 | 0 | 0 | 1 | 0.98098 | -0.38906 | 20 | 1 | 1.05 | 0.95
147 | 1 | 0.099006 | 0.047951 | 0 | 0 | 1 | 0.98018 | -0.3843 | 20 | 1 | 1.05 | 0.95
112 | 1 | 0 | 0 | 0 | 0 | 1 | 0.98019 | -0.38435 | 20 | 1 | 1.05 | 0.95
105 | 1 | 0 | 0 | 0 | 0 | 1 | 0.98115 | -0.39015 | 20 | 1 | 1.05 | 0.95
103 | 1 | 0.29925 | 0.14493 | 0 | 0 | 1 | 0.98145 | -0.38539 | 20 | 1 | 1.05 | 0.95
104 | 1 | 0 | 0 | 0 | 0 | 1 | 0.98149 | -0.38518 | 20 | 1 | 1.05 | 0.95
106 | 1 | 0 | 0 | 0 | 0 | 1 | 0.98052 | -0.38621 | 20 | 1 | 1.05 | 0.95
111 | 1 | 0.40303 | 0.1952 | 0 | 0 | 1 | 0.98049 | -0.38641 | 20 | 1 | 1.05 | 0.95
108 | 1 | 0.1072 | 0.051921 | 0 | 0 | 1 | 0.98001 | -0.38552 | 20 | 1 | 1.05 | 0.95
109 | 1 | 0.14799 | 0.071676 | 0 | 0 | 1 | 0.99886 | -0.0070784 | 20 | 1 | 1.05 | 0.95
110 | 1 | 0 | 0 | 0 | 0 | 1 | 0.99891 | -0.0074949 | 20 | 1 | 1.05 | 0.95
117 | 1 | 0 | 0 | 0 | 0 | 1 | 0.99937 | -0.0034958 | 20 | 1 | 1.05 | 0.95
114 | 1 | 0.14668 | 0.071042 | 0 | 0 | 1 | 0.98986 | -0.13735 | 20 | 1 | 1.05 | 0.95
116 | 1 | 0.081316 | 0.039383 | 0 | 0 | 1 | 0.99936 | -0.0033774 | 20 | 1 | 1.05 | 0.95
119 | 1 | 0.2596 | 0.12573 | 0 | 0 | 1 | 0.9993 | -0.0037699 | 20 | 1 | 1.05 | 0.95

## generator_data
GEN_BUS | PG | QG | QMAX | QMIN | VG | MBASE | GEN_STATUS | PMAX | PMIN
25 | 6.857 | 2.9678 | 10 | -10 | 1 | 100 | 1 | 10 | 0

## branch_data
F_BUS | T_BUS | BR_R | BR_X | BR_B | RATE_A | RATE_B | RATE_C | TAP | SHIFT | BR_STATUS | ANGMIN | ANGMAX | P_in | Q_in | P_out | Q_out
1 | 3 | 0.0010019 | 0.0002972 | 2.1503e-06 | 0 | 0 | 0 | 0 | 0 | 1 | -90 | 90 | -0.23219 | -0.11245 | 0.23219 | 0.11224
3 | 6 | 0.0050436 | 0.0014961 | 1.0824e-05 | 0 | 0 | 0 | 0 | 0 | 1 | -90 | 90 | -0.23219 | -0.11224 | 0.23219 | 0.11118
6 | 14 | 0.02683 | 0.019497 | 0.00022868 | 0 | 0 | 0 | 0 | 0 | 1 | -90 | 90 | 2.773 | 1.165 | -2.7706 | -1.1857
6 | 170 | 0.0038313 | 0.0011365 | 8.2227e-06 | 0 | 0 | 0 | 0 | 0 | 1 | -90 | 90 | 1.2098 | 0.50555 | -1.2097 | -0.50634
6 | 5 | 0.0038784 | 0.0028185 | 3.3057e-05 | 0 | 0 | 0 | 0 | 0 | 1 | -90 | 90 | -4.215 | -1.7817 | 4.2158 | 1.7791
5 | 7 | 0.011742 | 0.01343 | 1.9288e-06 | 0 | 0 | 0 | 0 | 0 | 1 | -90 | 90 | -4.2158 | -1.7791 | 4.2183 | 1.7818
7 | 8 | 0.0016424 | 0.0011935 | 1.3999e-05 | 0 | 0 | 0 | 0 | 0 | 1 | -90 | 90 | -4.5242 | -1.9299 | 4.5246 | 1.9288
14 | 31 | 0.11716 | 0.13401 | 1.9246e-05 | 0 | 0 | 0 | 0 | 0 | 1 | -90 | 90 | 2.482 | 1.046 | -2.4733 | -1.038
14 | 13 | 0.01453 | 0.0091011 | 1.1683e-06 | 0 | 0 | 0 | 0 | 0 | 1 | -90 | 90 | 0.28857 | 0.13965 | -0.28855 | -0.13975
170 | 17 | 0.00077074 | 0.00022862 | 1.6541e-06 | 0 | 0 | 0 | 0 | 0 | 1 | -90 | 90 | 0.96083 | 0.38581 | -0.96082 | -0.38597
8 | 9 | 0.0078306 | 0.0056906 | 6.6743e-05 | 0 | 0 | 0 | 0 | 0 | 1 | -90 | 90 | -4.5246 | -1.9288 | 4.5265 | 1.9236
9 | 19 | 0.0010963 | 0.00079668 | 9.344e-06 | 0 | 0 | 0 | 0 | 0 | 1 | -90 | 90 | -4.5265 | -1.9236 | 4.5268 | 1.9229
19 | 20 | 0.0013947 | 0.0010135 | 1.1887e-05 | 0 | 0 | 0 | 0 | 0 | 1 | -90 | 90 | -4.9044 | -2.1058 | 4.9048 | 2.1049
10 | 11 | 0.015379 | 0.0045618 | 3.3006e-05 | 0 | 0 | 0 | 0 | 0 | 1 | -90 | 90 | -0.24676 | -0.11279 | 0.24677 | 0.10956
10 | 115 | 0.1921 | 0.12033 | 1.5446e-05 | 0 | 0 | 0 | 0 | 0 | 1 | -90 | 90 | 0.14674 | 0.064347 | -0.14669 | -0.06583
11 | 12 | 0.09652 | 0.028631 | 0.00020715 | 0 | 0 | 0 | 0 | 0 | 1 | -90 | 90 | -0.24677 | -0.10956 | 0.24684 | 0.089257
115 | 114 | 0.024794 | 0.0073545 | 5.3211e-05 | 0 | 0 | 0 | 0 | 0 | 1 | -90 | 90 | 0.14669 | 0.06583 | -0.14668 | -0.071042
12 | 17 | 0.1235 | 0.036633 | 0.00026505 | 0 | 0 | 0 | 0 | 0 | 1 | -90 | 90 | -0.4143 | -0.17022 | 0.41455 | 0.14427
12 | 183 | 0.017494 | 0.010957 | 1.4066e-06 | 0 | 0 | 0 | 0 | 0 | 1 | -90 | 90 | 0.16746 | 0.080966 | -0.16745 | -0.0811
17 | 16 | 0.031581 | 0.009368 | 6.7779e-05 | 0 | 0 | 0 | 0 | 0 | 1 | -90 | 90 | 0.54628 | 0.2417 | -0.54616 | -0.24832
31 | 30 | 0.0059405 | 0.004317 | 5.0633e-05 | 0 | 0 | 0 | 0 | 0 | 1 | -90 | 90 | 2.4733 | 1.038 | -2.4729 | -1.0426
15 | 16 | 0.017428 | 0.010916 | 1.4013e-06 | 0 | 0 | 0 | 0 | 0 | 1 | -90 | 90 | -0.22565 | -0.10929 | 0.22566 | 0.10915
16 | 18 | 0.073827 | 0.021899 | 0.00015845 | 0 | 0 | 0 | 0 | 0 | 1 | -90 | 90 | 0.086342 | 0.026145 | -0.086336 | -0.041701
16 | 176 | 0.050168 | 0.031424 | 4.0338e-06 | 0 | 0 | 0 | 0 | 0 | 1 | -90 | 90 | 0.23416 | 0.11302 | -0.23413 | -0.11339
18 | 182 | 0.00053678 | 0.00015923 | 1.152e-06 | 0 | 0 | 0 | 0 | 0 | 1 | -90 | 90 | 0.086336 | 0.041701 | -0.086335 | -0.041814
20 | 21 | 0.056724 | 0.041222 | 0.00048347 | 0 | 0 | 0 | 0 | 0 | 1 | -90 | 90 | -4.9048 | -2.1049 | 4.9211 | 2.0689
21 | 29 | 0.0016618 | 0.0012076 | 1.4164e-05 | 0 | 0 | 0 | 0 | 0 | 1 | -90 | 90 | -4.9211 | -2.0689 | 4.9216 | 2.0679
29 | 26 | 0.010329 | 0.011814 | 1.6966e-06 | 0 | 0 | 0 | 0 | 0 | 1 | -90 | 90 | -5.3161 | -2.2589 | 5.3195 | 2.2627
22 | 23 | 0.18247 | 0.11429 | 1.4671e-05 | 0 | 0 | 0 | 0 | 0 | 1 | -90 | 90 | -0.36917 | -0.1788 | 0.36947 | 0.17752
23 | 24 | 0.00052599 | 0.00015602 | 1.1289e-06 | 0 | 0 | 0 | 0 | 0 | 1 | -90 | 90 | -0.64913 | -0.31297 | 0.64914 | 0.31286
24 | 25 | 0.012856 | 0.0093425 | 0.00010957 | 0 | 0 | 0 | 0 | 0 | 1 | -90 | 90 | -5.9759 | -2.5625 | 5.9814 | 2.5555
24 | 26 | 0.021595 | 0.015693 | 0.00018406 | 0 | 0 | 0 | 0 | 0 | 1 | -90 | 90 | 5.3268 | 2.2497 | -5.3195 | -2.2627
25 | 28 | 0.0012666 | 0.0003757 | 2.7183e-06 | 0 | 0 | 0 | 0 | 0 | 1 | -90 | 90 | 0.87562 | 0.41225 | -0.87561 | -0.41252
28 | 118 | 0.070647 | 0.044251 | 5.6803e-06 | 0 | 0 | 0 | 0 | 0 | 1 | -90 | 90 | 0.62019 | 0.28882 | -0.61986 | -0.28918
118 | 117 | 0.0089175 | 0.0026452 | 1.9139e-05 | 0 | 0 | 0 | 0 | 0 | 1 | -90 | 90 | 0.48903 | 0.22581 | -0.489 | -0.22772
30 | 32 | 0.030399 | 0.03477 | 4.9935e-06 | 0 | 0 | 0 | 0 | 0 | 1 | -90 | 90 | 2.2318 | 0.92582 | -2.23 | -0.92421
32 | 172 | 0.070007 | 0.080074 | 1.15e-05 | 0 | 0 | 0 | 0 | 0 | 1 | -90 | 90 | 2.0117 | 0.81851 | -2.0083 | -0.81572
172 | 107 | 0.0010323 | 0.00075017 | 8.7985e-06 | 0 | 0 | 0 | 0 | 0 | 1 | -90 | 90 | 1.8577 | 0.74278 | -1.8577 | -0.7436
169 | 151 | 0.0043504 | 0.0012905 | 9.3368e-06 | 0 | 0 | 0 | 0 | 0 | 1 | -90 | 90 | -0.37374 | -0.18101 | 0.37375 | 0.18012
151 | 149 | 0.11008 | 0.032653 | 0.00023625 | 0 | 0 | 0 | 0 | 0 | 1 | -90 | 90 | -0.37375 | -0.18012 | 0.37394 | 0.15745
107 | 113 | 0.23127 | 0.14486 | 1.8595e-05 | 0 | 0 | 0 | 0 | 0 | 1 | -90 | 90 | 0.33384 | 0.15732 | -0.33351 | -0.15891
107 | 104 | 0.05328 | 0.038719 | 0.00045412 | 0 | 0 | 0 | 0 | 0 | 1 | -90 | 90 | 1.5239 | 0.58628 | -1.5224 | -0.629
181 | 150 | 0.0015495 | 0.00045962 | 3.3255e-06 | 0 | 0 | 0 | 0 | 0 | 1 | -90 | 90 | -0.14109 | -0.068332 | 0.14109 | 0.068013
150 | 149 | 0.044909 | 0.013321 | 9.6381e-05 | 0 | 0 | 0 | 0 | 0 | 1 | -90 | 90 | -0.14109 | -0.068013 | 0.1411 | 0.058743
69 | 113 | 0.33982 | 0.21285 | 2.7323e-05 | 0 | 0 | 0 | 0 | 0 | 1 | -90 | 90 | -0.12528 | -0.060674 | 0.12534 | 0.058085
149 | 148 | 0.014543 | 0.004314 | 3.1213e-05 | 0 | 0 | 0 | 0 | 0 | 1 | -90 | 90 | -0.51504 | -0.2162 | 0.51509 | 0.21321
148 | 105 | 0.023889 | 0.0070862 | 5.127e-05 | 0 | 0 | 0 | 0 | 0 | 1 | -90 | 90 | -0.61287 | -0.26057 | 0.61298 | 0.25566
147 | 112 | 0.0052252 | 0.0015499 | 1.1214e-05 | 0 | 0 | 0 | 0 | 0 | 1 | -90 | 90 | -0.099006 | -0.047951 | 0.099007 | 0.046874
112 | 106 | 0.14145 | 0.041959 | 0.00030358 | 0 | 0 | 0 | 0 | 0 | 1 | -90 | 90 | -0.20623 | -0.097839 | 0.2063 | 0.068684
112 | 108 | 0.12519 | 0.078417 | 1.0066e-05 | 0 | 0 | 0 | 0 | 0 | 1 | -90 | 90 | 0.10722 | 0.050965 | -0.1072 | -0.051921
105 | 106 | 0.089474 | 0.026541 | 0.00019203 | 0 | 0 | 0 | 0 | 0 | 1 | -90 | 90 | 0.60975 | 0.24549 | -0.60934 | -0.26384
105 | 104 | 0.021086 | 0.015323 | 0.00017972 | 0 | 0 | 0 | 0 | 0 | 1 | -90 | 90 | -1.2227 | -0.50115 | 1.2231 | 0.48412
103 | 104 | 0.0082198 | 0.0051486 | 6.6091e-07 | 0 | 0 | 0 | 0 | 0 | 1 | -90 | 90 | -0.29925 | -0.14493 | 0.29926 | 0.14487
106 | 111 | 0.0056166 | 0.003518 | 4.516e-07 | 0 | 0 | 0 | 0 | 0 | 1 | -90 | 90 | 0.40304 | 0.19516 | -0.40303 | -0.1952
109 | 110 | 0.029461 | 0.008739 | 6.3228e-05 | 0 | 0 | 0 | 0 | 0 | 1 | -90 | 90 | -0.14799 | -0.071676 | 0.148 | 0.065369
110 | 117 | 0.24604 | 0.15411 | 1.9782e-05 | 0 | 0 | 0 | 0 | 0 | 1 | -90 | 90 | -0.148 | -0.065369 | 0.14806 | 0.063435
117 | 116 | 0.0032503 | 0.00096412 | 6.9756e-06 | 0 | 0 | 0 | 0 | 0 | 1 | -90 | 90 | 0.34094 | 0.16428 | -0.34093 | -0.16498
116 | 119 | 0.018514 | 0.011597 | 1.4886e-06 | 0 | 0 | 0 | 0 | 0 | 1 | -90 | 90 | 0.25962 | 0.12559 | -0.2596 | -0.12573