## bus_data
BUS_I | BUS_TYPE | Pd | Qd | Gs | Bs | area | Vm | Va | baseKV | zone | Vmax | Vmin
33 | 1 | 0.31178 | 0.151 | 0 | 0 | 1 | 0.99363 | -0.094765 | 20 | 1 | 1.05 | 0.95
34 | 1 | 0 | 0 | 0 | 0 | 1 | 0.99365 | -0.094654 | 20 | 1 | 1.05 | 0.95
35 | 1 | 0 | 0 | 0 | 0 | 1 | 0.99213 | -0.082029 | 20 | 1 | 1.05 | 0.95
41 | 1 | 0 | 0 | 0 | 0 | 1 | 0.99668 | -0.11927 | 20 | 1 | 1.05 | 0.95
36 | 1 | 0 | 0 | 0 | 0 | 1 | 0.99129 | -0.07503 | 20 | 1 | 1.05 | 0.95
52 | 1 | 0.37825 | 0.18319 | 0 | 0 | 1 | 0.99208 | -0.081539 | 20 | 1 | 1.05 | 0.95
37 | 1 | 0 | 0 | 0 | 0 | 1 | 0.99115 | -0.073688 | 20 | 1 | 1.05 | 0.95
38 | 1 | 0 | 0 | 0 | 0 | 1 | 0.99107 | -0.073281 | 20 | 1 | 1.05 | 0.95
45 | 1 | 0.32736 | 0.15855 | 0 | 0 | 1 | 0.99129 | -0.074955 | 20 | 1 | 1.05 | 0.95
120 | 1 | 0.097003 | 0.046981 | 0 | 0 | 1 | 0.99114 | -0.073637 | 20 | 1 | 1.05 | 0.95
47 | 1 | 0 | 0 | 0 | 0 | 1 | 0.99112 | -0.073867 | 20 | 1 | 1.05 | 0.95
44 | 1 | 0 | 0 | 0 | 0 | 1 | 0.99104 | -0.073104 | 20 | 1 | 1.05 | 0.95
39 | 1 | 0 | 0 | 0 | 0 | 1 | 0.9909 | -0.071967 | 20 | 1 | 1.05 | 0.95
43 | 1 | 0.36643 | 0.17747 | 0 | 0 | 1 | 0.99105 | -0.073401 | 20 | 1 | 1.05 | 0.95
171 | 1 | 0.1016 | 0.049205 | 0 | 0 | 1 | 0.99089 | -0.071946 | 20 | 1 | 1.05 | 0.95
72 | 1 | 0 | 0 | 0 | 0 | 1 | 0.99065 | -0.069919 | 20 | 1 | 1.05 | 0.95
40 | 1 | 0 | 0 | 0 | 0 | 1 | 0.99635 | -0.11629 | 20 | 1 | 1.05 | 0.95
124 | 1 | 0.10751 | 0.052067 | 0 | 0 | 1 | 0.99629 | -0.11574 | 20 | 1 | 1.05 | 0.95
129 | 1 | 0 | 0 | 0 | 0 | 1 | 0.99694 | -0.11764 | 20 | 1 | 1.05 | 0.95
42 | 1 | 0 | 0 | 0 | 0 | 1 | 0.99636 | -0.12153 | 20 | 1 | 1.05 | 0.95
128 | 1 | 0.444 | 0.21504 | 0 | 0 | 1 | 0.99662 | -0.11875 | 20 | 1 | 1.05 | 0.95
179 | 1 | 0.3215 | 0.15571 | 0 | 0 | 1 | 0.99631 | -0.12191 | 20 | 1 | 1.05 | 0.95
123 | 1 | 0 | 0 | 0 | 0 | 1 | 0.99635 | -0.12145 | 20 | 1 | 1.05 | 0.95
51 | 1 | 0 | 0 | 0 | 0 | 1 | 0.99113 | -0.073587 | 20 | 1 | 1.05 | 0.95
50 | 1 | 0 | 0 | 0 | 0 | 1 | 0.99101 | -0.072822 | 20 | 1 | 1.05 | 0.95
53 | 1 | 0.40804 | 0.19762 | 0 | 0 | 1 | 0.991 | -0.072743 | 20 | 1 | 1.05 | 0.95
60 | 1 | 0.067652 | 0.032765 | 0 | 0 | 1 | 0.99102 | -0.073266 | 20 | 1 | 1.05 | 0.95
71 | 1 | 0.35283 | 0.17088 | 0 | 0 | 1 | 0.99063 | -0.069697 | 20 | 1 | 1.05 | 0.95
125 | 1 | 0 | 0 | 0 | 0 | 1 | 0.99622 | -0.1151 | 20 | 1 | 1.05 | 0.95
131 | 1 | 0 | 0 | 0 | 0 | 1 | 0.99802 | -0.11087 | 20 | 1 | 1.05 | 0.95
134 | 1 | 0.30996 | 0.15012 | 0 | 0 | 1 | 0.99691 | -0.11734 | 20 | 1 | 1.05 | 0.95
165 | 1 | 0 | 0 | 0 | 0 | 1 | 0.99622 | -0.12251 | 20 | 1 | 1.05 | 0.95
122 | 1 | 0.076621 | 0.037109 | 0 | 0 | 1 | 0.99635 | -0.1214 | 20 | 1 | 1.05 | 0.95
46 | 1 | 0.3314 | 0.1605 | 0 | 0 | 1 | 0.99111 | -0.073358 | 20 | 1 | 1.05 | 0.95
48 | 1 | 0 | 0 | 0 | 0 | 1 | 0.99112 | -0.073427 | 20 | 1 | 1.05 | 0.95
49 | 1 | 0.07227 | 0.035002 | 0 | 0 | 1 | 0.99111 | -0.073345 | 20 | 1 | 1.05 | 0.95
54 | 1 | 0.091984 | 0.04455 | 0 | 0 | 1 | 0.98971 | -0.16574 | 20 | 1 | 1.05 | 0.95
162 | 1 | 0.097443 | 0.047194 | 0 | 0 | 1 | 0.9898 | -0.16518 | 20 | 1 | 1.05 | 0.95
66 | 1 | 0 | 0 | 0 | 0 | 1 | 0.98981 | -0.16526 | 20 | 1 | 1.05 | 0.95
152 | 1 | 0.23076 | 0.11176 | 0 | 0 | 1 | 0.98938 | -0.16788 | 20 | 1 | 1.05 | 0.95
55 | 1 | 0.31285 | 0.15152 | 0 | 0 | 1 | 0.99078 | -0.33311 | 20 | 1 | 1.05 | 0.95
56 | 1 | 0 | 0 | 0 | 0 | 1 | 0.99085 | -0.3327 | 20 | 1 | 1.05 | 0.95
57 | 1 | 0 | 0 | 0 | 0 | 1 | 0.99124 | -0.33573 | 20 | 1 | 1.05 | 0.95
58 | 1 | 0 | 0 | 0 | 0 | 1 | 0.99191 | -0.33903 | 20 | 1 | 1.05 | 0.95
121 | 1 | 0.12003 | 0.058135 | 0 | 0 | 1 | 0.99123 | -0.3356 | 20 | 1 | 1.05 | 0.95
59 | 1 | 0.1107 | 0.053613 | 0 | 0 | 1 | 0.99184 | -0.33945 | 20 | 1 | 1.05 | 0.95
163 | 1 | 0.37741 | 0.18279 | 0 | 0 | 1 | 0.99539 | -0.12792 | 20 | 1 | 1.05 | 0.95
164 | 1 | 0 | 0 | 0 | 0 | 1 | 0.99548 | -0.12739 | 20 | 1 | 1.05 | 0.95
63 | 1 | 0 | 0 | 0 | 0 | 1 | 0.9938 | -0.14024 | 20 | 1 | 1.05 | 0.95
167 | 1 | 0 | 0 | 0 | 0 | 1 | 0.98942 | -0.48438 | 20 | 1 | 1.05 | 0.95
168 | 1 | 0.16787 | 0.081303 | 0 | 0 | 1 | 0.98942 | -0.48442 | 20 | 1 | 1.05 | 0.95
158 | 1 | 0.050938 | 0.02467 | 0 | 0 | 1 | 0.98806 | -0.56652 | 20 | 1 | 1.05 | 0.95
61 | 1 | 0.24945 | 0.12082 | 0 | 0 | 1 | 0.99373 | -0.1397 | 20 | 1 | 1.05 | 0.95
62 | 1 | 0 | 0 | 0 | 0 | 1 | 0.99371 | -0.13956 | 20 | 1 | 1.05 | 0.95
67 | 1 | 0.098477 | 0.047695 | 0 | 0 | 1 | 0.99214 | -0.15231 | 20 | 1 | 1.05 | 0.95
64 | 1 | 0.062876 | 0.030452 | 0 | 0 | 1 | 0.9902 | -0.1685 | 20 | 1 | 1.05 | 0.95
65 | 1 | 0 | 0 | 0 | 0 | 1 | 0.99018 | -0.16839 | 20 | 1 | 1.05 | 0.95
73 | 1 | 0.2088 | 0.10113 | 0 | 0 | 1 | 0.98442 | -0.66823 | 20 | 1 | 1.05 | 0.95
97 | 1 | 0 | 0 | 0 | 0 | 1 | 0.98459 | -0.66717 | 20 | 1 | 1.05 | 0.95
166 | 1 | 0.1281 | 0.062044 | 0 | 0 | 1 | 0.98457 | -0.66728 | 20 | 1 | 1.05 | 0.95
93 | 1 | 0 | 0 | 0 | 0 | 1 | 0.98499 | -0.67037 | 20 | 1 | 1.05 | 0.95
156 | 1 | 0.39271 | 0.1902 | 0 | 0 | 1 | 0.9844 | -0.67131 | 20 | 1 | 1.05 | 0.95
174 | 1 | 0 | 0 | 0 | 0 | 1 | 0.98491 | -0.66807 | 20 | 1 | 1.05 | 0.95
75 | 1 | 0.23275 | 0.11273 | 0 | 0 | 1 | 0.99653 | 0.026589 | 20 | 1 | 1.05 | 0.95
76 | 1 | 0 | 0 | 0 | 0 | 1 | 0.99654 | 0.026668 | 20 | 1 | 1.05 | 0.95
78 | 1 | 0 | 0 | 0 | 0 | 1 | 0.99666 | 0.025664 | 20 | 1 | 1.05 | 0.95
87 | 1 | 0 | 0 | 0 | 0 | 1 | 0.99454 | 0.010942 | 20 | 1 | 1.05 | 0.95
161 | 1 | 0.20522 | 0.099393 | 0 | 0 | 1 | 0.99453 | 0.010863 | 20 | 1 | 1.05 | 0.95
83 | 1 | 0.23056 | 0.11167 | 0 | 0 | 1 | 0.99656 | 0.026484 | 20 | 1 | 1.05 | 0.95
85 | 1 | 0 | 0 | 0 | 0 | 1 | 0.99292 | 0.024271 | 20 | 1 | 1.05 | 0.95
79 | 3 | 0 | 0 | 0 | 0 | 1 | 1 | 0 | 20 | 1 | 1.05 | 0.95
157 | 1 | 0.14025 | 0.067925 | 0 | 0 | 1 | 0.99998 | -9.5408e-05 | 20 | 1 | 1.05 | 0.95
130 | 1 | 0.12551 | 0.060787 | 0 | 0 | 1 | 0.99816 | -0.10995 | 20 | 1 | 1.05 | 0.95
80 | 1 | 0.14889 | 0.072109 | 0 | 0 | 1 | 0.9923 | 0.02937 | 20 | 1 | 1.05 | 0.95
81 | 1 | 0 | 0 | 0 | 0 | 1 | 0.99231 | 0.029358 | 20 | 1 | 1.05 | 0.95
82 | 1 | 0 | 0 | 0 | 0 | 1 | 0.99239 | 0.028698 | 20 | 1 | 1.05 | 0.95
153 | 1 | 0.32681 | 0.15828 | 0 | 0 | 1 | 0.99239 | 0.02868 | 20 | 1 | 1.05 | 0.95
100 | 1 | 0 | 0 | 0 | 0 | 1 | 0.99242 | 0.028435 | 20 | 1 | 1.05 | 0.95
84 | 1 | 0.26628 | 0.12897 | 0 | 0 | 1 | 0.99289 | 0.024102 | 20 | 1 | 1.05 | 0.95
86 | 1 | 0.094544 | 0.04579 | 0 | 0 | 1 | 0.99287 | 0.024671 | 20 | 1 | 1.05 | 0.95
88 | 1 | 0 | 0 | 0 | 0 | 1 | 0.99284 | 0.02489 | 20 | 1 | 1.05 | 0.95
138 | 1 | 0 | 0 | 0 | 0 | 1 | 0.99278 | 0.025438 | 20 | 1 | 1.05 | 0.95
136 | 1 | 0.089982 | 0.04358 | 0 | 0 | 1 | 0.99273 | 0.025889 | 20 | 1 | 1.05 | 0.95
89 | 1 | 0.39806 | 0.19279 | 0 | 0 | 1 | 0.98382 | -0.66117 | 20 | 1 | 1.05 | 0.95
90 | 1 | 0 | 0 | 0 | 0 | 1 | 0.98383 | -0.66121 | 20 | 1 | 1.05 | 0.95
95 | 1 | 0 | 0 | 0 | 0 | 1 | 0.98355 | -0.65894 | 20 | 1 | 1.05 | 0.95
92 | 1 | 0 | 0 | 0 | 0 | 1 | 0.98535 | -0.66582 | 20 | 1 | 1.05 | 0.95
143 | 1 | 0.18029 | 0.087319 | 0 | 0 | 1 | 0.98538 | -0.66563 | 20 | 1 | 1.05 | 0.95
96 | 1 | 0.39114 | 0.18944 | 0 | 0 | 1 | 0.98499 | -0.67031 | 20 | 1 | 1.05 | 0.95
94 | 1 | 0 | 0 | 0 | 0 | 1 | 0.9835 | -0.65843 | 20 | 1 | 1.05 | 0.95
102 | 1 | 0.19119 | 0.092599 | 0 | 0 | 1 | 0.98349 | -0.65842 | 20 | 1 | 1.05 | 0.95
141 | 1 | 0 | 0 | 0 | 0 | 1 | 0.98355 | -0.6589 | 20 | 1 | 1.05 | 0.95
142 | 1 | 0.21306 | 0.10319 | 0 | 0 | 1 | 0.98355 | -0.65892 | 20 | 1 | 1.05 | 0.95
144 | 1 | 0 | 0 | 0 | 0 | 1 | 0.98541 | -0.66546 | 20 | 1 | 1.05 | 0.95
140 | 1 | 0.073586 | 0.035639 | 0 | 0 | 1 | 0.98355 | -0.65887 | 20 | 1 | 1.05 | 0.95
98 | 1 | 0.3479 | 0.1685 | 0 | 0 | 1 | 0.99247 | 0.028097 | 20 | 1 | 1.05 | 0.95
99 | 1 | 0 | 0 | 0 | 0 | 1 | 0.99248 | 0.028008 | 20 | 1 | 1.05 | 0.95
101 | 1 | 0 | 0 | 0 | 0 | 1 | 0.99261 | 0.026889 | 20 | 1 | 1.05 | 0.95
139 | 1 | 0.090108 | 0.043641 | 0 | 0 | 1 | 0.99262 | 0.026754 | 20 | 1 | 1.05 | 0.95
137 | 1 | 0 | 0 | 0 | 0 | 1 | 0.99268 | 0.026292 | 20 | 1 | 1.05 | 0.95
126 | 1 | 0 | 0 | 0 | 0 | 1 | 0.99617 | -0.1146 | 20 | 1 | 1.05 | 0.95
127 | 1 | 1.0703 | 0.51836 | 0 | 0 | 1 | 0.99608 | -0.1138 | 20 | 1 | 1.05 | 0.95
132 | 1 | 0 | 0 | 0 | 0 | 1 | 0.99789 | -0.10967 | 20 | 1 | 1.05 | 0.95
133 | 1 | 0.52518 | 0.25436 | 0 | 0 | 1 | 0.99788 | -0.10953 | 20 | 1 | 1.05 | 0.95
135 | 1 | 0.30145 | 0.146 | 0 | 0 | 1 | 0.99689 | -0.11749 | 20 | 1 | 1.05 | 0.95
145 | 1 | 0 | 0 | 0 | 0 | 1 | 0.98569 | -0.66373 | 20 | 1 | 1.05 | 0.95
154 | 1 | 0.2063 | 0.099916 | 0 | 0 | 1 | 0.98564 | -0.66333 | 20 | 1 | 1.05 | 0.95
146 | 1 | 0 | 0 | 0 | 0 | 1 | 0.98592 | -0.6624 | 20 | 1 | 1.05 | 0.95
155 | 1 | 0.14565 | 0.070543 | 0 | 0 | 1 | 0.98602 | -0.66181 | 20 | 1 | 1.05 | 0.95
175 | 1 | 0 | 0 | 0 | 0 | 1 | 0.98655 | -0.62957 | 20 | 1 | 1.05 | 0.95
173 | 1 | 0.38398 | 0.18597 | 0 | 0 | 1 | 0.9849 | -0.66796 | 20 | 1 | 1.05 | 0.95
159 | 1 | 0 | 0 | 0 | 0 | 1 | 0.98775 | -0.58549 | 20 | 1 | 1.05 | 0.95
178 | 1 | 0 | 0 | 0 | 0 | 1 | 0.98707 | -0.62646 | 20 | 1 | 1.05 | 0.95
177 | 1 | 0.16792 | 0.08133 | 0 | 0 | 1 | 0.98654 | -0.6295 | 20 | 1 | 1.05 | 0.95
180 | 1 | 0.1162 | 0.056276 | 0 | 0 | 1 | 0.98705 | -0.62657 | 20 | 1 | 1.05 | 0.95

## generator_data
GEN_BUS | PG | QG | QMAX | QMIN | VG | MBASE | GEN_STATUS | PMAX | PMIN
79 | 13.5281 | 5.8266 | 10 | -10 | 1 | 100 | 1 | 10 | 0

## branch_data
F_BUS | T_BUS | BR_R | BR_X | BR_B | RATE_A | RATE_B | RATE_C | TAP | SHIFT | BR_STATUS | ANGMIN | ANGMAX | P_in | Q_in | P_out | Q_out
33 | 34 | 0.0043284 | 0.0027111 | 3.4802e-07 | 0 | 0 | 0 | 0 | 0 | 1 | -90 | 90 | -0.31178 | -0.151 | 0.31179 | 0.15097
34 | 35 | 0.052964 | 0.015711 | 0.00011367 | 0 | 0 | 0 | 0 | 0 | 1 | -90 | 90 | 2.5095 | 1.1489 | -2.5054 | -1.1589
34 | 41 | 0.093906 | 0.027855 | 0.00020154 | 0 | 0 | 0 | 0 | 0 | 1 | -90 | 90 | -2.8213 | -1.2999 | 2.8304 | 1.2826
35 | 36 | 0.034239 | 0.010156 | 7.3484e-05 | 0 | 0 | 0 | 0 | 0 | 1 | -90 | 90 | 2.1271 | 0.97825 | -2.1252 | -0.98491
35 | 52 | 0.012081 | 0.0035834 | 2.5927e-05 | 0 | 0 | 0 | 0 | 0 | 1 | -90 | 90 | 0.37827 | 0.18065 | -0.37825 | -0.18319
41 | 129 | 0.0021014 | 0.0011833 | 0.00020511 | 0 | 0 | 0 | 0 | 0 | 1 | -90 | 90 | -10.0526 | -4.3247 | 10.0551 | 4.3058
41 | 42 | 0.0045365 | 0.0025545 | 0.00044278 | 0 | 0 | 0 | 0 | 0 | 1 | -90 | 90 | 5.5996 | 2.2684 | -5.598 | -2.3114
41 | 128 | 0.011037 | 0.0032739 | 2.3688e-05 | 0 | 0 | 0 | 0 | 0 | 1 | -90 | 90 | 0.44403 | 0.21269 | -0.444 | -0.21504
41 | 40 | 0.024125 | 0.0071562 | 5.1776e-05 | 0 | 0 | 0 | 0 | 0 | 1 | -90 | 90 | 1.1785 | 0.56097 | -1.1781 | -0.56599
36 | 37 | 0.014242 | 0.0042246 | 3.0566e-05 | 0 | 0 | 0 | 0 | 0 | 1 | -90 | 90 | 0.90893 | 0.42974 | -0.90879 | -0.4327
36 | 38 | 0.022091 | 0.0065529 | 4.7412e-05 | 0 | 0 | 0 | 0 | 0 | 1 | -90 | 90 | 0.88892 | 0.39707 | -0.88871 | -0.40166
36 | 45 | 0.0020833 | 0.00061796 | 4.471e-06 | 0 | 0 | 0 | 0 | 0 | 1 | -90 | 90 | 0.32737 | 0.15811 | -0.32736 | -0.15855
37 | 120 | 0.0009362 | 0.0002777 | 2.0092e-06 | 0 | 0 | 0 | 0 | 0 | 1 | -90 | 90 | 0.50069 | 0.24059 | -0.50068 | -0.24079
37 | 47 | 0.0048409 | 0.0030322 | 3.8923e-07 | 0 | 0 | 0 | 0 | 0 | 1 | -90 | 90 | 0.4081 | 0.1921 | -0.40809 | -0.19214
38 | 44 | 0.034387 | 0.0102 | 7.3799e-05 | 0 | 0 | 0 | 0 | 0 | 1 | -90 | 90 | 0.067655 | 0.025293 | -0.067653 | -0.032541
38 | 39 | 0.033342 | 0.0098904 | 7.1559e-05 | 0 | 0 | 0 | 0 | 0 | 1 | -90 | 90 | 0.45461 | 0.19892 | -0.45453 | -0.20592
38 | 43 | 0.0039499 | 0.0024741 | 3.1759e-07 | 0 | 0 | 0 | 0 | 0 | 1 | -90 | 90 | 0.36644 | 0.17744 | -0.36643 | -0.17747
120 | 51 | 0.0011687 | 0.00034667 | 2.5083e-06 | 0 | 0 | 0 | 0 | 0 | 1 | -90 | 90 | 0.40368 | 0.19381 | -0.40368 | -0.19405
47 | 50 | 0.024323 | 0.0072149 | 5.2201e-05 | 0 | 0 | 0 | 0 | 0 | 1 | -90 | 90 | 0.40809 | 0.19214 | -0.40804 | -0.19725
44 | 60 | 0.028539 | 0.017876 | 2.2947e-06 | 0 | 0 | 0 | 0 | 0 | 1 | -90 | 90 | 0.067653 | 0.032541 | -0.067652 | -0.032765
39 | 171 | 0.0018314 | 0.00054325 | 3.9305e-06 | 0 | 0 | 0 | 0 | 0 | 1 | -90 | 90 | 0.1016 | 0.048819 | -0.1016 | -0.049205
39 | 72 | 0.059763 | 0.017727 | 0.00012826 | 0 | 0 | 0 | 0 | 0 | 1 | -90 | 90 | 0.35293 | 0.15711 | -0.35284 | -0.16967
72 | 71 | 0.0057866 | 0.0017165 | 1.2419e-05 | 0 | 0 | 0 | 0 | 0 | 1 | -90 | 90 | 0.35284 | 0.16967 | -0.35283 | -0.17088
40 | 124 | 0.0044064 | 0.0013071 | 9.4569e-06 | 0 | 0 | 0 | 0 | 0 | 1 | -90 | 90 | 1.1781 | 0.56599 | -1.178 | -0.5669
124 | 125 | 0.0056053 | 0.0016627 | 1.203e-05 | 0 | 0 | 0 | 0 | 0 | 1 | -90 | 90 | 1.0705 | 0.51484 | -1.0704 | -0.51601
129 | 131 | 0.0081371 | 0.004582 | 0.0007942 | 0 | 0 | 0 | 0 | 0 | 1 | -90 | 90 | -10.6666 | -4.6009 | 10.6776 | 4.5281
129 | 134 | 0.0045463 | 0.0013486 | 9.757e-06 | 0 | 0 | 0 | 0 | 0 | 1 | -90 | 90 | 0.61144 | 0.29511 | -0.61142 | -0.29608
42 | 179 | 0.00079637 | 0.00044844 | 7.7728e-05 | 0 | 0 | 0 | 0 | 0 | 1 | -90 | 90 | 5.5213 | 2.278 | -5.5211 | -2.2855
42 | 123 | 0.011062 | 0.0032812 | 2.374e-05 | 0 | 0 | 0 | 0 | 0 | 1 | -90 | 90 | 0.076622 | 0.033452 | -0.076621 | -0.035808
179 | 165 | 0.001315 | 0.00074049 | 0.00012835 | 0 | 0 | 0 | 0 | 0 | 1 | -90 | 90 | 5.1996 | 2.1298 | -5.1991 | -2.1423
123 | 122 | 0.0061056 | 0.0018111 | 1.3104e-05 | 0 | 0 | 0 | 0 | 0 | 1 | -90 | 90 | 0.076621 | 0.035808 | -0.076621 | -0.037109
51 | 48 | 0.0036526 | 0.0010835 | 7.839e-06 | 0 | 0 | 0 | 0 | 0 | 1 | -90 | 90 | 0.40368 | 0.19405 | -0.40367 | -0.19482
50 | 53 | 0.0017721 | 0.00052566 | 3.8032e-06 | 0 | 0 | 0 | 0 | 0 | 1 | -90 | 90 | 0.40804 | 0.19725 | -0.40804 | -0.19762
125 | 126 | 0.0043653 | 0.0012949 | 9.3687e-06 | 0 | 0 | 0 | 0 | 0 | 1 | -90 | 90 | 1.0704 | 0.51601 | -1.0704 | -0.51692
131 | 132 | 0.0217 | 0.006437 | 4.6573e-05 | 0 | 0 | 0 | 0 | 0 | 1 | -90 | 90 | 0.52526 | 0.24922 | -0.52519 | -0.25384
131 | 130 | 0.0010321 | 0.0005812 | 0.00010074 | 0 | 0 | 0 | 0 | 0 | 1 | -90 | 90 | -11.2029 | -4.7773 | 11.2044 | 4.7681
134 | 135 | 0.0060045 | 0.003761 | 4.8279e-07 | 0 | 0 | 0 | 0 | 0 | 1 | -90 | 90 | 0.30146 | 0.14595 | -0.30145 | -0.146
165 | 164 | 0.011589 | 0.0065257 | 0.0011311 | 0 | 0 | 0 | 0 | 0 | 1 | -90 | 90 | 5.1991 | 2.1423 | -5.1954 | -2.2524
46 | 48 | 0.0015833 | 0.00046964 | 3.398e-06 | 0 | 0 | 0 | 0 | 0 | 1 | -90 | 90 | -0.40367 | -0.19516 | 0.40367 | 0.19482
46 | 49 | 0.0016551 | 0.00049095 | 3.5521e-06 | 0 | 0 | 0 | 0 | 0 | 1 | -90 | 90 | 0.07227 | 0.034653 | -0.07227 | -0.035002
54 | 162 | 0.072174 | 0.045207 | 5.8031e-06 | 0 | 0 | 0 | 0 | 0 | 1 | -90 | 90 | -0.091984 | -0.04455 | 0.091992 | 0.043986
162 | 66 | 0.0018057 | 0.00053562 | 3.8753e-06 | 0 | 0 | 0 | 0 | 0 | 1 | -90 | 90 | -0.42029 | -0.20191 | 0.42029 | 0.20153
162 | 152 | 0.13849 | 0.086743 | 1.1135e-05 | 0 | 0 | 0 | 0 | 0 | 1 | -90 | 90 | 0.23085 | 0.11073 | -0.23076 | -0.11176
66 | 65 | 0.077966 | 0.023127 | 0.00016733 | 0 | 0 | 0 | 0 | 0 | 1 | -90 | 90 | -0.42029 | -0.20153 | 0.42046 | 0.18518
55 | 56 | 0.015895 | 0.0099562 | 1.278e-06 | 0 | 0 | 0 | 0 | 0 | 1 | -90 | 90 | -0.31285 | -0.15152 | 0.31287 | 0.15141
56 | 57 | 0.11044 | 0.03276 | 0.00023702 | 0 | 0 | 0 | 0 | 0 | 1 | -90 | 90 | -0.31287 | -0.15141 | 0.313 | 0.12817
57 | 58 | 0.13741 | 0.040759 | 0.0002949 | 0 | 0 | 0 | 0 | 0 | 1 | -90 | 90 | -0.43303 | -0.18421 | 0.43334 | 0.15531
57 | 121 | 0.0099043 | 0.0029379 | 2.1256e-05 | 0 | 0 | 0 | 0 | 0 | 1 | -90 | 90 | 0.12003 | 0.056047 | -0.12003 | -0.058135
58 | 59 | 0.0016105 | 0.00090687 | 0.00015719 | 0 | 0 | 0 | 0 | 0 | 1 | -90 | 90 | 3.5422 | 1.5362 | -3.542 | -1.5515
58 | 163 | 0.040409 | 0.10866 | 7.5103e-05 | 0 | 0 | 0 | 0 | 0 | 1 | -90 | 90 | -3.9756 | -1.6915 | 3.9832 | 1.7046
59 | 167 | 0.032127 | 0.086392 | 5.971e-05 | 0 | 0 | 0 | 0 | 0 | 1 | -90 | 90 | 3.4313 | 1.4979 | -3.4267 | -1.4914
163 | 164 | 0.0013671 | 0.00076981 | 0.00013343 | 0 | 0 | 0 | 0 | 0 | 1 | -90 | 90 | -5.195 | -2.2654 | 5.1954 | 2.2524
163 | 63 | 0.14765 | 0.092485 | 1.1872e-05 | 0 | 0 | 0 | 0 | 0 | 1 | -90 | 90 | 0.83435 | 0.37796 | -0.8331 | -0.37835
63 | 61 | 0.0069877 | 0.0020728 | 1.4997e-05 | 0 | 0 | 0 | 0 | 0 | 1 | -90 | 90 | 0.8331 | 0.37835 | -0.83304 | -0.37981
167 | 168 | 0.00017622 | 9.9231e-05 | 1.72e-05 | 0 | 0 | 0 | 0 | 0 | 1 | -90 | 90 | 3.4267 | 1.4914 | -3.4267 | -1.4931
168 | 158 | 0.019059 | 0.051252 | 3.5423e-05 | 0 | 0 | 0 | 0 | 0 | 1 | -90 | 90 | 3.2588 | 1.4118 | -3.2563 | -1.4086
158 | 159 | 0.0044652 | 0.012007 | 8.2987e-06 | 0 | 0 | 0 | 0 | 0 | 1 | -90 | 90 | 3.2054 | 1.384 | -3.2049 | -1.3833
61 | 62 | 0.0029279 | 0.00086849 | 6.2837e-06 | 0 | 0 | 0 | 0 | 0 | 1 | -90 | 90 | 0.58359 | 0.259 | -0.58358 | -0.25961
62 | 67 | 0.20885 | 0.13082 | 1.6793e-05 | 0 | 0 | 0 | 0 | 0 | 1 | -90 | 90 | 0.58358 | 0.25961 | -0.58271 | -0.26073
67 | 64 | 0.3118 | 0.1953 | 2.507e-05 | 0 | 0 | 0 | 0 | 0 | 1 | -90 | 90 | 0.48424 | 0.21303 | -0.48335 | -0.21494
64 | 65 | 0.0033135 | 0.00098287 | 7.1113e-06 | 0 | 0 | 0 | 0 | 0 | 1 | -90 | 90 | 0.42047 | 0.18449 | -0.42046 | -0.18518
73 | 97 | 0.059742 | 0.037421 | 4.8035e-06 | 0 | 0 | 0 | 0 | 0 | 1 | -90 | 90 | -0.2088 | -0.10113 | 0.20883 | 0.10068
97 | 166 | 0.010128 | 0.0063436 | 8.1431e-07 | 0 | 0 | 0 | 0 | 0 | 1 | -90 | 90 | 0.12811 | 0.061966 | -0.1281 | -0.062044
97 | 93 | 0.10446 | 0.030986 | 0.00022419 | 0 | 0 | 0 | 0 | 0 | 1 | -90 | 90 | -0.33694 | -0.16265 | 0.33709 | 0.14095
93 | 96 | 0.0013815 | 0.00040978 | 2.9649e-06 | 0 | 0 | 0 | 0 | 0 | 1 | -90 | 90 | 0.39115 | 0.18915 | -0.39114 | -0.18944
93 | 90 | 0.11529 | 0.034199 | 0.00024744 | 0 | 0 | 0 | 0 | 0 | 1 | -90 | 90 | 0.87715 | 0.38254 | -0.87605 | -0.40619
93 | 92 | 0.016706 | 0.012141 | 0.00014239 | 0 | 0 | 0 | 0 | 0 | 1 | -90 | 90 | -1.6054 | -0.71264 | 1.6059 | 0.69921
156 | 174 | 0.09762 | 0.061146 | 7.8491e-06 | 0 | 0 | 0 | 0 | 0 | 1 | -90 | 90 | -0.39271 | -0.1902 | 0.39291 | 0.18956
174 | 154 | 0.071733 | 0.044931 | 5.7676e-06 | 0 | 0 | 0 | 0 | 0 | 1 | -90 | 90 | -0.77689 | -0.37499 | 0.77744 | 0.37478
174 | 173 | 0.0025762 | 0.00076418 | 5.529e-06 | 0 | 0 | 0 | 0 | 0 | 1 | -90 | 90 | 0.38399 | 0.18544 | -0.38398 | -0.18597
75 | 76 | 0.0041164 | 0.0025784 | 3.3098e-07 | 0 | 0 | 0 | 0 | 0 | 1 | -90 | 90 | -0.23275 | -0.11273 | 0.23276 | 0.1127
76 | 78 | 0.044737 | 0.01327 | 9.6013e-05 | 0 | 0 | 0 | 0 | 0 | 1 | -90 | 90 | -0.23276 | -0.1127 | 0.23279 | 0.10317
78 | 79 | 0.14401 | 0.042717 | 0.00030907 | 0 | 0 | 0 | 0 | 0 | 1 | -90 | 90 | -2.0392 | -0.93022 | 2.0464 | 0.90157
78 | 83 | 0.0048736 | 0.0014457 | 1.046e-05 | 0 | 0 | 0 | 0 | 0 | 1 | -90 | 90 | 1.8064 | 0.82706 | -1.8062 | -0.82804
87 | 161 | 0.0046653 | 0.0029222 | 3.7511e-07 | 0 | 0 | 0 | 0 | 0 | 1 | -90 | 90 | 0.20522 | 0.099357 | -0.20522 | -0.099393
87 | 83 | 0.099522 | 0.062337 | 8.002e-06 | 0 | 0 | 0 | 0 | 0 | 1 | -90 | 90 | -1.5726 | -0.71528 | 1.5756 | 0.71637
87 | 85 | 0.1038 | 0.030789 | 0.00022276 | 0 | 0 | 0 | 0 | 0 | 1 | -90 | 90 | 1.3674 | 0.61593 | -1.365 | -0.63722
85 | 86 | 0.0037619 | 0.0011159 | 8.0737e-06 | 0 | 0 | 0 | 0 | 0 | 1 | -90 | 90 | 1.0987 | 0.50831 | -1.0987 | -0.50909
85 | 84 | 0.0076941 | 0.0048193 | 6.1864e-07 | 0 | 0 | 0 | 0 | 0 | 1 | -90 | 90 | 0.26629 | 0.12891 | -0.26628 | -0.12897
79 | 157 | 0.00010814 | 6.0893e-05 | 1.0554e-05 | 0 | 0 | 0 | 0 | 0 | 1 | -90 | 90 | 11.4817 | 4.925 | -11.4815 | -4.926
157 | 130 | 0.0074646 | 0.020073 | 1.3873e-05 | 0 | 0 | 0 | 0 | 0 | 1 | -90 | 90 | 11.3413 | 4.8581 | -11.3299 | -4.8289
80 | 81 | 0.00075739 | 0.00022466 | 1.6255e-06 | 0 | 0 | 0 | 0 | 0 | 1 | -90 | 90 | -0.14889 | -0.072109 | 0.14889 | 0.071949
81 | 82 | 0.050586 | 0.015005 | 0.00010857 | 0 | 0 | 0 | 0 | 0 | 1 | -90 | 90 | -0.14889 | -0.071949 | 0.1489 | 0.061262
82 | 153 | 0.0017423 | 0.00051681 | 3.7392e-06 | 0 | 0 | 0 | 0 | 0 | 1 | -90 | 90 | -0.1489 | -0.061262 | 0.1489 | 0.060894
153 | 100 | 0.0054409 | 0.0016139 | 1.1677e-05 | 0 | 0 | 0 | 0 | 0 | 1 | -90 | 90 | -0.47571 | -0.21918 | 0.47573 | 0.21803
100 | 99 | 0.0096809 | 0.0028716 | 2.0777e-05 | 0 | 0 | 0 | 0 | 0 | 1 | -90 | 90 | -0.47573 | -0.21803 | 0.47575 | 0.21599
86 | 88 | 0.0022702 | 0.00067339 | 4.8721e-06 | 0 | 0 | 0 | 0 | 0 | 1 | -90 | 90 | 1.0041 | 0.4633 | -1.0041 | -0.46377
88 | 138 | 0.0056664 | 0.0016808 | 1.2161e-05 | 0 | 0 | 0 | 0 | 0 | 1 | -90 | 90 | 1.0041 | 0.46377 | -1.004 | -0.46495
138 | 136 | 0.004632 | 0.001374 | 9.9411e-06 | 0 | 0 | 0 | 0 | 0 | 1 | -90 | 90 | 1.004 | 0.46495 | -1.004 | -0.46591
136 | 137 | 0.0045584 | 0.0013522 | 9.7831e-06 | 0 | 0 | 0 | 0 | 0 | 1 | -90 | 90 | 0.914 | 0.42233 | -0.91395 | -0.42328
89 | 90 | 0.00091659 | 0.00027189 | 1.9672e-06 | 0 | 0 | 0 | 0 | 0 | 1 | -90 | 90 | -0.39806 | -0.19279 | 0.39806 | 0.1926
90 | 95 | 0.049753 | 0.014758 | 0.00010678 | 0 | 0 | 0 | 0 | 0 | 1 | -90 | 90 | 0.47799 | 0.2136 | -0.47785 | -0.22389
95 | 141 | 0.0057892 | 0.0017173 | 1.2425e-05 | 0 | 0 | 0 | 0 | 0 | 1 | -90 | 90 | 0.073586 | 0.033791 | -0.073586 | -0.034993
95 | 142 | 0.00093127 | 0.00027624 | 1.9987e-06 | 0 | 0 | 0 | 0 | 0 | 1 | -90 | 90 | 0.21306 | 0.103 | -0.21306 | -0.10319
95 | 94 | 0.025987 | 0.0077086 | 5.5773e-05 | 0 | 0 | 0 | 0 | 0 | 1 | -90 | 90 | 0.1912 | 0.087098 | -0.19119 | -0.092489
92 | 143 | 0.001589 | 0.00089478 | 3.8773e-05 | 0 | 0 | 0 | 0 | 0 | 1 | -90 | 90 | -1.6059 | -0.69921 | 1.606 | 0.69547
143 | 144 | 0.0012685 | 0.00071431 | 3.0953e-05 | 0 | 0 | 0 | 0 | 0 | 1 | -90 | 90 | -1.7863 | -0.78279 | 1.7863 | 0.77981
94 | 102 | 0.00052844 | 0.00015675 | 1.1341e-06 | 0 | 0 | 0 | 0 | 0 | 1 | -90 | 90 | 0.19119 | 0.092489 | -0.19119 | -0.092599
141 | 140 | 0.0031136 | 0.00092358 | 6.6823e-06 | 0 | 0 | 0 | 0 | 0 | 1 | -90 | 90 | 0.073586 | 0.034993 | -0.073586 | -0.035639
144 | 145 | 0.01222 | 0.0068809 | 0.00029817 | 0 | 0 | 0 | 0 | 0 | 1 | -90 | 90 | -1.7863 | -0.77981 | 1.7868 | 0.75112
98 | 99 | 0.0023545 | 0.00069841 | 5.0531e-06 | 0 | 0 | 0 | 0 | 0 | 1 | -90 | 90 | -0.3479 | -0.1685 | 0.3479 | 0.168
99 | 101 | 0.013926 | 0.0041308 | 2.9887e-05 | 0 | 0 | 0 | 0 | 0 | 1 | -90 | 90 | -0.82366 | -0.38399 | 0.82377 | 0.38108
101 | 139 | 0.0016897 | 0.00050121 | 3.6263e-06 | 0 | 0 | 0 | 0 | 0 | 1 | -90 | 90 | -0.82377 | -0.38108 | 0.82379 | 0.38073
139 | 137 | 0.0052114 | 0.0015458 | 1.1184e-05 | 0 | 0 | 0 | 0 | 0 | 1 | -90 | 90 | -0.9139 | -0.42437 | 0.91395 | 0.42328
126 | 127 | 0.0069252 | 0.0020542 | 1.4863e-05 | 0 | 0 | 0 | 0 | 0 | 1 | -90 | 90 | 1.0704 | 0.51692 | -1.0703 | -0.51836
132 | 133 | 0.0024394 | 0.00072359 | 5.2353e-06 | 0 | 0 | 0 | 0 | 0 | 1 | -90 | 90 | 0.52519 | 0.25384 | -0.52518 | -0.25436
145 | 154 | 0.0036866 | 0.0010936 | 7.9121e-06 | 0 | 0 | 0 | 0 | 0 | 1 | -90 | 90 | 0.98379 | 0.47394 | -0.98374 | -0.4747
145 | 146 | 0.0065501 | 0.0036884 | 0.00015983 | 0 | 0 | 0 | 0 | 0 | 1 | -90 | 90 | -2.7706 | -1.2251 | 2.7712 | 1.2099
146 | 155 | 0.0028298 | 0.0015935 | 6.9049e-05 | 0 | 0 | 0 | 0 | 0 | 1 | -90 | 90 | -2.7712 | -1.2099 | 2.7715 | 1.2033
155 | 175 | 0.0083313 | 0.022403 | 3.871e-06 | 0 | 0 | 0 | 0 | 0 | 1 | -90 | 90 | -2.9171 | -1.2739 | 2.918 | 1.2758
175 | 177 | 0.0037727 | 0.0011191 | 8.0969e-06 | 0 | 0 | 0 | 0 | 0 | 1 | -90 | 90 | 0.16793 | 0.080542 | -0.16792 | -0.08133
175 | 178 | 0.013314 | 0.0074972 | 0.00032487 | 0 | 0 | 0 | 0 | 0 | 1 | -90 | 90 | -3.0859 | -1.3564 | 3.0874 | 1.3256
159 | 178 | 0.009638 | 0.025917 | 1.7913e-05 | 0 | 0 | 0 | 0 | 0 | 1 | -90 | 90 | 3.2049 | 1.3833 | -3.2036 | -1.3818
178 | 180 | 0.011257 | 0.0070512 | 9.0514e-07 | 0 | 0 | 0 | 0 | 0 | 1 | -90 | 90 | 0.1162 | 0.056189 | -0.1162 | -0.056276