## bus_data
BUS_I | BUS_TYPE | Pd | Qd | Gs | Bs | area | Vm | Va | baseKV | zone | Vmax | Vmin
4 | 1 | 0.28593 | 0.13848 | 0 | 0 | 1 | 0.98659 | 0.007938 | 20 | 1 | 1.05 | 0.95
6 | 1 | 0 | 0 | 0 | 0 | 1 | 0.98661 | 0.0077185 | 20 | 1 | 1.05 | 0.95
8 | 1 | 0 | 0 | 0 | 0 | 1 | 0.98687 | 0.0055112 | 20 | 1 | 1.05 | 0.95
7 | 1 | 0 | 0 | 0 | 0 | 1 | 0.98653 | 0.0071564 | 20 | 1 | 1.05 | 0.95
11 | 1 | 0.13819 | 0.066929 | 0 | 0 | 1 | 0.98652 | 0.0072021 | 20 | 1 | 1.05 | 0.95
9 | 1 | 0.30146 | 0.146 | 0 | 0 | 1 | 0.98698 | 0.006396 | 20 | 1 | 1.05 | 0.95
10 | 1 | 0 | 0 | 0 | 0 | 1 | 0.98709 | 0.0054898 | 20 | 1 | 1.05 | 0.95
178 | 1 | 0.15425 | 0.074708 | 0 | 0 | 1 | 0.98838 | 0.015063 | 20 | 1 | 1.05 | 0.95
25 | 1 | 0.051469 | 0.024928 | 0 | 0 | 1 | 0.99606 | -0.023708 | 20 | 1 | 1.05 | 0.95
26 | 1 | 0 | 0 | 0 | 0 | 1 | 0.99606 | -0.023712 | 20 | 1 | 1.05 | 0.95
216 | 1 | 0.27397 | 0.13269 | 0 | 0 | 1 | 0.99613 | -0.023262 | 20 | 1 | 1.05 | 0.95
27 | 1 | 0.28017 | 0.13569 | 0 | 0 | 1 | 0.99801 | -0.014982 | 20 | 1 | 1.05 | 0.95
28 | 1 | 0 | 0 | 0 | 0 | 1 | 0.99807 | -0.015407 | 20 | 1 | 1.05 | 0.95
29 | 1 | 0 | 0 | 0 | 0 | 1 | 0.99796 | -0.014629 | 20 | 1 | 1.05 | 0.95
31 | 3 | 0.1678 | 0.081269 | 0 | 0 | 1 | 1 | 0 | 20 | 1 | 1.05 | 0.95
30 | 1 | 0.0727 | 0.03521 | 0 | 0 | 1 | 0.99775 | -0.016091 | 20 | 1 | 1.05 | 0.95
217 | 1 | 0 | 0 | 0 | 0 | 1 | 0.99661 | -0.026313 | 20 | 1 | 1.05 | 0.95
32 | 1 | 0 | 0 | 0 | 0 | 1 | 0.99991 | 0.00065762 | 20 | 1 | 1.05 | 0.95
33 | 1 | 0 | 0 | 0 | 0 | 1 | 0.9987 | 0.010147 | 20 | 1 | 1.05 | 0.95
202 | 1 | 0 | 0 | 0 | 0 | 1 | 0.99928 | -0.0076349 | 20 | 1 | 1.05 | 0.95
34 | 1 | 0.37323 | 0.18076 | 0 | 0 | 1 | 0.99842 | 0.012436 | 20 | 1 | 1.05 | 0.95
35 | 1 | 0 | 0 | 0 | 0 | 1 | 0.99835 | 0.01297 | 20 | 1 | 1.05 | 0.95
36 | 1 | 0 | 0 | 0 | 0 | 1 | 0.99389 | 0.049196 | 20 | 1 | 1.05 | 0.95
37 | 1 | 0 | 0 | 0 | 0 | 1 | 0.99361 | 0.051143 | 20 | 1 | 1.05 | 0.95
43 | 1 | 0.093412 | 0.045241 | 0 | 0 | 1 | 0.9937 | 0.050861 | 20 | 1 | 1.05 | 0.95
195 | 1 | 0.13615 | 0.065942 | 0 | 0 | 1 | 0.99361 | 0.051177 | 20 | 1 | 1.05 | 0.95
44 | 1 | 0.10654 | 0.051601 | 0 | 0 | 1 | 0.99347 | 0.050217 | 20 | 1 | 1.05 | 0.95
38 | 1 | 0.12914 | 0.062546 | 0 | 0 | 1 | 0.99354 | 0.052236 | 20 | 1 | 1.05 | 0.95
40 | 1 | 0.10613 | 0.051399 | 0 | 0 | 1 | 0.99363 | 0.051451 | 20 | 1 | 1.05 | 0.95
196 | 1 | 0.099084 | 0.047989 | 0 | 0 | 1 | 0.99099 | 0.033701 | 20 | 1 | 1.05 | 0.95
168 | 1 | 0.24061 | 0.11653 | 0 | 0 | 1 | 0.99339 | 0.051195 | 20 | 1 | 1.05 | 0.95
39 | 1 | 0.18987 | 0.091958 | 0 | 0 | 1 | 0.99333 | 0.051673 | 20 | 1 | 1.05 | 0.95
41 | 1 | 0 | 0 | 0 | 0 | 1 | 0.99334 | 0.051603 | 20 | 1 | 1.05 | 0.95
42 | 1 | 0.12529 | 0.060683 | 0 | 0 | 1 | 0.99334 | 0.051596 | 20 | 1 | 1.05 | 0.95
167 | 1 | 0.081833 | 0.039633 | 0 | 0 | 1 | 0.99335 | 0.051494 | 20 | 1 | 1.05 | 0.95
169 | 1 | 0 | 0 | 0 | 0 | 1 | 0.99336 | 0.051392 | 20 | 1 | 1.05 | 0.95
194 | 1 | 0.21484 | 0.10405 | 0 | 0 | 1 | 0.99239 | 0.044846 | 20 | 1 | 1.05 | 0.95
197 | 1 | 0 | 0 | 0 | 0 | 1 | 0.99096 | 0.033914 | 20 | 1 | 1.05 | 0.95
188 | 1 | 0.10831 | 0.052456 | 0 | 0 | 1 | 0.99908 | -0.0076123 | 20 | 1 | 1.05 | 0.95
189 | 1 | 0 | 0 | 0 | 0 | 1 | 0.99909 | -0.0076818 | 20 | 1 | 1.05 | 0.95
190 | 1 | 0 | 0 | 0 | 0 | 1 | 0.99925 | -0.0080091 | 20 | 1 | 1.05 | 0.95
200 | 1 | 0.1239 | 0.060007 | 0 | 0 | 1 | 0.99924 | -0.0080763 | 20 | 1 | 1.05 | 0.95
73 | 1 | 0.13633 | 0.066027 | 0 | 0 | 1 | 0.99185 | 0.041203 | 20 | 1 | 1.05 | 0.95
203 | 1 | 0 | 0 | 0 | 0 | 1 | 0.99642 | -0.025577 | 20 | 1 | 1.05 | 0.95
204 | 1 | 0 | 0 | 0 | 0 | 1 | 0.99614 | -0.023371 | 20 | 1 | 1.05 | 0.95
205 | 1 | 0.1642 | 0.079524 | 0 | 0 | 1 | 0.99646 | -0.025199 | 20 | 1 | 1.05 | 0.95

## generator_data
GEN_BUS | PG | QG | QMAX | QMIN | VG | MBASE | GEN_STATUS | PMAX | PMIN
31 | 4.1819 | 1.8625 | 10 | -10 | 1 | 100 | 1 | 10 | 0

## branch_data
F_BUS | T_BUS | BR_R | BR_X | BR_B | RATE_A | RATE_B | RATE_C | TAP | SHIFT | BR_STATUS | ANGMIN | ANGMAX | P_in | Q_in | P_out | Q_out
4 | 6 | 0.0070425 | 0.002089 | 1.5114e-05 | 0 | 0 | 0 | 0 | 0 | 1 | -90 | 90 | -0.28593 | -0.13848 | 0.28593 | 0.13701
6 | 8 | 0.052337 | 0.015525 | 0.00011232 | 0 | 0 | 0 | 0 | 0 | 1 | -90 | 90 | -0.42414 | -0.20295 | 0.42425 | 0.19205
6 | 7 | 0.046709 | 0.029257 | 3.7556e-06 | 0 | 0 | 0 | 0 | 0 | 1 | -90 | 90 | 0.1382 | 0.065938 | -0.13819 | -0.066296
8 | 9 | 0.02039 | 0.012772 | 1.6395e-06 | 0 | 0 | 0 | 0 | 0 | 1 | -90 | 90 | -0.42425 | -0.19205 | 0.4243 | 0.19192
7 | 11 | 0.0030282 | 0.00089826 | 6.4991e-06 | 0 | 0 | 0 | 0 | 0 | 1 | -90 | 90 | 0.13819 | 0.066296 | -0.13819 | -0.066929
9 | 10 | 0.012703 | 0.0037679 | 2.7262e-05 | 0 | 0 | 0 | 0 | 0 | 1 | -90 | 90 | -0.72576 | -0.33792 | 0.72584 | 0.33529
10 | 178 | 0.13597 | 0.085167 | 1.0933e-05 | 0 | 0 | 0 | 0 | 0 | 1 | -90 | 90 | -0.72584 | -0.33529 | 0.72673 | 0.33478
178 | 197 | 0.22501 | 0.14094 | 1.8092e-05 | 0 | 0 | 0 | 0 | 0 | 1 | -90 | 90 | -0.88099 | -0.40949 | 0.88316 | 0.40908
25 | 26 | 0.00085295 | 0.00025301 | 1.8306e-06 | 0 | 0 | 0 | 0 | 0 | 1 | -90 | 90 | -0.051469 | -0.024928 | 0.051469 | 0.024746
26 | 216 | 0.098849 | 0.061916 | 7.9479e-06 | 0 | 0 | 0 | 0 | 0 | 1 | -90 | 90 | -0.051469 | -0.024746 | 0.051472 | 0.023959
216 | 204 | 0.0031535 | 0.00093542 | 6.7679e-06 | 0 | 0 | 0 | 0 | 0 | 1 | -90 | 90 | -0.32545 | -0.15665 | 0.32545 | 0.15598
27 | 28 | 0.0057132 | 0.0016947 | 1.2262e-05 | 0 | 0 | 0 | 0 | 0 | 1 | -90 | 90 | -0.84337 | -0.38003 | 0.84342 | 0.37883
27 | 29 | 0.007864 | 0.0023327 | 1.6878e-05 | 0 | 0 | 0 | 0 | 0 | 1 | -90 | 90 | 0.5632 | 0.24434 | -0.56317 | -0.24601
28 | 31 | 0.1787 | 0.11193 | 1.4369e-05 | 0 | 0 | 0 | 0 | 0 | 1 | -90 | 90 | -0.84342 | -0.37883 | 0.84496 | 0.37835
29 | 30 | 0.22625 | 0.14172 | 1.8192e-05 | 0 | 0 | 0 | 0 | 0 | 1 | -90 | 90 | 0.072715 | 0.033408 | -0.0727 | -0.03521
29 | 217 | 0.21637 | 0.13553 | 1.7397e-05 | 0 | 0 | 0 | 0 | 0 | 1 | -90 | 90 | 0.49045 | 0.2126 | -0.48983 | -0.21394
31 | 32 | 0.0024784 | 0.00073517 | 5.3191e-06 | 0 | 0 | 0 | 0 | 0 | 1 | -90 | 90 | 3.1692 | 1.4029 | -3.1689 | -1.4033
217 | 205 | 0.026982 | 0.0080035 | 5.7907e-05 | 0 | 0 | 0 | 0 | 0 | 1 | -90 | 90 | 0.48983 | 0.21394 | -0.48975 | -0.21967
32 | 33 | 0.03622 | 0.010744 | 7.7734e-05 | 0 | 0 | 0 | 0 | 0 | 1 | -90 | 90 | 2.9365 | 1.3238 | -2.9328 | -1.3305
32 | 202 | 0.22191 | 0.139 | 1.7842e-05 | 0 | 0 | 0 | 0 | 0 | 1 | -90 | 90 | 0.23237 | 0.079487 | -0.23223 | -0.081185
33 | 34 | 0.0086316 | 0.0025604 | 1.8525e-05 | 0 | 0 | 0 | 0 | 0 | 1 | -90 | 90 | 2.9328 | 1.3305 | -2.9319 | -1.3321
202 | 190 | 0.010152 | 0.0063591 | 8.163e-07 | 0 | 0 | 0 | 0 | 0 | 1 | -90 | 90 | 0.23223 | 0.081185 | -0.23223 | -0.081263
34 | 35 | 0.0023657 | 0.00070175 | 5.0773e-06 | 0 | 0 | 0 | 0 | 0 | 1 | -90 | 90 | 2.5586 | 1.1513 | -2.5585 | -1.1517
35 | 36 | 0.1533 | 0.045475 | 0.00032902 | 0 | 0 | 0 | 0 | 0 | 1 | -90 | 90 | 2.5585 | 1.1517 | -2.5463 | -1.1808
36 | 37 | 0.099564 | 0.029533 | 0.00021368 | 0 | 0 | 0 | 0 | 0 | 1 | -90 | 90 | 0.24278 | 0.095172 | -0.24271 | -0.11625
36 | 43 | 0.007118 | 0.0021114 | 1.5276e-05 | 0 | 0 | 0 | 0 | 0 | 1 | -90 | 90 | 2.3035 | 1.0856 | -2.303 | -1.087
37 | 195 | 0.0022856 | 0.00067798 | 4.9053e-06 | 0 | 0 | 0 | 0 | 0 | 1 | -90 | 90 | 0.13615 | 0.065458 | -0.13615 | -0.065942
37 | 44 | 0.10269 | 0.064324 | 8.257e-06 | 0 | 0 | 0 | 0 | 0 | 1 | -90 | 90 | 0.10656 | 0.050795 | -0.10654 | -0.051601
43 | 40 | 0.0026343 | 0.0007814 | 5.6536e-06 | 0 | 0 | 0 | 0 | 0 | 1 | -90 | 90 | 2.2096 | 1.0417 | -2.2095 | -1.0422
38 | 40 | 0.0036818 | 0.0010921 | 7.9017e-06 | 0 | 0 | 0 | 0 | 0 | 1 | -90 | 90 | -2.1031 | -0.99157 | 2.1033 | 0.99085
38 | 196 | 0.1997 | 0.12508 | 1.6057e-05 | 0 | 0 | 0 | 0 | 0 | 1 | -90 | 90 | 0.98465 | 0.45646 | -0.98227 | -0.45655
38 | 168 | 0.012199 | 0.0076411 | 9.8086e-07 | 0 | 0 | 0 | 0 | 0 | 1 | -90 | 90 | 0.98935 | 0.47256 | -0.9892 | -0.47257
196 | 197 | 0.002492 | 0.0007392 | 5.3482e-06 | 0 | 0 | 0 | 0 | 0 | 1 | -90 | 90 | 0.88318 | 0.40856 | -0.88316 | -0.40908
168 | 169 | 0.0025352 | 0.00075201 | 5.4409e-06 | 0 | 0 | 0 | 0 | 0 | 1 | -90 | 90 | 0.74859 | 0.35603 | -0.74857 | -0.35657
39 | 41 | 0.0034549 | 0.0010248 | 7.4149e-06 | 0 | 0 | 0 | 0 | 0 | 1 | -90 | 90 | -0.18987 | -0.091958 | 0.18987 | 0.091227
41 | 42 | 0.00031785 | 9.4282e-05 | 6.8215e-07 | 0 | 0 | 0 | 0 | 0 | 1 | -90 | 90 | -0.18987 | -0.091227 | 0.18987 | 0.09116
42 | 167 | 0.0030267 | 0.0008978 | 6.4958e-06 | 0 | 0 | 0 | 0 | 0 | 1 | -90 | 90 | -0.31517 | -0.15184 | 0.31517 | 0.1512
167 | 169 | 0.0024086 | 0.00071445 | 5.1692e-06 | 0 | 0 | 0 | 0 | 0 | 1 | -90 | 90 | -0.397 | -0.19084 | 0.39701 | 0.19033
169 | 194 | 0.21199 | 0.13279 | 1.7045e-05 | 0 | 0 | 0 | 0 | 0 | 1 | -90 | 90 | 0.35157 | 0.16624 | -0.35124 | -0.16772
194 | 73 | 0.30429 | 0.1906 | 2.4466e-05 | 0 | 0 | 0 | 0 | 0 | 1 | -90 | 90 | 0.1364 | 0.063663 | -0.13633 | -0.066027
188 | 189 | 0.0061529 | 0.0018251 | 1.3205e-05 | 0 | 0 | 0 | 0 | 0 | 1 | -90 | 90 | -0.10831 | -0.052456 | 0.10831 | 0.051138
189 | 190 | 0.13924 | 0.041304 | 0.00029884 | 0 | 0 | 0 | 0 | 0 | 1 | -90 | 90 | -0.10831 | -0.051138 | 0.10833 | 0.021309
190 | 200 | 0.0066489 | 0.0041647 | 5.346e-07 | 0 | 0 | 0 | 0 | 0 | 1 | -90 | 90 | 0.1239 | 0.059954 | -0.1239 | -0.060007
203 | 204 | 0.07412 | 0.021986 | 0.00015907 | 0 | 0 | 0 | 0 | 0 | 1 | -90 | 90 | 0.32555 | 0.14022 | -0.32545 | -0.15598
203 | 205 | 0.010257 | 0.0064248 | 8.2473e-07 | 0 | 0 | 0 | 0 | 0 | 1 | -90 | 90 | -0.32555 | -0.14022 | 0.32556 | 0.14015