## bus_data
BUS_I | BUS_TYPE | Pd | Qd | Gs | Bs | area | Vm | Va | baseKV | zone | Vmax | Vmin
16 | 1 | 0.19934 | 0.096547 | 0 | 0 | 1 | 0.98139 | -0.57598 | 20 | 1 | 1.05 | 0.95
17 | 1 | 0 | 0 | 0 | 0 | 1 | 0.98141 | -0.57558 | 20 | 1 | 1.05 | 0.95
208 | 1 | 0 | 0 | 0 | 0 | 1 | 0.98121 | -0.58215 | 20 | 1 | 1.05 | 0.95
22 | 1 | 0.25263 | 0.12235 | 0 | 0 | 1 | 0.98161 | -0.56863 | 20 | 1 | 1.05 | 0.95
18 | 1 | 0.16998 | 0.082324 | 0 | 0 | 1 | 0.98236 | -0.54357 | 20 | 1 | 1.05 | 0.95
19 | 1 | 0 | 0 | 0 | 0 | 1 | 0.98233 | -0.54399 | 20 | 1 | 1.05 | 0.95
23 | 1 | 0.08958 | 0.043385 | 0 | 0 | 1 | 0.9842 | -0.48109 | 20 | 1 | 1.05 | 0.95
20 | 1 | 0.26094 | 0.12638 | 0 | 0 | 1 | 0.98116 | -0.58349 | 20 | 1 | 1.05 | 0.95
24 | 1 | 0 | 0 | 0 | 0 | 1 | 0.98422 | -0.48058 | 20 | 1 | 1.05 | 0.95
193 | 1 | 0 | 0 | 0 | 0 | 1 | 0.98668 | -0.39417 | 20 | 1 | 1.05 | 0.95
165 | 1 | 0.164 | 0.079428 | 0 | 0 | 1 | 0.98382 | -0.49356 | 20 | 1 | 1.05 | 0.95
182 | 1 | 0.36712 | 0.1778 | 0 | 0 | 1 | 0.99796 | -0.038083 | 20 | 1 | 1.05 | 0.95
54 | 1 | 0 | 0 | 0 | 0 | 1 | 0.99804 | -0.037606 | 20 | 1 | 1.05 | 0.95
183 | 1 | 0.11262 | 0.054546 | 0 | 0 | 1 | 0.99733 | -0.046367 | 20 | 1 | 1.05 | 0.95
50 | 1 | 0 | 0 | 0 | 0 | 1 | 0.99733 | -0.046388 | 20 | 1 | 1.05 | 0.95
162 | 1 | 0.051122 | 0.024759 | 0 | 0 | 1 | 0.9838 | -0.4941 | 20 | 1 | 1.05 | 0.95
163 | 1 | 0 | 0 | 0 | 0 | 1 | 0.98381 | -0.49405 | 20 | 1 | 1.05 | 0.95
164 | 1 | 0 | 0 | 0 | 0 | 1 | 0.98382 | -0.49363 | 20 | 1 | 1.05 | 0.95
170 | 1 | 0.08223 | 0.039826 | 0 | 0 | 1 | 0.99706 | -0.044196 | 20 | 1 | 1.05 | 0.95
48 | 1 | 0 | 0 | 0 | 0 | 1 | 0.99706 | -0.044234 | 20 | 1 | 1.05 | 0.95
171 | 1 | 0.21773 | 0.10545 | 0 | 0 | 1 | 0.99745 | -0.047351 | 20 | 1 | 1.05 | 0.95
57 | 1 | 0 | 0 | 0 | 0 | 1 | 0.9975 | -0.047762 | 20 | 1 | 1.05 | 0.95
172 | 1 | 0.0883 | 0.042766 | 0 | 0 | 1 | 0.99744 | -0.047215 | 20 | 1 | 1.05 | 0.95
49 | 1 | 0 | 0 | 0 | 0 | 1 | 0.99741 | -0.046972 | 20 | 1 | 1.05 | 0.95
45 | 1 | 0.37889 | 0.1835 | 0 | 0 | 1 | 0.99709 | -0.044289 | 20 | 1 | 1.05 | 0.95
47 | 1 | 0 | 0 | 0 | 0 | 1 | 0.9971 | -0.044397 | 20 | 1 | 1.05 | 0.95
46 | 1 | 0 | 0 | 0 | 0 | 1 | 0.99708 | -0.04435 | 20 | 1 | 1.05 | 0.95
51 | 1 | 0.28337 | 0.13724 | 0 | 0 | 1 | 0.99999 | 0.00010179 | 20 | 1 | 1.05 | 0.95
52 | 3 | 0 | 0 | 0 | 0 | 1 | 1 | 0 | 20 | 1 | 1.05 | 0.95
53 | 1 | 0 | 0 | 0 | 0 | 1 | 0.99942 | 0.0039063 | 20 | 1 | 1.05 | 0.95
198 | 1 | 0.11947 | 0.057861 | 0 | 0 | 1 | 0.99939 | 0.0041161 | 20 | 1 | 1.05 | 0.95
55 | 1 | 0.18785 | 0.09098 | 0 | 0 | 1 | 0.9967 | -0.062556 | 20 | 1 | 1.05 | 0.95
56 | 1 | 0 | 0 | 0 | 0 | 1 | 0.99673 | -0.062331 | 20 | 1 | 1.05 | 0.95
209 | 1 | 0.065803 | 0.03187 | 0 | 0 | 1 | 0.99408 | -0.15455 | 20 | 1 | 1.05 | 0.95
58 | 1 | 0.1773 | 0.085869 | 0 | 0 | 1 | 0.99706 | -0.0084234 | 20 | 1 | 1.05 | 0.95
59 | 1 | 0 | 0 | 0 | 0 | 1 | 0.9971 | -0.0081913 | 20 | 1 | 1.05 | 0.95
60 | 1 | 0 | 0 | 0 | 0 | 1 | 0.99678 | -0.0058821 | 20 | 1 | 1.05 | 0.95
62 | 1 | 0 | 0 | 0 | 0 | 1 | 0.99746 | -0.010762 | 20 | 1 | 1.05 | 0.95
61 | 1 | 0 | 0 | 0 | 0 | 1 | 0.99664 | -0.0048734 | 20 | 1 | 1.05 | 0.95
64 | 1 | 0.30605 | 0.14823 | 0 | 0 | 1 | 0.99675 | -0.0056251 | 20 | 1 | 1.05 | 0.95
191 | 1 | 0.17956 | 0.086964 | 0 | 0 | 1 | 0.99661 | -0.0050953 | 20 | 1 | 1.05 | 0.95
63 | 1 | 0.1215 | 0.058843 | 0 | 0 | 1 | 0.99746 | -0.010757 | 20 | 1 | 1.05 | 0.95
199 | 1 | 0 | 0 | 0 | 0 | 1 | 0.99927 | 0.0049356 | 20 | 1 | 1.05 | 0.95
65 | 1 | 0.29535 | 0.14304 | 0 | 0 | 1 | 0.99029 | -0.27214 | 20 | 1 | 1.05 | 0.95
66 | 1 | 0 | 0 | 0 | 0 | 1 | 0.99034 | -0.27263 | 20 | 1 | 1.05 | 0.95
67 | 1 | 0 | 0 | 0 | 0 | 1 | 0.99098 | -0.26014 | 20 | 1 | 1.05 | 0.95
68 | 1 | 0 | 0 | 0 | 0 | 1 | 0.98994 | -0.28034 | 20 | 1 | 1.05 | 0.95
70 | 1 | 0.23217 | 0.11245 | 0 | 0 | 1 | 0.99099 | -0.25992 | 20 | 1 | 1.05 | 0.95
69 | 1 | 0.22669 | 0.10979 | 0 | 0 | 1 | 0.98994 | -0.28032 | 20 | 1 | 1.05 | 0.95
71 | 1 | 0 | 0 | 0 | 0 | 1 | 0.99108 | -0.25822 | 20 | 1 | 1.05 | 0.95
72 | 1 | 0 | 0 | 0 | 0 | 1 | 0.99115 | -0.25681 | 20 | 1 | 1.05 | 0.95
173 | 1 | 0.72631 | 0.35177 | 0 | 0 | 1 | 0.99108 | -0.25614 | 20 | 1 | 1.05 | 0.95
192 | 1 | 0.14364 | 0.069569 | 0 | 0 | 1 | 0.98667 | -0.39413 | 20 | 1 | 1.05 | 0.95
207 | 1 | 0.11488 | 0.05564 | 0 | 0 | 1 | 0.9812 | -0.58207 | 20 | 1 | 1.05 | 0.95

## generator_data
GEN_BUS | PG | QG | QMAX | QMIN | VG | MBASE | GEN_STATUS | PMAX | PMIN
52 | 5.6507 | 2.4966 | 10 | -10 | 1 | 100 | 1 | 10 | 0

## branch_data
F_BUS | T_BUS | BR_R | BR_X | BR_B | RATE_A | RATE_B | RATE_C | TAP | SHIFT | BR_STATUS | ANGMIN | ANGMAX | P_in | Q_in | P_out | Q_out
16 | 17 | 0.0047207 | 0.0043338 | 5.9128e-05 | 0 | 0 | 0 | 0 | 0 | 1 | -90 | 90 | -0.31424 | -0.14892 | 0.31425 | 0.14323
16 | 208 | 0.091696 | 0.13276 | 1.9981e-05 | 0 | 0 | 0 | 0 | 0 | 1 | -90 | 90 | 0.1149 | 0.052373 | -0.11488 | -0.054275
17 | 22 | 0.037458 | 0.054231 | 8.1621e-06 | 0 | 0 | 0 | 0 | 0 | 1 | -90 | 90 | -0.31425 | -0.14323 | 0.3143 | 0.14251
208 | 207 | 0.0066079 | 0.0019601 | 1.4182e-05 | 0 | 0 | 0 | 0 | 0 | 1 | -90 | 90 | 0.11488 | 0.054275 | -0.11488 | -0.05564
22 | 19 | 0.051192 | 0.074116 | 1.1155e-05 | 0 | 0 | 0 | 0 | 0 | 1 | -90 | 90 | -0.82795 | -0.38929 | 0.82839 | 0.38886
22 | 20 | 0.098949 | 0.14326 | 2.1561e-05 | 0 | 0 | 0 | 0 | 0 | 1 | -90 | 90 | 0.26103 | 0.12443 | -0.26094 | -0.12638
18 | 19 | 0.0019149 | 0.001758 | 2.3985e-05 | 0 | 0 | 0 | 0 | 0 | 1 | -90 | 90 | 0.82841 | 0.38656 | -0.82839 | -0.38886
18 | 23 | 0.10782 | 0.15611 | 2.3495e-05 | 0 | 0 | 0 | 0 | 0 | 1 | -90 | 90 | -0.99839 | -0.46888 | 0.99975 | 0.46858
23 | 24 | 0.0017796 | 0.0016337 | 2.2289e-05 | 0 | 0 | 0 | 0 | 0 | 1 | -90 | 90 | -1.0893 | -0.51196 | 1.0894 | 0.50983
24 | 193 | 0.11227 | 0.16255 | 2.4464e-05 | 0 | 0 | 0 | 0 | 0 | 1 | -90 | 90 | -1.3045 | -0.58547 | 1.3069 | 0.58652
24 | 165 | 0.12946 | 0.14808 | 2.1266e-05 | 0 | 0 | 0 | 0 | 0 | 1 | -90 | 90 | 0.21519 | 0.075638 | -0.21512 | -0.077617
193 | 68 | 0.1342 | 0.19429 | 2.9242e-05 | 0 | 0 | 0 | 0 | 0 | 1 | -90 | 90 | -1.4506 | -0.65555 | 1.454 | 0.65775
193 | 192 | 0.0025653 | 0.00076095 | 5.5056e-06 | 0 | 0 | 0 | 0 | 0 | 1 | -90 | 90 | 0.14364 | 0.069033 | -0.14364 | -0.069569
165 | 164 | 0.0030323 | 0.0022036 | 2.5845e-05 | 0 | 0 | 0 | 0 | 0 | 1 | -90 | 90 | 0.051123 | -0.0018105 | -0.051123 | -0.00069104
182 | 54 | 0.01587 | 0.0099402 | 1.276e-06 | 0 | 0 | 0 | 0 | 0 | 1 | -90 | 90 | -0.36712 | -0.1778 | 0.36715 | 0.17769
54 | 57 | 0.0092193 | 0.0084636 | 0.00011547 | 0 | 0 | 0 | 0 | 0 | 1 | -90 | 90 | 4.0864 | 1.8317 | -4.0846 | -1.8415
54 | 52 | 0.031214 | 0.028655 | 0.00039096 | 0 | 0 | 0 | 0 | 0 | 1 | -90 | 90 | -4.4536 | -2.0094 | 4.461 | 1.9772
183 | 50 | 0.0017927 | 0.00053176 | 3.8474e-06 | 0 | 0 | 0 | 0 | 0 | 1 | -90 | 90 | -0.11262 | -0.054546 | 0.11262 | 0.054163
50 | 49 | 0.011044 | 0.0032758 | 2.3701e-05 | 0 | 0 | 0 | 0 | 0 | 1 | -90 | 90 | -0.57386 | -0.26313 | 0.57391 | 0.26079
50 | 47 | 0.044914 | 0.013323 | 9.6393e-05 | 0 | 0 | 0 | 0 | 0 | 1 | -90 | 90 | 0.46124 | 0.20897 | -0.46112 | -0.21852
162 | 163 | 0.010437 | 0.0065372 | 8.3916e-07 | 0 | 0 | 0 | 0 | 0 | 1 | -90 | 90 | -0.051122 | -0.024759 | 0.051122 | 0.024678
163 | 164 | 0.029078 | 0.021131 | 0.00024784 | 0 | 0 | 0 | 0 | 0 | 1 | -90 | 90 | -0.051122 | -0.024678 | 0.051123 | 0.00069104
170 | 48 | 0.0043918 | 0.0013027 | 9.4256e-06 | 0 | 0 | 0 | 0 | 0 | 1 | -90 | 90 | -0.08223 | -0.039826 | 0.08223 | 0.038889
48 | 46 | 0.015625 | 0.0046347 | 3.3533e-05 | 0 | 0 | 0 | 0 | 0 | 1 | -90 | 90 | -0.08223 | -0.038889 | 0.082231 | 0.035555
171 | 57 | 0.0048838 | 0.0014487 | 1.0481e-05 | 0 | 0 | 0 | 0 | 0 | 1 | -90 | 90 | -0.87997 | -0.40754 | 0.88001 | 0.40651
171 | 172 | 0.0022344 | 0.0006628 | 4.7954e-06 | 0 | 0 | 0 | 0 | 0 | 1 | -90 | 90 | 0.66224 | 0.30209 | -0.66223 | -0.30256
57 | 56 | 0.016896 | 0.015511 | 0.00021162 | 0 | 0 | 0 | 0 | 0 | 1 | -90 | 90 | 3.2046 | 1.435 | -3.2025 | -1.4541
172 | 49 | 0.0046863 | 0.0013901 | 1.0058e-05 | 0 | 0 | 0 | 0 | 0 | 1 | -90 | 90 | 0.57393 | 0.25979 | -0.57391 | -0.26079
45 | 47 | 0.0022794 | 0.00067614 | 4.892e-06 | 0 | 0 | 0 | 0 | 0 | 1 | -90 | 90 | -0.46112 | -0.21901 | 0.46112 | 0.21852
45 | 46 | 0.0065553 | 0.004106 | 5.2707e-07 | 0 | 0 | 0 | 0 | 0 | 1 | -90 | 90 | 0.082232 | 0.035503 | -0.082231 | -0.035555
51 | 52 | 0.0033631 | 0.0009976 | 7.2178e-06 | 0 | 0 | 0 | 0 | 0 | 1 | -90 | 90 | -0.28337 | -0.13724 | 0.28337 | 0.13652
52 | 53 | 0.056708 | 0.016821 | 0.0001217 | 0 | 0 | 0 | 0 | 0 | 1 | -90 | 90 | 0.90635 | 0.38292 | -0.9058 | -0.39492
53 | 198 | 0.0028892 | 0.00085701 | 6.2006e-06 | 0 | 0 | 0 | 0 | 0 | 1 | -90 | 90 | 0.9058 | 0.39492 | -0.90577 | -0.39553
198 | 199 | 0.013491 | 0.0040018 | 2.8954e-05 | 0 | 0 | 0 | 0 | 0 | 1 | -90 | 90 | 0.7863 | 0.33767 | -0.7862 | -0.34053
55 | 56 | 0.014538 | 0.009106 | 1.1689e-06 | 0 | 0 | 0 | 0 | 0 | 1 | -90 | 90 | -0.18785 | -0.09098 | 0.18786 | 0.090868
56 | 209 | 0.053144 | 0.076942 | 1.158e-05 | 0 | 0 | 0 | 0 | 0 | 1 | -90 | 90 | 3.0146 | 1.3632 | -3.0087 | -1.3559
209 | 72 | 0.059895 | 0.086716 | 1.3051e-05 | 0 | 0 | 0 | 0 | 0 | 1 | -90 | 90 | 2.9429 | 1.324 | -2.9366 | -1.3162
58 | 59 | 0.015949 | 0.0099897 | 1.2823e-06 | 0 | 0 | 0 | 0 | 0 | 1 | -90 | 90 | -0.1773 | -0.085869 | 0.1773 | 0.085745
59 | 60 | 0.057938 | 0.017186 | 0.00012435 | 0 | 0 | 0 | 0 | 0 | 1 | -90 | 90 | 0.48582 | 0.20706 | -0.48565 | -0.21937
59 | 62 | 0.049116 | 0.014569 | 0.00010541 | 0 | 0 | 0 | 0 | 0 | 1 | -90 | 90 | -0.66312 | -0.29281 | 0.66338 | 0.2824
60 | 61 | 0.065829 | 0.019527 | 0.00014128 | 0 | 0 | 0 | 0 | 0 | 1 | -90 | 90 | 0.17959 | 0.07282 | -0.17956 | -0.086847
60 | 64 | 0.0078742 | 0.0023357 | 1.6899e-05 | 0 | 0 | 0 | 0 | 0 | 1 | -90 | 90 | 0.30606 | 0.14655 | -0.30605 | -0.14823
62 | 63 | 0.00043844 | 0.00013005 | 9.4096e-07 | 0 | 0 | 0 | 0 | 0 | 1 | -90 | 90 | 0.1215 | 0.05875 | -0.1215 | -0.058843
62 | 199 | 0.18062 | 0.11314 | 1.4523e-05 | 0 | 0 | 0 | 0 | 0 | 1 | -90 | 90 | -0.78487 | -0.34115 | 0.7862 | 0.34053
61 | 191 | 0.015043 | 0.0094225 | 1.2095e-06 | 0 | 0 | 0 | 0 | 0 | 1 | -90 | 90 | 0.17956 | 0.086847 | -0.17956 | -0.086964
65 | 66 | 0.015535 | 0.0046082 | 3.3341e-05 | 0 | 0 | 0 | 0 | 0 | 1 | -90 | 90 | -0.29535 | -0.14304 | 0.29537 | 0.13978
66 | 67 | 0.022719 | 0.020856 | 0.00028455 | 0 | 0 | 0 | 0 | 0 | 1 | -90 | 90 | -1.9767 | -0.88704 | 1.9778 | 0.8601
66 | 68 | 0.016791 | 0.015415 | 0.00021031 | 0 | 0 | 0 | 0 | 0 | 1 | -90 | 90 | 1.6813 | 0.74726 | -1.6807 | -0.76734
67 | 70 | 0.00039705 | 0.0003645 | 4.9731e-06 | 0 | 0 | 0 | 0 | 0 | 1 | -90 | 90 | -1.9778 | -0.8601 | 1.9778 | 0.85963
68 | 69 | 0.00095742 | 0.000284 | 2.0548e-06 | 0 | 0 | 0 | 0 | 0 | 1 | -90 | 90 | 0.22669 | 0.10959 | -0.22669 | -0.10979
70 | 71 | 0.0027538 | 0.002528 | 3.4491e-05 | 0 | 0 | 0 | 0 | 0 | 1 | -90 | 90 | -2.21 | -0.97208 | 2.2101 | 0.96884
71 | 72 | 0.0022685 | 0.0020826 | 2.8414e-05 | 0 | 0 | 0 | 0 | 0 | 1 | -90 | 90 | -2.2101 | -0.96884 | 2.2103 | 0.96617
72 | 173 | 0.0085529 | 0.002537 | 1.8356e-05 | 0 | 0 | 0 | 0 | 0 | 1 | -90 | 90 | 0.72637 | 0.34998 | -0.72631 | -0.35177