## bus_data
BUS_I | BUS_TYPE | Pd | Qd | Gs | Bs | area | Vm | Va | baseKV | zone | Vmax | Vmin
129 | 1 | 0.39325 | 0.19046 | 0 | 0 | 1 | 0.99816 | -0.017692 | 20 | 1 | 1.05 | 0.95
130 | 1 | 0 | 0 | 0 | 0 | 1 | 0.99823 | -0.018284 | 20 | 1 | 1.05 | 0.95
144 | 1 | 0.11104 | 0.053777 | 0 | 0 | 1 | 0.998 | -0.018931 | 20 | 1 | 1.05 | 0.95
126 | 1 | 0 | 0 | 0 | 0 | 1 | 0.99833 | -0.019174 | 20 | 1 | 1.05 | 0.95
131 | 1 | 0.15403 | 0.074602 | 0 | 0 | 1 | 0.99587 | -0.030636 | 20 | 1 | 1.05 | 0.95
97 | 1 | 0 | 0 | 0 | 0 | 1 | 0.9956 | -0.032802 | 20 | 1 | 1.05 | 0.95
132 | 1 | 0 | 0 | 0 | 0 | 1 | 0.99597 | -0.031358 | 20 | 1 | 1.05 | 0.95
123 | 3 | 0.39248 | 0.19008 | 0 | 0 | 1 | 1 | 0 | 20 | 1 | 1.05 | 0.95
133 | 1 | 0 | 0 | 0 | 0 | 1 | 0.99552 | -0.032263 | 20 | 1 | 1.05 | 0.95
135 | 1 | 0.14281 | 0.069168 | 0 | 0 | 1 | 0.99551 | -0.032117 | 20 | 1 | 1.05 | 0.95
134 | 1 | 0.12384 | 0.05998 | 0 | 0 | 1 | 0.99467 | -0.025478 | 20 | 1 | 1.05 | 0.95
96 | 1 | 0 | 0 | 0 | 0 | 1 | 0.99468 | -0.025399 | 20 | 1 | 1.05 | 0.95
136 | 1 | 0.28123 | 0.13621 | 0 | 0 | 1 | 0.99708 | -0.0096974 | 20 | 1 | 1.05 | 0.95
137 | 1 | 0 | 0 | 0 | 0 | 1 | 0.99709 | -0.0096121 | 20 | 1 | 1.05 | 0.95
140 | 1 | 0.25428 | 0.12315 | 0 | 0 | 1 | 0.99719 | -0.0089996 | 20 | 1 | 1.05 | 0.95
139 | 1 | 0 | 0 | 0 | 0 | 1 | 0.99663 | -0.012711 | 20 | 1 | 1.05 | 0.95
149 | 1 | 0 | 0 | 0 | 0 | 1 | 0.99611 | -0.0081506 | 20 | 1 | 1.05 | 0.95
147 | 1 | 0.37596 | 0.18208 | 0 | 0 | 1 | 0.99664 | -0.01279 | 20 | 1 | 1.05 | 0.95
141 | 1 | 0 | 0 | 0 | 0 | 1 | 0.99721 | -0.0092416 | 20 | 1 | 1.05 | 0.95
127 | 1 | 0 | 0 | 0 | 0 | 1 | 0.99863 | -0.021557 | 20 | 1 | 1.05 | 0.95
142 | 1 | 0 | 0 | 0 | 0 | 1 | 0.9967 | -0.0047236 | 20 | 1 | 1.05 | 0.95
185 | 1 | 0.20631 | 0.099922 | 0 | 0 | 1 | 0.99636 | -0.0070286 | 20 | 1 | 1.05 | 0.95
143 | 1 | 0 | 0 | 0 | 0 | 1 | 0.99849 | -0.020406 | 20 | 1 | 1.05 | 0.95
215 | 1 | 0.28517 | 0.13811 | 0 | 0 | 1 | 0.99847 | -0.020528 | 20 | 1 | 1.05 | 0.95
145 | 1 | 0 | 0 | 0 | 0 | 1 | 0.998 | -0.018913 | 20 | 1 | 1.05 | 0.95
146 | 1 | 0 | 0 | 0 | 0 | 1 | 0.99796 | -0.01864 | 20 | 1 | 1.05 | 0.95
177 | 1 | 0.11361 | 0.055022 | 0 | 0 | 1 | 0.99796 | -0.01861 | 20 | 1 | 1.05 | 0.95
148 | 1 | 0 | 0 | 0 | 0 | 1 | 0.99547 | -0.011949 | 20 | 1 | 1.05 | 0.95
150 | 1 | 0 | 0 | 0 | 0 | 1 | 0.99502 | -0.0079198 | 20 | 1 | 1.05 | 0.95
159 | 1 | 0.28571 | 0.13838 | 0 | 0 | 1 | 0.99555 | -0.012645 | 20 | 1 | 1.05 | 0.95
151 | 1 | 0.31147 | 0.15085 | 0 | 0 | 1 | 0.9961 | -0.0080782 | 20 | 1 | 1.05 | 0.95
158 | 1 | 0.21432 | 0.1038 | 0 | 0 | 1 | 0.995 | -0.0078084 | 20 | 1 | 1.05 | 0.95
161 | 1 | 0 | 0 | 0 | 0 | 1 | 0.99235 | -0.025321 | 20 | 1 | 1.05 | 0.95
154 | 1 | 0 | 0 | 0 | 0 | 1 | 0.99594 | -0.0092624 | 20 | 1 | 1.05 | 0.95
155 | 1 | 0 | 0 | 0 | 0 | 1 | 0.99604 | -0.008476 | 20 | 1 | 1.05 | 0.95
153 | 1 | 0 | 0 | 0 | 0 | 1 | 0.99579 | -0.0079754 | 20 | 1 | 1.05 | 0.95
175 | 1 | 0.36125 | 0.17496 | 0 | 0 | 1 | 0.99576 | -0.0076396 | 20 | 1 | 1.05 | 0.95
176 | 1 | 0.08499 | 0.041162 | 0 | 0 | 1 | 0.99594 | -0.0092019 | 20 | 1 | 1.05 | 0.95
218 | 1 | 0.34407 | 0.16664 | 0 | 0 | 1 | 0.99602 | -0.0085962 | 20 | 1 | 1.05 | 0.95
156 | 1 | 0.20343 | 0.098526 | 0 | 0 | 1 | 0.99856 | -0.021803 | 20 | 1 | 1.05 | 0.95
157 | 1 | 0.15908 | 0.077045 | 0 | 0 | 1 | 0.99862 | -0.021473 | 20 | 1 | 1.05 | 0.95
160 | 1 | 0.36466 | 0.17661 | 0 | 0 | 1 | 0.99232 | -0.02501 | 20 | 1 | 1.05 | 0.95
206 | 1 | 0.3532 | 0.17106 | 0 | 0 | 1 | 0.99121 | -0.032099 | 20 | 1 | 1.05 | 0.95
214 | 1 | 0.13717 | 0.066435 | 0 | 0 | 1 | 0.98875 | 0.020377 | 20 | 1 | 1.05 | 0.95
92 | 1 | 0 | 0 | 0 | 0 | 1 | 0.98877 | 0.020272 | 20 | 1 | 1.05 | 0.95
184 | 1 | 0 | 0 | 0 | 0 | 1 | 0.99635 | -0.0069672 | 20 | 1 | 1.05 | 0.95
186 | 1 | 0 | 0 | 0 | 0 | 1 | 0.99632 | -0.0066365 | 20 | 1 | 1.05 | 0.95
187 | 1 | 0.19132 | 0.09266 | 0 | 0 | 1 | 0.99631 | -0.0065815 | 20 | 1 | 1.05 | 0.95
74 | 1 | 0.22676 | 0.10982 | 0 | 0 | 1 | 0.98876 | 0.022717 | 20 | 1 | 1.05 | 0.95
75 | 1 | 0 | 0 | 0 | 0 | 1 | 0.98879 | 0.022897 | 20 | 1 | 1.05 | 0.95
76 | 1 | 0 | 0 | 0 | 0 | 1 | 0.98896 | 0.021503 | 20 | 1 | 1.05 | 0.95
86 | 1 | 0.39116 | 0.18945 | 0 | 0 | 1 | 0.98896 | 0.02149 | 20 | 1 | 1.05 | 0.95
77 | 1 | 0 | 0 | 0 | 0 | 1 | 0.9888 | 0.020483 | 20 | 1 | 1.05 | 0.95
90 | 1 | 0.22672 | 0.1098 | 0 | 0 | 1 | 0.9888 | 0.020496 | 20 | 1 | 1.05 | 0.95
87 | 1 | 0 | 0 | 0 | 0 | 1 | 0.98906 | 0.022243 | 20 | 1 | 1.05 | 0.95
78 | 1 | 0.32163 | 0.15577 | 0 | 0 | 1 | 0.98912 | 0.019498 | 20 | 1 | 1.05 | 0.95
79 | 1 | 0 | 0 | 0 | 0 | 1 | 0.98915 | 0.019269 | 20 | 1 | 1.05 | 0.95
83 | 1 | 0 | 0 | 0 | 0 | 1 | 0.9893 | 0.020278 | 20 | 1 | 1.05 | 0.95
82 | 1 | 0.41201 | 0.19955 | 0 | 0 | 1 | 0.98927 | 0.020076 | 20 | 1 | 1.05 | 0.95
84 | 1 | 0 | 0 | 0 | 0 | 1 | 0.98931 | 0.02015 | 20 | 1 | 1.05 | 0.95
93 | 1 | 0.35195 | 0.17046 | 0 | 0 | 1 | 0.9889 | 0.01772 | 20 | 1 | 1.05 | 0.95
85 | 1 | 0.068127 | 0.032996 | 0 | 0 | 1 | 0.98933 | 0.019999 | 20 | 1 | 1.05 | 0.95
88 | 1 | 0 | 0 | 0 | 0 | 1 | 0.98937 | 0.019623 | 20 | 1 | 1.05 | 0.95
89 | 1 | 0 | 0 | 0 | 0 | 1 | 0.9908 | 0.0071356 | 20 | 1 | 1.05 | 0.95
94 | 1 | 0.26295 | 0.12735 | 0 | 0 | 1 | 0.99083 | 0.0068382 | 20 | 1 | 1.05 | 0.95
95 | 1 | 0 | 0 | 0 | 0 | 1 | 0.99091 | 0.0061651 | 20 | 1 | 1.05 | 0.95
125 | 1 | 0 | 0 | 0 | 0 | 1 | 0.99998 | -0.00028073 | 20 | 1 | 1.05 | 0.95
124 | 1 | 0 | 0 | 0 | 0 | 1 | 0.99954 | -0.011309 | 20 | 1 | 1.05 | 0.95

## generator_data
GEN_BUS | PG | QG | QMAX | QMIN | VG | MBASE | GEN_STATUS | PMAX | PMIN
123 | 8.153 | 3.7609 | 10 | -10 | 1 | 100 | 1 | 10 | 0

## branch_data
F_BUS | T_BUS | BR_R | BR_X | BR_B | RATE_A | RATE_B | RATE_C | TAP | SHIFT | BR_STATUS | ANGMIN | ANGMAX | P_in | Q_in | P_out | Q_out
129 | 130 | 0.0095484 | 0.0028323 | 2.0492e-05 | 0 | 0 | 0 | 0 | 0 | 1 | -90 | 90 | -0.61793 | -0.29223 | 0.61797 | 0.2902
129 | 144 | 0.055603 | 0.034828 | 4.4707e-06 | 0 | 0 | 0 | 0 | 0 | 1 | -90 | 90 | 0.22468 | 0.10177 | -0.22465 | -0.1022
130 | 126 | 0.014697 | 0.0043594 | 3.1541e-05 | 0 | 0 | 0 | 0 | 0 | 1 | -90 | 90 | -0.61797 | -0.2902 | 0.61804 | 0.28708
144 | 145 | 0.0020427 | 0.00060591 | 4.3839e-06 | 0 | 0 | 0 | 0 | 0 | 1 | -90 | 90 | 0.11361 | 0.048421 | -0.11361 | -0.048858
126 | 127 | 0.041759 | 0.012387 | 8.9621e-05 | 0 | 0 | 0 | 0 | 0 | 1 | -90 | 90 | -0.61804 | -0.28708 | 0.61824 | 0.2782
131 | 97 | 0.0079604 | 0.0049861 | 6.4005e-07 | 0 | 0 | 0 | 0 | 0 | 1 | -90 | 90 | 2.6825 | 1.2094 | -2.6818 | -1.209
131 | 132 | 0.0028265 | 0.00083843 | 6.0662e-06 | 0 | 0 | 0 | 0 | 0 | 1 | -90 | 90 | -2.8365 | -1.284 | 2.8368 | 1.2835
97 | 133 | 0.047383 | 0.014055 | 0.00010169 | 0 | 0 | 0 | 0 | 0 | 1 | -90 | 90 | 0.14283 | 0.057002 | -0.14282 | -0.067078
97 | 96 | 0.031806 | 0.0094347 | 6.8262e-05 | 0 | 0 | 0 | 0 | 0 | 1 | -90 | 90 | 2.539 | 1.152 | -2.5365 | -1.158
132 | 123 | 0.11038 | 0.069137 | 8.8748e-06 | 0 | 0 | 0 | 0 | 0 | 1 | -90 | 90 | -2.8368 | -1.2835 | 2.8476 | 1.2893
123 | 125 | 0.0003802 | 0.0002763 | 3.2406e-06 | 0 | 0 | 0 | 0 | 0 | 1 | -90 | 90 | 4.9129 | 2.2815 | -4.9128 | -2.2817
133 | 135 | 0.0098307 | 0.0029161 | 2.1098e-05 | 0 | 0 | 0 | 0 | 0 | 1 | -90 | 90 | 0.14282 | 0.067078 | -0.14281 | -0.069168
134 | 96 | 0.0076773 | 0.0048088 | 6.1729e-07 | 0 | 0 | 0 | 0 | 0 | 1 | -90 | 90 | -0.12384 | -0.05998 | 0.12384 | 0.05992
96 | 95 | 0.13678 | 0.040573 | 0.00029355 | 0 | 0 | 0 | 0 | 0 | 1 | -90 | 90 | 2.4126 | 1.0981 | -2.4029 | -1.1242
136 | 137 | 0.0037054 | 0.002321 | 2.9793e-07 | 0 | 0 | 0 | 0 | 0 | 1 | -90 | 90 | -0.28123 | -0.13621 | 0.28124 | 0.13618
137 | 140 | 0.026516 | 0.016609 | 2.132e-06 | 0 | 0 | 0 | 0 | 0 | 1 | -90 | 90 | -0.28124 | -0.13618 | 0.28126 | 0.13598
140 | 141 | 0.0011757 | 0.00034874 | 2.5232e-06 | 0 | 0 | 0 | 0 | 0 | 1 | -90 | 90 | -2.0149 | -0.95494 | 2.0149 | 0.95471
140 | 147 | 0.028501 | 0.017852 | 2.2916e-06 | 0 | 0 | 0 | 0 | 0 | 1 | -90 | 90 | 1.4793 | 0.69581 | -1.4785 | -0.69555
139 | 149 | 0.041377 | 0.012274 | 8.8802e-05 | 0 | 0 | 0 | 0 | 0 | 1 | -90 | 90 | 1.1026 | 0.51362 | -1.102 | -0.52225
139 | 147 | 0.0007308 | 0.00021678 | 1.5684e-06 | 0 | 0 | 0 | 0 | 0 | 1 | -90 | 90 | -1.1026 | -0.51362 | 1.1026 | 0.51347
149 | 151 | 0.00064158 | 0.00019031 | 1.3769e-06 | 0 | 0 | 0 | 0 | 0 | 1 | -90 | 90 | 1.102 | 0.52225 | -1.1019 | -0.52239
141 | 127 | 0.033987 | 0.010082 | 7.2943e-05 | 0 | 0 | 0 | 0 | 0 | 1 | -90 | 90 | -3.6356 | -1.7118 | 3.6411 | 1.7062
141 | 142 | 0.028052 | 0.0083211 | 6.0205e-05 | 0 | 0 | 0 | 0 | 0 | 1 | -90 | 90 | 1.6207 | 0.75712 | -1.6197 | -0.76284
127 | 143 | 0.040796 | 0.012101 | 8.7554e-05 | 0 | 0 | 0 | 0 | 0 | 1 | -90 | 90 | 0.28521 | 0.12936 | -0.28517 | -0.13807
127 | 157 | 0.0021621 | 0.00064136 | 4.6403e-06 | 0 | 0 | 0 | 0 | 0 | 1 | -90 | 90 | 0.36252 | 0.17496 | -0.36252 | -0.17542
127 | 124 | 0.013913 | 0.01011 | 0.00011858 | 0 | 0 | 0 | 0 | 0 | 1 | -90 | 90 | -4.907 | -2.2887 | 4.9111 | 2.2799
142 | 185 | 0.015875 | 0.0099437 | 1.2764e-06 | 0 | 0 | 0 | 0 | 0 | 1 | -90 | 90 | 1.6197 | 0.76284 | -1.6192 | -0.76265
185 | 159 | 0.051189 | 0.032063 | 4.1158e-06 | 0 | 0 | 0 | 0 | 0 | 1 | -90 | 90 | 1.2216 | 0.575 | -1.2207 | -0.57481
185 | 184 | 0.0033926 | 0.0010063 | 7.281e-06 | 0 | 0 | 0 | 0 | 0 | 1 | -90 | 90 | 0.19133 | 0.087728 | -0.19133 | -0.088451
143 | 215 | 0.0052559 | 0.0032921 | 4.226e-07 | 0 | 0 | 0 | 0 | 0 | 1 | -90 | 90 | 0.28517 | 0.13807 | -0.28517 | -0.13811
145 | 146 | 0.026415 | 0.0078355 | 5.6691e-05 | 0 | 0 | 0 | 0 | 0 | 1 | -90 | 90 | 0.11361 | 0.048858 | -0.11361 | -0.054503
146 | 177 | 0.002432 | 0.00072141 | 5.2195e-06 | 0 | 0 | 0 | 0 | 0 | 1 | -90 | 90 | 0.11361 | 0.054503 | -0.11361 | -0.055022
148 | 150 | 0.042166 | 0.012508 | 9.0495e-05 | 0 | 0 | 0 | 0 | 0 | 1 | -90 | 90 | 0.93486 | 0.43802 | -0.93441 | -0.44685
148 | 159 | 0.0075334 | 0.0022346 | 1.6168e-05 | 0 | 0 | 0 | 0 | 0 | 1 | -90 | 90 | -0.93486 | -0.43802 | 0.93494 | 0.43644
150 | 158 | 0.0048462 | 0.0014375 | 1.0401e-05 | 0 | 0 | 0 | 0 | 0 | 1 | -90 | 90 | 0.21432 | 0.10277 | -0.21432 | -0.1038
150 | 161 | 0.28335 | 0.17748 | 2.2783e-05 | 0 | 0 | 0 | 0 | 0 | 1 | -90 | 90 | 0.72008 | 0.34408 | -0.71826 | -0.34518
151 | 154 | 0.027534 | 0.017247 | 2.2139e-06 | 0 | 0 | 0 | 0 | 0 | 1 | -90 | 90 | 0.44638 | 0.20502 | -0.44631 | -0.2052
151 | 155 | 0.014067 | 0.0088114 | 1.1311e-06 | 0 | 0 | 0 | 0 | 0 | 1 | -90 | 90 | 0.3441 | 0.16651 | -0.34408 | -0.16661
161 | 160 | 0.004029 | 0.0011951 | 8.647e-06 | 0 | 0 | 0 | 0 | 0 | 1 | -90 | 90 | 0.71826 | 0.34518 | -0.71823 | -0.34603
154 | 176 | 0.0068818 | 0.0020413 | 1.4769e-05 | 0 | 0 | 0 | 0 | 0 | 1 | -90 | 90 | 0.08499 | 0.039698 | -0.08499 | -0.041162
154 | 153 | 0.035849 | 0.010634 | 7.6939e-05 | 0 | 0 | 0 | 0 | 0 | 1 | -90 | 90 | 0.36132 | 0.1655 | -0.36126 | -0.17311
155 | 218 | 0.0042562 | 0.002666 | 3.4222e-07 | 0 | 0 | 0 | 0 | 0 | 1 | -90 | 90 | 0.34408 | 0.16661 | -0.34407 | -0.16664
153 | 175 | 0.0086893 | 0.0025775 | 1.8649e-05 | 0 | 0 | 0 | 0 | 0 | 1 | -90 | 90 | 0.36126 | 0.17311 | -0.36125 | -0.17496
156 | 157 | 0.019835 | 0.012424 | 1.5948e-06 | 0 | 0 | 0 | 0 | 0 | 1 | -90 | 90 | -0.20343 | -0.098526 | 0.20344 | 0.098373
160 | 206 | 0.23809 | 0.14913 | 1.9143e-05 | 0 | 0 | 0 | 0 | 0 | 1 | -90 | 90 | 0.35357 | 0.16941 | -0.3532 | -0.17106
214 | 92 | 0.0071789 | 0.0021295 | 1.5407e-05 | 0 | 0 | 0 | 0 | 0 | 1 | -90 | 90 | -0.13717 | -0.066435 | 0.13717 | 0.064929
92 | 77 | 0.017048 | 0.010678 | 1.3708e-06 | 0 | 0 | 0 | 0 | 0 | 1 | -90 | 90 | -0.13717 | -0.064929 | 0.13718 | 0.064797
184 | 186 | 0.017094 | 0.0050706 | 3.6687e-05 | 0 | 0 | 0 | 0 | 0 | 1 | -90 | 90 | 0.19133 | 0.088451 | -0.19132 | -0.09209
186 | 187 | 0.0026757 | 0.00079368 | 5.7424e-06 | 0 | 0 | 0 | 0 | 0 | 1 | -90 | 90 | 0.19132 | 0.09209 | -0.19132 | -0.09266
74 | 75 | 0.009514 | 0.0059593 | 7.6497e-07 | 0 | 0 | 0 | 0 | 0 | 1 | -90 | 90 | -0.22676 | -0.10982 | 0.22677 | 0.10975
75 | 76 | 0.067073 | 0.019896 | 0.00014395 | 0 | 0 | 0 | 0 | 0 | 1 | -90 | 90 | -0.22677 | -0.10975 | 0.22681 | 0.09569
76 | 86 | 0.00080623 | 0.00023915 | 1.7303e-06 | 0 | 0 | 0 | 0 | 0 | 1 | -90 | 90 | -0.22681 | -0.09569 | 0.22681 | 0.095521
86 | 87 | 0.012587 | 0.0078843 | 1.0121e-06 | 0 | 0 | 0 | 0 | 0 | 1 | -90 | 90 | -0.61797 | -0.28497 | 0.61803 | 0.28491
77 | 90 | 0.000531 | 0.00015751 | 1.1396e-06 | 0 | 0 | 0 | 0 | 0 | 1 | -90 | 90 | 0.22672 | 0.10969 | -0.22672 | -0.1098
77 | 87 | 0.056009 | 0.035082 | 4.5034e-06 | 0 | 0 | 0 | 0 | 0 | 1 | -90 | 90 | -0.36389 | -0.17449 | 0.36399 | 0.17411
87 | 88 | 0.027147 | 0.0080527 | 5.8263e-05 | 0 | 0 | 0 | 0 | 0 | 1 | -90 | 90 | -0.98202 | -0.45902 | 0.98234 | 0.45341
78 | 79 | 0.0065547 | 0.0019443 | 1.4068e-05 | 0 | 0 | 0 | 0 | 0 | 1 | -90 | 90 | -0.32163 | -0.15577 | 0.32164 | 0.1544
79 | 83 | 0.036508 | 0.022867 | 2.9354e-06 | 0 | 0 | 0 | 0 | 0 | 1 | -90 | 90 | -0.32164 | -0.1544 | 0.32168 | 0.15414
83 | 84 | 0.001089 | 0.00032304 | 2.3372e-06 | 0 | 0 | 0 | 0 | 0 | 1 | -90 | 90 | -1.0858 | -0.52351 | 1.0858 | 0.52328
83 | 93 | 0.086762 | 0.054345 | 6.9761e-06 | 0 | 0 | 0 | 0 | 0 | 1 | -90 | 90 | 0.35208 | 0.16986 | -0.35195 | -0.17046
83 | 82 | 0.0058807 | 0.0036835 | 4.7283e-07 | 0 | 0 | 0 | 0 | 0 | 1 | -90 | 90 | 0.41202 | 0.19951 | -0.41201 | -0.19955
84 | 85 | 0.0012783 | 0.00037918 | 2.7434e-06 | 0 | 0 | 0 | 0 | 0 | 1 | -90 | 90 | -1.0858 | -0.52328 | 1.0858 | 0.52302
85 | 88 | 0.0030138 | 0.00089397 | 6.468e-06 | 0 | 0 | 0 | 0 | 0 | 1 | -90 | 90 | -1.154 | -0.55601 | 1.154 | 0.5554
88 | 89 | 0.057893 | 0.017173 | 0.00012425 | 0 | 0 | 0 | 0 | 0 | 1 | -90 | 90 | -2.1363 | -1.0088 | 2.1396 | 0.9976
89 | 94 | 0.0014044 | 0.00041659 | 3.0141e-06 | 0 | 0 | 0 | 0 | 0 | 1 | -90 | 90 | -2.1396 | -0.9976 | 2.1397 | 0.99733
94 | 95 | 0.0028016 | 0.00083104 | 6.0127e-06 | 0 | 0 | 0 | 0 | 0 | 1 | -90 | 90 | -2.4027 | -1.1247 | 2.4029 | 1.1242
125 | 124 | 0.0057646 | 0.0065935 | 9.4693e-07 | 0 | 0 | 0 | 0 | 0 | 1 | -90 | 90 | 4.9128 | 2.2817 | -4.9111 | -2.2799