## bus_data
BUS_I | BUS_TYPE | Pd | Qd | Gs | Bs | area | Vm | Va | baseKV | zone | Vmax | Vmin
1 | 1 | 0.19881 | 0.096289 | 0 | 0 | 1 | 0.99644 | -0.0883 | 20 | 1 | 1.05 | 0.95
56 | 1 | 0.14694 | 0.071167 | 0 | 0 | 1 | 0.99713 | -0.083769 | 20 | 1 | 1.05 | 0.95
12 | 1 | 0.27332 | 0.13237 | 0 | 0 | 1 | 0.99038 | -0.23916 | 20 | 1 | 1.05 | 0.95
169 | 1 | 0.27117 | 0.13133 | 0 | 0 | 1 | 0.99063 | -0.23752 | 20 | 1 | 1.05 | 0.95
14 | 1 | 0 | 0 | 0 | 0 | 1 | 0.99053 | -0.23818 | 20 | 1 | 1.05 | 0.95
66 | 1 | 0.33699 | 0.16321 | 0 | 0 | 1 | 0.9905 | -0.23793 | 20 | 1 | 1.05 | 0.95
15 | 1 | 0 | 0 | 0 | 0 | 1 | 0.99097 | -0.24032 | 20 | 1 | 1.05 | 0.95
16 | 1 | 0 | 0 | 0 | 0 | 1 | 0.99105 | -0.24107 | 20 | 1 | 1.05 | 0.95
17 | 1 | 0 | 0 | 0 | 0 | 1 | 0.99065 | -0.2374 | 20 | 1 | 1.05 | 0.95
41 | 1 | 0.23527 | 0.11395 | 0 | 0 | 1 | 0.99097 | -0.24029 | 20 | 1 | 1.05 | 0.95
165 | 1 | 0.18485 | 0.089525 | 0 | 0 | 1 | 0.99106 | -0.24113 | 20 | 1 | 1.05 | 0.95
18 | 1 | 0.23425 | 0.11345 | 0 | 0 | 1 | 0.99134 | -0.23182 | 20 | 1 | 1.05 | 0.95
19 | 1 | 0 | 0 | 0 | 0 | 1 | 0.99134 | -0.23173 | 20 | 1 | 1.05 | 0.95
20 | 1 | 0 | 0 | 0 | 0 | 1 | 0.99159 | -0.22734 | 20 | 1 | 1.05 | 0.95
23 | 1 | 0 | 0 | 0 | 0 | 1 | 0.9913 | -0.2314 | 20 | 1 | 1.05 | 0.95
36 | 1 | 0.26695 | 0.12929 | 0 | 0 | 1 | 0.9913 | -0.23198 | 20 | 1 | 1.05 | 0.95
21 | 1 | 0 | 0 | 0 | 0 | 1 | 0.99186 | -0.22246 | 20 | 1 | 1.05 | 0.95
35 | 1 | 0.19527 | 0.094574 | 0 | 0 | 1 | 0.99158 | -0.22741 | 20 | 1 | 1.05 | 0.95
25 | 1 | 0 | 0 | 0 | 0 | 1 | 0.99222 | -0.21588 | 20 | 1 | 1.05 | 0.95
29 | 1 | 0 | 0 | 0 | 0 | 1 | 0.99175 | -0.2215 | 20 | 1 | 1.05 | 0.95
34 | 1 | 0.3092 | 0.14975 | 0 | 0 | 1 | 0.99185 | -0.22235 | 20 | 1 | 1.05 | 0.95
22 | 1 | 0 | 0 | 0 | 0 | 1 | 0.99128 | -0.23126 | 20 | 1 | 1.05 | 0.95
115 | 1 | 0.070143 | 0.033972 | 0 | 0 | 1 | 0.99128 | -0.23123 | 20 | 1 | 1.05 | 0.95
70 | 1 | 0.23847 | 0.1155 | 0 | 0 | 1 | 0.99129 | -0.23152 | 20 | 1 | 1.05 | 0.95
30 | 1 | 0 | 0 | 0 | 0 | 1 | 0.99209 | -0.21512 | 20 | 1 | 1.05 | 0.95
32 | 1 | 0 | 0 | 0 | 0 | 1 | 0.99273 | -0.21337 | 20 | 1 | 1.05 | 0.95
167 | 1 | 0.20862 | 0.10104 | 0 | 0 | 1 | 0.99222 | -0.21587 | 20 | 1 | 1.05 | 0.95
27 | 1 | 0 | 0 | 0 | 0 | 1 | 0.99951 | -0.00298 | 20 | 1 | 1.05 | 0.95
28 | 1 | 0 | 0 | 0 | 0 | 1 | 0.99935 | -0.0015991 | 20 | 1 | 1.05 | 0.95
65 | 1 | 0.17442 | 0.084474 | 0 | 0 | 1 | 0.99952 | -0.0028957 | 20 | 1 | 1.05 | 0.95
37 | 1 | 0.35054 | 0.16977 | 0 | 0 | 1 | 0.99856 | -0.060419 | 20 | 1 | 1.05 | 0.95
42 | 1 | 0.35311 | 0.17102 | 0 | 0 | 1 | 0.99935 | -0.0015604 | 20 | 1 | 1.05 | 0.95
179 | 1 | 0.26915 | 0.13035 | 0 | 0 | 1 | 0.99174 | -0.22145 | 20 | 1 | 1.05 | 0.95
84 | 1 | 0.135 | 0.065384 | 0 | 0 | 1 | 0.99209 | -0.21507 | 20 | 1 | 1.05 | 0.95
102 | 1 | 0.077332 | 0.037454 | 0 | 0 | 1 | 0.99271 | -0.21323 | 20 | 1 | 1.05 | 0.95
101 | 1 | 0 | 0 | 0 | 0 | 1 | 0.99282 | -0.21289 | 20 | 1 | 1.05 | 0.95
38 | 1 | 0 | 0 | 0 | 0 | 1 | 0.99829 | -0.076485 | 20 | 1 | 1.05 | 0.95
40 | 1 | 0 | 0 | 0 | 0 | 1 | 0.99714 | -0.083713 | 20 | 1 | 1.05 | 0.95
43 | 1 | 0 | 0 | 0 | 0 | 1 | 0.99567 | -0.17238 | 20 | 1 | 1.05 | 0.95
44 | 1 | 0 | 0 | 0 | 0 | 1 | 0.99471 | -0.1784 | 20 | 1 | 1.05 | 0.95
166 | 1 | 0.25348 | 0.12276 | 0 | 0 | 1 | 0.9946 | -0.17907 | 20 | 1 | 1.05 | 0.95
46 | 1 | 0 | 0 | 0 | 0 | 1 | 0.99458 | -0.17945 | 20 | 1 | 1.05 | 0.95
45 | 1 | 0 | 0 | 0 | 0 | 1 | 0.99451 | -0.17986 | 20 | 1 | 1.05 | 0.95
185 | 1 | 0.31624 | 0.15316 | 0 | 0 | 1 | 0.9945 | -0.17994 | 20 | 1 | 1.05 | 0.95
71 | 1 | 0.21728 | 0.10524 | 0 | 0 | 1 | 0.99455 | -0.17965 | 20 | 1 | 1.05 | 0.95
47 | 1 | 0.40834 | 0.19777 | 0 | 0 | 1 | 0.99254 | -0.21168 | 20 | 1 | 1.05 | 0.95
48 | 1 | 0 | 0 | 0 | 0 | 1 | 0.99255 | -0.2118 | 20 | 1 | 1.05 | 0.95
49 | 1 | 0 | 0 | 0 | 0 | 1 | 0.99268 | -0.21292 | 20 | 1 | 1.05 | 0.95
50 | 1 | 0.24427 | 0.1183 | 0 | 0 | 1 | 0.99303 | -0.20654 | 20 | 1 | 1.05 | 0.95
51 | 1 | 0 | 0 | 0 | 0 | 1 | 0.99301 | -0.20674 | 20 | 1 | 1.05 | 0.95
130 | 1 | 0 | 0 | 0 | 0 | 1 | 0.99313 | -0.20004 | 20 | 1 | 1.05 | 0.95
53 | 1 | 0 | 0 | 0 | 0 | 1 | 0.99278 | -0.20833 | 20 | 1 | 1.05 | 0.95
52 | 1 | 0 | 0 | 0 | 0 | 1 | 0.99379 | -0.18382 | 20 | 1 | 1.05 | 0.95
54 | 1 | 0 | 0 | 0 | 0 | 1 | 0.99377 | -0.18401 | 20 | 1 | 1.05 | 0.95
55 | 1 | 0 | 0 | 0 | 0 | 1 | 0.99459 | -0.17912 | 20 | 1 | 1.05 | 0.95
173 | 1 | 0.30518 | 0.14781 | 0 | 0 | 1 | 0.99369 | -0.18994 | 20 | 1 | 1.05 | 0.95
73 | 1 | 0 | 0 | 0 | 0 | 1 | 0.99277 | -0.20822 | 20 | 1 | 1.05 | 0.95
72 | 1 | 0.33305 | 0.1613 | 0 | 0 | 1 | 0.99276 | -0.2084 | 20 | 1 | 1.05 | 0.95
181 | 1 | 0.12567 | 0.060863 | 0 | 0 | 1 | 0.99272 | -0.20985 | 20 | 1 | 1.05 | 0.95
187 | 1 | 0.13209 | 0.063974 | 0 | 0 | 1 | 0.99377 | -0.184 | 20 | 1 | 1.05 | 0.95
57 | 3 | 0.29535 | 0.14305 | 0 | 0 | 1 | 1 | 0 | 20 | 1 | 1.05 | 0.95
58 | 1 | 0 | 0 | 0 | 0 | 1 | 0.99995 | -0.00028169 | 20 | 1 | 1.05 | 0.95
59 | 1 | 0 | 0 | 0 | 0 | 1 | 0.99959 | -0.0024705 | 20 | 1 | 1.05 | 0.95
60 | 1 | 0.22552 | 0.10923 | 0 | 0 | 1 | 0.99303 | -0.19917 | 20 | 1 | 1.05 | 0.95
61 | 1 | 0 | 0 | 0 | 0 | 1 | 0.99303 | -0.19916 | 20 | 1 | 1.05 | 0.95
62 | 1 | 0 | 0 | 0 | 0 | 1 | 0.99307 | -0.19953 | 20 | 1 | 1.05 | 0.95
63 | 1 | 0.20604 | 0.099791 | 0 | 0 | 1 | 0.99302 | -0.19909 | 20 | 1 | 1.05 | 0.95
64 | 1 | 0 | 0 | 0 | 0 | 1 | 0.99308 | -0.1996 | 20 | 1 | 1.05 | 0.95
161 | 1 | 0.13843 | 0.067045 | 0 | 0 | 1 | 0.99311 | -0.19985 | 20 | 1 | 1.05 | 0.95
182 | 1 | 0.19136 | 0.092679 | 0 | 0 | 1 | 0.99276 | -0.2082 | 20 | 1 | 1.05 | 0.95
100 | 1 | 0.072919 | 0.035316 | 0 | 0 | 1 | 0.99283 | -0.21285 | 20 | 1 | 1.05 | 0.95
128 | 1 | 0 | 0 | 0 | 0 | 1 | 0.99305 | -0.20035 | 20 | 1 | 1.05 | 0.95
116 | 1 | 0.093996 | 0.045524 | 0 | 0 | 1 | 0.99448 | -0.18001 | 20 | 1 | 1.05 | 0.95
117 | 1 | 0 | 0 | 0 | 0 | 1 | 0.99448 | -0.18005 | 20 | 1 | 1.05 | 0.95
125 | 1 | 0.074495 | 0.036079 | 0 | 0 | 1 | 0.99319 | -0.19953 | 20 | 1 | 1.05 | 0.95
126 | 1 | 0.068574 | 0.033212 | 0 | 0 | 1 | 0.99319 | -0.19952 | 20 | 1 | 1.05 | 0.95
127 | 1 | 0 | 0 | 0 | 0 | 1 | 0.9932 | -0.19958 | 20 | 1 | 1.05 | 0.95
129 | 1 | 0 | 0 | 0 | 0 | 1 | 0.99356 | -0.19757 | 20 | 1 | 1.05 | 0.95
131 | 1 | 0.071186 | 0.034477 | 0 | 0 | 1 | 0.99305 | -0.20034 | 20 | 1 | 1.05 | 0.95

## generator_data
GEN_BUS | PG | QG | QMAX | QMIN | VG | MBASE | GEN_STATUS | PMAX | PMIN
57 | 8.3461 | 3.6093 | 10 | -10 | 1 | 100 | 1 | 10 | 0

## branch_data
F_BUS | T_BUS | BR_R | BR_X | BR_B | RATE_A | RATE_B | RATE_C | TAP | SHIFT | BR_STATUS | ANGMIN | ANGMAX | P_in | Q_in | P_out | Q_out
1 | 56 | 0.26809 | 0.16793 | 2.1556e-05 | 0 | 0 | 0 | 0 | 0 | 1 | -90 | 90 | -0.19881 | -0.096289 | 0.19894 | 0.09423
56 | 40 | 0.00010189 | 5.7377e-05 | 2.4863e-06 | 0 | 0 | 0 | 0 | 0 | 1 | -90 | 90 | -7.1559 | -3.0735 | 7.156 | 3.0732
56 | 43 | 0.0099671 | 0.026802 | 4.6311e-06 | 0 | 0 | 0 | 0 | 0 | 1 | -90 | 90 | 6.8101 | 2.9081 | -6.8046 | -2.8937
12 | 169 | 0.071409 | 0.044728 | 5.7416e-06 | 0 | 0 | 0 | 0 | 0 | 1 | -90 | 90 | -0.27332 | -0.13237 | 0.27339 | 0.13185
169 | 14 | 0.022772 | 0.014264 | 1.831e-06 | 0 | 0 | 0 | 0 | 0 | 1 | -90 | 90 | 0.33703 | 0.16163 | -0.337 | -0.16179
169 | 17 | 0.0016798 | 0.0010522 | 1.3506e-07 | 0 | 0 | 0 | 0 | 0 | 1 | -90 | 90 | -0.88158 | -0.42481 | 0.8816 | 0.42481
14 | 66 | 0.0067753 | 0.0020098 | 1.4541e-05 | 0 | 0 | 0 | 0 | 0 | 1 | -90 | 90 | 0.337 | 0.16179 | -0.33699 | -0.16321
15 | 16 | 0.0064189 | 0.001904 | 1.3776e-05 | 0 | 0 | 0 | 0 | 0 | 1 | -90 | 90 | -1.1172 | -0.53208 | 1.1173 | 0.53076
15 | 17 | 0.031232 | 0.0092644 | 6.703e-05 | 0 | 0 | 0 | 0 | 0 | 1 | -90 | 90 | 0.8819 | 0.41832 | -0.8816 | -0.42481
15 | 41 | 0.00089401 | 0.00026519 | 1.9187e-06 | 0 | 0 | 0 | 0 | 0 | 1 | -90 | 90 | 0.23527 | 0.11376 | -0.23527 | -0.11395
16 | 165 | 0.00051342 | 0.00015229 | 1.1019e-06 | 0 | 0 | 0 | 0 | 0 | 1 | -90 | 90 | -1.1173 | -0.53076 | 1.1173 | 0.53065
165 | 18 | 0.012616 | 0.018266 | 2.7491e-06 | 0 | 0 | 0 | 0 | 0 | 1 | -90 | 90 | -1.3021 | -0.62018 | 1.3024 | 0.62029
18 | 19 | 0.00020728 | 0.00019029 | 2.5962e-06 | 0 | 0 | 0 | 0 | 0 | 1 | -90 | 90 | -1.5367 | -0.73375 | 1.5367 | 0.7335
19 | 20 | 0.0080094 | 0.0073529 | 0.00010032 | 0 | 0 | 0 | 0 | 0 | 1 | -90 | 90 | -2.1123 | -1.0037 | 2.1127 | 0.99426
19 | 23 | 0.011232 | 0.0033318 | 2.4106e-05 | 0 | 0 | 0 | 0 | 0 | 1 | -90 | 90 | 0.30864 | 0.14101 | -0.30862 | -0.14337
19 | 36 | 0.011214 | 0.0070243 | 9.0168e-07 | 0 | 0 | 0 | 0 | 0 | 1 | -90 | 90 | 0.26696 | 0.12921 | -0.26695 | -0.12929
20 | 21 | 0.0081028 | 0.0074386 | 0.00010149 | 0 | 0 | 0 | 0 | 0 | 1 | -90 | 90 | -2.308 | -1.0888 | 2.3085 | 1.0793
20 | 35 | 0.0039789 | 0.0024923 | 3.1992e-07 | 0 | 0 | 0 | 0 | 0 | 1 | -90 | 90 | 0.19527 | 0.094543 | -0.19527 | -0.094574
23 | 70 | 0.0056655 | 0.0035487 | 4.5553e-07 | 0 | 0 | 0 | 0 | 0 | 1 | -90 | 90 | 0.23848 | 0.11546 | -0.23847 | -0.1155
23 | 22 | 0.025265 | 0.0074942 | 5.4222e-05 | 0 | 0 | 0 | 0 | 0 | 1 | -90 | 90 | 0.070144 | 0.027914 | -0.070143 | -0.033242
21 | 25 | 0.0086564 | 0.0079469 | 0.00010842 | 0 | 0 | 0 | 0 | 0 | 1 | -90 | 90 | -2.8869 | -1.3509 | 2.8878 | 1.3411
21 | 29 | 0.035326 | 0.010479 | 7.5814e-05 | 0 | 0 | 0 | 0 | 0 | 1 | -90 | 90 | 0.26918 | 0.12255 | -0.26915 | -0.13
21 | 34 | 0.0033441 | 0.00099195 | 7.177e-06 | 0 | 0 | 0 | 0 | 0 | 1 | -90 | 90 | 0.3092 | 0.14905 | -0.3092 | -0.14975
25 | 30 | 0.082191 | 0.02438 | 0.0001764 | 0 | 0 | 0 | 0 | 0 | 1 | -90 | 90 | 0.13502 | 0.04724 | -0.135 | -0.064598
25 | 32 | 0.012531 | 0.0070563 | 0.00030577 | 0 | 0 | 0 | 0 | 0 | 1 | -90 | 90 | -3.2314 | -1.4892 | 3.233 | 1.46
25 | 167 | 0.00047181 | 0.00013995 | 1.0126e-06 | 0 | 0 | 0 | 0 | 0 | 1 | -90 | 90 | 0.20862 | 0.10094 | -0.20862 | -0.10104
29 | 179 | 0.0016702 | 0.00049543 | 3.5845e-06 | 0 | 0 | 0 | 0 | 0 | 1 | -90 | 90 | 0.26915 | 0.13 | -0.26915 | -0.13035
22 | 115 | 0.0034613 | 0.0010267 | 7.4285e-06 | 0 | 0 | 0 | 0 | 0 | 1 | -90 | 90 | 0.070143 | 0.033242 | -0.070143 | -0.033972
30 | 84 | 0.0037196 | 0.0011034 | 7.9829e-06 | 0 | 0 | 0 | 0 | 0 | 1 | -90 | 90 | 0.135 | 0.064598 | -0.135 | -0.065384
32 | 102 | 0.0027611 | 0.00081902 | 5.9258e-06 | 0 | 0 | 0 | 0 | 0 | 1 | -90 | 90 | 0.48576 | 0.22691 | -0.48575 | -0.22749
32 | 101 | 0.0020028 | 0.0011278 | 4.8869e-05 | 0 | 0 | 0 | 0 | 0 | 1 | -90 | 90 | -3.7188 | -1.6869 | 3.7191 | 1.6823
27 | 28 | 0.0389 | 0.011539 | 8.3486e-05 | 0 | 0 | 0 | 0 | 0 | 1 | -90 | 90 | 0.35318 | 0.16248 | -0.35312 | -0.1708
27 | 65 | 0.00014111 | 7.946e-05 | 3.4432e-06 | 0 | 0 | 0 | 0 | 0 | 1 | -90 | 90 | -7.8726 | -3.3916 | 7.8727 | 3.3913
27 | 37 | 0.0058888 | 0.015835 | 2.7362e-06 | 0 | 0 | 0 | 0 | 0 | 1 | -90 | 90 | 7.5194 | 3.2291 | -7.5155 | -3.2188
28 | 42 | 0.0010173 | 0.00030175 | 2.1832e-06 | 0 | 0 | 0 | 0 | 0 | 1 | -90 | 90 | 0.35312 | 0.1708 | -0.35311 | -0.17102
65 | 59 | 0.00070189 | 0.00039524 | 1.7127e-05 | 0 | 0 | 0 | 0 | 0 | 1 | -90 | 90 | -8.0471 | -3.4758 | 8.0476 | 3.4744
37 | 38 | 0.0017235 | 0.0046346 | 8.008e-07 | 0 | 0 | 0 | 0 | 0 | 1 | -90 | 90 | 7.1649 | 3.049 | -7.1639 | -3.0463
102 | 49 | 0.007618 | 0.0022597 | 1.635e-05 | 0 | 0 | 0 | 0 | 0 | 1 | -90 | 90 | 0.40842 | 0.19004 | -0.4084 | -0.19165
101 | 100 | 0.0001811 | 0.00010198 | 4.4191e-06 | 0 | 0 | 0 | 0 | 0 | 1 | -90 | 90 | -3.7191 | -1.6823 | 3.7192 | 1.6819
38 | 40 | 0.012919 | 0.0072749 | 0.00031524 | 0 | 0 | 0 | 0 | 0 | 1 | -90 | 90 | 7.1639 | 3.0463 | -7.156 | -3.0732
43 | 44 | 0.011271 | 0.0063466 | 0.00027501 | 0 | 0 | 0 | 0 | 0 | 1 | -90 | 90 | 6.8046 | 2.8937 | -6.7983 | -2.9175
44 | 166 | 0.001478 | 0.00083227 | 3.6064e-05 | 0 | 0 | 0 | 0 | 0 | 1 | -90 | 90 | 6.1707 | 2.6901 | -6.17 | -2.6933
44 | 46 | 0.017225 | 0.0096994 | 0.0004203 | 0 | 0 | 0 | 0 | 0 | 1 | -90 | 90 | 0.62764 | 0.22734 | -0.62756 | -0.26888
166 | 55 | 0.00010776 | 6.0683e-05 | 2.6295e-06 | 0 | 0 | 0 | 0 | 0 | 1 | -90 | 90 | 5.9165 | 2.5705 | -5.9165 | -2.5708
46 | 71 | 0.011163 | 0.0069923 | 8.9757e-07 | 0 | 0 | 0 | 0 | 0 | 1 | -90 | 90 | 0.21729 | 0.10515 | -0.21728 | -0.10524
46 | 45 | 0.014098 | 0.0079386 | 0.000344 | 0 | 0 | 0 | 0 | 0 | 1 | -90 | 90 | 0.41027 | 0.16373 | -0.41024 | -0.19774
45 | 185 | 0.0022797 | 0.0014279 | 1.833e-07 | 0 | 0 | 0 | 0 | 0 | 1 | -90 | 90 | 0.41024 | 0.19774 | -0.41024 | -0.19775
185 | 117 | 0.013328 | 0.008348 | 1.0716e-06 | 0 | 0 | 0 | 0 | 0 | 1 | -90 | 90 | 0.093998 | 0.044588 | -0.093997 | -0.044694
47 | 48 | 0.002584 | 0.00076649 | 5.5457e-06 | 0 | 0 | 0 | 0 | 0 | 1 | -90 | 90 | -0.40834 | -0.19777 | 0.40835 | 0.19722
48 | 49 | 0.026459 | 0.0078485 | 5.6785e-05 | 0 | 0 | 0 | 0 | 0 | 1 | -90 | 90 | -0.40835 | -0.19722 | 0.4084 | 0.19165
50 | 51 | 0.0025969 | 0.0014624 | 6.3367e-05 | 0 | 0 | 0 | 0 | 0 | 1 | -90 | 90 | 0.65024 | 0.22931 | -0.65023 | -0.23555
50 | 130 | 0.0054334 | 0.014611 | 2.5246e-06 | 0 | 0 | 0 | 0 | 0 | 1 | -90 | 90 | -0.89451 | -0.34762 | 0.89456 | 0.3475
51 | 53 | 0.02838 | 0.015981 | 0.0006925 | 0 | 0 | 0 | 0 | 0 | 1 | -90 | 90 | 0.65023 | 0.23555 | -0.65009 | -0.30374
130 | 161 | 0.0033229 | 0.00098567 | 7.1315e-06 | 0 | 0 | 0 | 0 | 0 | 1 | -90 | 90 | 0.57004 | 0.27141 | -0.57003 | -0.27211
130 | 127 | 0.0037785 | 0.0021277 | 9.2199e-05 | 0 | 0 | 0 | 0 | 0 | 1 | -90 | 90 | -1.4646 | -0.61892 | 1.4647 | 0.60988
53 | 73 | 0.0057455 | 0.0017043 | 1.2331e-05 | 0 | 0 | 0 | 0 | 0 | 1 | -90 | 90 | 0.19136 | 0.091289 | -0.19136 | -0.092504
53 | 72 | 0.0038316 | 0.0021576 | 9.3494e-05 | 0 | 0 | 0 | 0 | 0 | 1 | -90 | 90 | 0.33305 | 0.15209 | -0.33305 | -0.1613
53 | 181 | 0.031448 | 0.035969 | 5.1658e-06 | 0 | 0 | 0 | 0 | 0 | 1 | -90 | 90 | 0.12567 | 0.060361 | -0.12567 | -0.060863
52 | 54 | 0.012959 | 0.0072973 | 0.00031621 | 0 | 0 | 0 | 0 | 0 | 1 | -90 | 90 | 0.13209 | 0.032533 | -0.13209 | -0.06376
52 | 55 | 0.010835 | 0.0061013 | 0.00026438 | 0 | 0 | 0 | 0 | 0 | 1 | -90 | 90 | -5.9119 | -2.5943 | 5.9165 | 2.5708
52 | 173 | 0.000813 | 0.0021862 | 3.7775e-07 | 0 | 0 | 0 | 0 | 0 | 1 | -90 | 90 | 5.7798 | 2.5618 | -5.7795 | -2.561
54 | 187 | 0.0010086 | 0.00029918 | 2.1646e-06 | 0 | 0 | 0 | 0 | 0 | 1 | -90 | 90 | 0.13209 | 0.06376 | -0.13209 | -0.063974
173 | 129 | 0.0010682 | 0.0028723 | 4.9631e-07 | 0 | 0 | 0 | 0 | 0 | 1 | -90 | 90 | 5.4743 | 2.4132 | -5.4739 | -2.4122
73 | 182 | 0.0008287 | 0.00024582 | 1.7785e-06 | 0 | 0 | 0 | 0 | 0 | 1 | -90 | 90 | 0.19136 | 0.092504 | -0.19136 | -0.092679
57 | 58 | 0.00046092 | 0.00025955 | 1.1247e-05 | 0 | 0 | 0 | 0 | 0 | 1 | -90 | 90 | 8.0508 | 3.4663 | -8.0504 | -3.4672
58 | 59 | 0.0035967 | 0.0020253 | 8.7763e-05 | 0 | 0 | 0 | 0 | 0 | 1 | -90 | 90 | 8.0504 | 3.4672 | -8.0476 | -3.4744
60 | 61 | 0.00057383 | 0.00017021 | 1.2315e-06 | 0 | 0 | 0 | 0 | 0 | 1 | -90 | 90 | 0.20604 | 0.098942 | -0.20604 | -0.099064
60 | 62 | 0.0077351 | 0.0022945 | 1.6601e-05 | 0 | 0 | 0 | 0 | 0 | 1 | -90 | 90 | -0.43157 | -0.20817 | 0.43158 | 0.20654
61 | 63 | 0.0034369 | 0.0010195 | 7.3762e-06 | 0 | 0 | 0 | 0 | 0 | 1 | -90 | 90 | 0.20604 | 0.099064 | -0.20604 | -0.099791
62 | 64 | 0.0015877 | 0.00047097 | 3.4075e-06 | 0 | 0 | 0 | 0 | 0 | 1 | -90 | 90 | -0.43158 | -0.20654 | 0.43159 | 0.2062
64 | 161 | 0.0053783 | 0.0015954 | 1.1543e-05 | 0 | 0 | 0 | 0 | 0 | 1 | -90 | 90 | -0.43159 | -0.2062 | 0.4316 | 0.20507
100 | 128 | 0.0025365 | 0.0068207 | 1.1785e-06 | 0 | 0 | 0 | 0 | 0 | 1 | -90 | 90 | -3.7921 | -1.7172 | 3.7925 | 1.7183
128 | 131 | 0.0013208 | 0.00039178 | 2.8346e-06 | 0 | 0 | 0 | 0 | 0 | 1 | -90 | 90 | 0.071186 | 0.034198 | -0.071186 | -0.034477
128 | 127 | 0.003081 | 0.0017349 | 7.5178e-05 | 0 | 0 | 0 | 0 | 0 | 1 | -90 | 90 | -3.8637 | -1.7525 | 3.8643 | 1.7454
116 | 117 | 0.0039149 | 0.0011613 | 8.4021e-06 | 0 | 0 | 0 | 0 | 0 | 1 | -90 | 90 | -0.093996 | -0.045524 | 0.093997 | 0.044694
125 | 126 | 0.00085571 | 0.00025383 | 1.8365e-06 | 0 | 0 | 0 | 0 | 0 | 1 | -90 | 90 | 0.068574 | 0.033031 | -0.068574 | -0.033212
125 | 127 | 0.0033412 | 0.00099111 | 7.1709e-06 | 0 | 0 | 0 | 0 | 0 | 1 | -90 | 90 | -0.14307 | -0.06911 | 0.14307 | 0.068403
127 | 129 | 0.0052209 | 0.0029399 | 0.00012739 | 0 | 0 | 0 | 0 | 0 | 1 | -90 | 90 | -5.472 | -2.4237 | 5.4739 | 2.4122