## bus_data
BUS_I | BUS_TYPE | Pd | Qd | Gs | Bs | area | Vm | Va | baseKV | zone | Vmax | Vmin
3 | 1 | 0.25605 | 0.12401 | 0 | 0 | 1 | 0.99933 | -0.012023 | 20 | 1 | 1.05 | 0.95
5 | 1 | 0 | 0 | 0 | 0 | 1 | 0.99938 | -0.010988 | 20 | 1 | 1.05 | 0.95
105 | 1 | 0.10195 | 0.049377 | 0 | 0 | 1 | 0.9992 | -0.015272 | 20 | 1 | 1.05 | 0.95
11 | 3 | 0 | 0 | 0 | 0 | 1 | 1 | 0 | 20 | 1 | 1.05 | 0.95
104 | 1 | 0 | 0 | 0 | 0 | 1 | 0.99936 | -0.011152 | 20 | 1 | 1.05 | 0.95
9 | 1 | 0 | 0 | 0 | 0 | 1 | 0.99901 | -0.01733 | 20 | 1 | 1.05 | 0.95
4 | 1 | 0 | 0 | 0 | 0 | 1 | 0.99756 | -0.0040991 | 20 | 1 | 1.05 | 0.95
10 | 1 | 0 | 0 | 0 | 0 | 1 | 0.99655 | 0.0052178 | 20 | 1 | 1.05 | 0.95
6 | 1 | 0 | 0 | 0 | 0 | 1 | 0.99895 | -0.016787 | 20 | 1 | 1.05 | 0.95
123 | 1 | 0.22444 | 0.1087 | 0 | 0 | 1 | 0.99894 | -0.01669 | 20 | 1 | 1.05 | 0.95
7 | 1 | 0 | 0 | 0 | 0 | 1 | 0.99878 | -0.015503 | 20 | 1 | 1.05 | 0.95
180 | 1 | 0.40816 | 0.19768 | 0 | 0 | 1 | 0.99877 | -0.015457 | 20 | 1 | 1.05 | 0.95
160 | 1 | 0 | 0 | 0 | 0 | 1 | 0.99863 | -0.017078 | 20 | 1 | 1.05 | 0.95
8 | 1 | 0 | 0 | 0 | 0 | 1 | 0.99545 | 0.015457 | 20 | 1 | 1.05 | 0.95
133 | 1 | 0.13874 | 0.067195 | 0 | 0 | 1 | 0.99484 | 0.011594 | 20 | 1 | 1.05 | 0.95
94 | 1 | 0.082332 | 0.039875 | 0 | 0 | 1 | 0.99654 | 0.0052578 | 20 | 1 | 1.05 | 0.95
183 | 1 | 0.40159 | 0.1945 | 0 | 0 | 1 | 0.99993 | -0.0013522 | 20 | 1 | 1.05 | 0.95
69 | 1 | 0.10087 | 0.048854 | 0 | 0 | 1 | 0.99935 | -0.011027 | 20 | 1 | 1.05 | 0.95
157 | 1 | 0.10803 | 0.052321 | 0 | 0 | 1 | 0.99875 | -0.015587 | 20 | 1 | 1.05 | 0.95
170 | 1 | 0.15944 | 0.077222 | 0 | 0 | 1 | 0.99862 | -0.017008 | 20 | 1 | 1.05 | 0.95
171 | 1 | 0 | 0 | 0 | 0 | 1 | 0.99858 | -0.017009 | 20 | 1 | 1.05 | 0.95
156 | 1 | 0 | 0 | 0 | 0 | 1 | 0.99398 | 0.014654 | 20 | 1 | 1.05 | 0.95
132 | 1 | 0.62457 | 0.30249 | 0 | 0 | 1 | 0.9943 | 0.016685 | 20 | 1 | 1.05 | 0.95
153 | 1 | 0.35635 | 0.17259 | 0 | 0 | 1 | 0.99383 | 0.015998 | 20 | 1 | 1.05 | 0.95
81 | 1 | 0 | 0 | 0 | 0 | 1 | 0.99976 | -0.0069216 | 20 | 1 | 1.05 | 0.95
78 | 1 | 0 | 0 | 0 | 0 | 1 | 0.99857 | -0.028116 | 20 | 1 | 1.05 | 0.95
79 | 1 | 0 | 0 | 0 | 0 | 1 | 0.99931 | -0.003699 | 20 | 1 | 1.05 | 0.95
31 | 1 | 0 | 0 | 0 | 0 | 1 | 0.99594 | -0.018444 | 20 | 1 | 1.05 | 0.95
168 | 1 | 0.38871 | 0.18826 | 0 | 0 | 1 | 0.99594 | -0.01842 | 20 | 1 | 1.05 | 0.95
33 | 1 | 0 | 0 | 0 | 0 | 1 | 0.99612 | -0.020097 | 20 | 1 | 1.05 | 0.95
95 | 1 | 0.59224 | 0.28684 | 0 | 0 | 1 | 0.99578 | -0.019431 | 20 | 1 | 1.05 | 0.95
103 | 1 | 0.076723 | 0.037159 | 0 | 0 | 1 | 0.99616 | -0.020499 | 20 | 1 | 1.05 | 0.95
144 | 1 | 0 | 0 | 0 | 0 | 1 | 0.99645 | -0.018635 | 20 | 1 | 1.05 | 0.95
175 | 1 | 0.065896 | 0.031915 | 0 | 0 | 1 | 0.99857 | -0.016923 | 20 | 1 | 1.05 | 0.95
67 | 1 | 0.20302 | 0.098328 | 0 | 0 | 1 | 0.99933 | -0.010852 | 20 | 1 | 1.05 | 0.95
68 | 1 | 0.1242 | 0.060152 | 0 | 0 | 1 | 0.99933 | -0.010911 | 20 | 1 | 1.05 | 0.95
74 | 1 | 0.098438 | 0.047676 | 0 | 0 | 1 | 0.99899 | -0.0013636 | 20 | 1 | 1.05 | 0.95
75 | 1 | 0 | 0 | 0 | 0 | 1 | 0.999 | -0.0014023 | 20 | 1 | 1.05 | 0.95
76 | 1 | 0 | 0 | 0 | 0 | 1 | 0.99901 | -0.0015052 | 20 | 1 | 1.05 | 0.95
83 | 1 | 0.13057 | 0.063237 | 0 | 0 | 1 | 0.99899 | -0.0013207 | 20 | 1 | 1.05 | 0.95
77 | 1 | 0 | 0 | 0 | 0 | 1 | 0.99911 | -0.0022242 | 20 | 1 | 1.05 | 0.95
174 | 1 | 0.20541 | 0.099487 | 0 | 0 | 1 | 0.9991 | -0.0021286 | 20 | 1 | 1.05 | 0.95
178 | 1 | 0.37243 | 0.18038 | 0 | 0 | 1 | 0.99857 | -0.028099 | 20 | 1 | 1.05 | 0.95
80 | 1 | 0 | 0 | 0 | 0 | 1 | 0.99838 | -0.031475 | 20 | 1 | 1.05 | 0.95
177 | 1 | 0 | 0 | 0 | 0 | 1 | 0.99843 | -0.026841 | 20 | 1 | 1.05 | 0.95
184 | 1 | 0.26585 | 0.12876 | 0 | 0 | 1 | 0.99929 | -0.0035052 | 20 | 1 | 1.05 | 0.95
82 | 1 | 0 | 0 | 0 | 0 | 1 | 0.99829 | -0.033133 | 20 | 1 | 1.05 | 0.95
137 | 1 | 0.21863 | 0.10589 | 0 | 0 | 1 | 0.99835 | -0.031167 | 20 | 1 | 1.05 | 0.95
114 | 1 | 0.23328 | 0.11298 | 0 | 0 | 1 | 0.99826 | -0.033687 | 20 | 1 | 1.05 | 0.95
176 | 1 | 0.34612 | 0.16764 | 0 | 0 | 1 | 0.99843 | -0.026815 | 20 | 1 | 1.05 | 0.95
136 | 1 | 0.15585 | 0.07548 | 0 | 0 | 1 | 0.99833 | -0.031003 | 20 | 1 | 1.05 | 0.95
98 | 1 | 0 | 0 | 0 | 0 | 1 | 0.9982 | -0.03428 | 20 | 1 | 1.05 | 0.95
85 | 1 | 0.075162 | 0.036403 | 0 | 0 | 1 | 0.99712 | -0.024679 | 20 | 1 | 1.05 | 0.95
86 | 1 | 0 | 0 | 0 | 0 | 1 | 0.99713 | -0.024746 | 20 | 1 | 1.05 | 0.95
87 | 1 | 0 | 0 | 0 | 0 | 1 | 0.99713 | -0.024762 | 20 | 1 | 1.05 | 0.95
88 | 1 | 0 | 0 | 0 | 0 | 1 | 0.99766 | -0.029418 | 20 | 1 | 1.05 | 0.95
148 | 1 | 0.30957 | 0.14993 | 0 | 0 | 1 | 0.99697 | -0.023295 | 20 | 1 | 1.05 | 0.95
134 | 1 | 0.20649 | 0.10001 | 0 | 0 | 1 | 0.99792 | -0.031722 | 20 | 1 | 1.05 | 0.95
143 | 1 | 0 | 0 | 0 | 0 | 1 | 0.9969 | -0.022717 | 20 | 1 | 1.05 | 0.95
99 | 1 | 0 | 0 | 0 | 0 | 1 | 0.99806 | -0.033029 | 20 | 1 | 1.05 | 0.95
89 | 1 | 0.15443 | 0.074794 | 0 | 0 | 1 | 0.99805 | -0.032816 | 20 | 1 | 1.05 | 0.95
90 | 1 | 0 | 0 | 0 | 0 | 1 | 0.99805 | -0.032842 | 20 | 1 | 1.05 | 0.95
91 | 1 | 0.22321 | 0.1081 | 0 | 0 | 1 | 0.99805 | -0.032868 | 20 | 1 | 1.05 | 0.95
92 | 1 | 0 | 0 | 0 | 0 | 1 | 0.99806 | -0.032915 | 20 | 1 | 1.05 | 0.95
93 | 1 | 0 | 0 | 0 | 0 | 1 | 0.99807 | -0.033045 | 20 | 1 | 1.05 | 0.95
124 | 1 | 0.28517 | 0.13811 | 0 | 0 | 1 | 0.99808 | -0.033147 | 20 | 1 | 1.05 | 0.95
113 | 1 | 0 | 0 | 0 | 0 | 1 | 0.9981 | -0.033356 | 20 | 1 | 1.05 | 0.95
97 | 1 | 0 | 0 | 0 | 0 | 1 | 0.99817 | -0.034017 | 20 | 1 | 1.05 | 0.95
147 | 1 | 0.1024 | 0.049595 | 0 | 0 | 1 | 0.99817 | -0.033979 | 20 | 1 | 1.05 | 0.95
111 | 1 | 0.5381 | 0.26062 | 0 | 0 | 1 | 0.99813 | -0.033579 | 20 | 1 | 1.05 | 0.95
112 | 1 | 0 | 0 | 0 | 0 | 1 | 0.99812 | -0.0335 | 20 | 1 | 1.05 | 0.95
106 | 1 | 0.15814 | 0.07659 | 0 | 0 | 1 | 0.99665 | -0.020487 | 20 | 1 | 1.05 | 0.95
107 | 1 | 0 | 0 | 0 | 0 | 1 | 0.99665 | -0.020471 | 20 | 1 | 1.05 | 0.95
108 | 1 | 0 | 0 | 0 | 0 | 1 | 0.99667 | -0.020593 | 20 | 1 | 1.05 | 0.95
109 | 1 | 0.10425 | 0.050493 | 0 | 0 | 1 | 0.99665 | -0.02043 | 20 | 1 | 1.05 | 0.95
110 | 1 | 0 | 0 | 0 | 0 | 1 | 0.99668 | -0.020677 | 20 | 1 | 1.05 | 0.95
164 | 1 | 0.34108 | 0.16519 | 0 | 0 | 1 | 0.99669 | -0.020766 | 20 | 1 | 1.05 | 0.95
142 | 1 | 0 | 0 | 0 | 0 | 1 | 0.99672 | -0.021079 | 20 | 1 | 1.05 | 0.95
119 | 1 | 0.28424 | 0.13766 | 0 | 0 | 1 | 0.99642 | -0.018431 | 20 | 1 | 1.05 | 0.95
120 | 1 | 0 | 0 | 0 | 0 | 1 | 0.99642 | -0.0185 | 20 | 1 | 1.05 | 0.95
121 | 1 | 0 | 0 | 0 | 0 | 1 | 0.99639 | -0.018223 | 20 | 1 | 1.05 | 0.95
122 | 1 | 0 | 0 | 0 | 0 | 1 | 0.99654 | -0.019451 | 20 | 1 | 1.05 | 0.95
163 | 1 | 0.097275 | 0.047112 | 0 | 0 | 1 | 0.99639 | -0.01818 | 20 | 1 | 1.05 | 0.95
162 | 1 | 0.080748 | 0.039108 | 0 | 0 | 1 | 0.99638 | -0.018166 | 20 | 1 | 1.05 | 0.95
146 | 1 | 0.12235 | 0.059256 | 0 | 0 | 1 | 0.99655 | -0.019566 | 20 | 1 | 1.05 | 0.95
141 | 1 | 0 | 0 | 0 | 0 | 1 | 0.99656 | -0.019673 | 20 | 1 | 1.05 | 0.95
135 | 1 | 0.16868 | 0.081693 | 0 | 0 | 1 | 0.99832 | -0.030901 | 20 | 1 | 1.05 | 0.95
138 | 1 | 0.11898 | 0.057623 | 0 | 0 | 1 | 0.99653 | -0.019419 | 20 | 1 | 1.05 | 0.95
139 | 1 | 0 | 0 | 0 | 0 | 1 | 0.99657 | -0.019782 | 20 | 1 | 1.05 | 0.95
140 | 1 | 0 | 0 | 0 | 0 | 1 | 0.9965 | -0.019067 | 20 | 1 | 1.05 | 0.95
145 | 1 | 0.15589 | 0.075503 | 0 | 0 | 1 | 0.99644 | -0.018582 | 20 | 1 | 1.05 | 0.95
149 | 1 | 0.071657 | 0.034705 | 0 | 0 | 1 | 0.99375 | 0.016755 | 20 | 1 | 1.05 | 0.95
150 | 1 | 0 | 0 | 0 | 0 | 1 | 0.99376 | 0.01671 | 20 | 1 | 1.05 | 0.95
151 | 1 | 0 | 0 | 0 | 0 | 1 | 0.99375 | 0.016809 | 20 | 1 | 1.05 | 0.95
152 | 1 | 0 | 0 | 0 | 0 | 1 | 0.99371 | 0.017117 | 20 | 1 | 1.05 | 0.95
154 | 1 | 0.30365 | 0.14707 | 0 | 0 | 1 | 0.99374 | 0.016846 | 20 | 1 | 1.05 | 0.95
155 | 1 | 1.3802 | 0.66848 | 0 | 0 | 1 | 0.99371 | 0.017142 | 20 | 1 | 1.05 | 0.95
186 | 1 | 0.72473 | 0.351 | 0 | 0 | 1 | 0.9937 | 0.017292 | 20 | 1 | 1.05 | 0.95

## generator_data
GEN_BUS | PG | QG | QMAX | QMIN | VG | MBASE | GEN_STATUS | PMAX | PMIN
11 | 12.4862 | 5.854 | 10 | -10 | 1 | 100 | 1 | 10 | 0

## branch_data
F_BUS | T_BUS | BR_R | BR_X | BR_B | RATE_A | RATE_B | RATE_C | TAP | SHIFT | BR_STATUS | ANGMIN | ANGMAX | P_in | Q_in | P_out | Q_out
3 | 5 | 0.00080435 | 0.00073842 | 1.0075e-05 | 0 | 0 | 0 | 0 | 0 | 1 | -90 | 90 | -5.0276 | -2.3728 | 5.0279 | 2.3721
3 | 105 | 0.0017645 | 0.0020182 | 2.8985e-07 | 0 | 0 | 0 | 0 | 0 | 1 | -90 | 90 | 4.7716 | 2.2488 | -4.7711 | -2.2483
5 | 11 | 0.0078672 | 0.0072224 | 9.8538e-05 | 0 | 0 | 0 | 0 | 0 | 1 | -90 | 90 | -5.456 | -2.5775 | 5.4589 | 2.5702
5 | 104 | 0.0045416 | 0.0028447 | 3.6516e-07 | 0 | 0 | 0 | 0 | 0 | 1 | -90 | 90 | 0.42811 | 0.20541 | -0.4281 | -0.20544
105 | 9 | 0.0030044 | 0.0021834 | 2.5608e-05 | 0 | 0 | 0 | 0 | 0 | 1 | -90 | 90 | 4.6692 | 2.1989 | -4.6684 | -2.2009
11 | 183 | 0.00074515 | 0.00068407 | 9.3331e-06 | 0 | 0 | 0 | 0 | 0 | 1 | -90 | 90 | 7.0273 | 3.2837 | -7.0269 | -3.2843
104 | 69 | 0.0027598 | 0.00081865 | 5.9231e-06 | 0 | 0 | 0 | 0 | 0 | 1 | -90 | 90 | 0.4281 | 0.20544 | -0.4281 | -0.20603
9 | 4 | 0.034319 | 0.01018 | 7.3655e-05 | 0 | 0 | 0 | 0 | 0 | 1 | -90 | 90 | 3.7021 | 1.765 | -3.6964 | -1.7706
9 | 6 | 0.024476 | 0.0072602 | 5.2529e-05 | 0 | 0 | 0 | 0 | 0 | 1 | -90 | 90 | 0.22446 | 0.10261 | -0.22445 | -0.10784
9 | 7 | 0.027386 | 0.0081234 | 5.8775e-05 | 0 | 0 | 0 | 0 | 0 | 1 | -90 | 90 | 0.74175 | 0.33326 | -0.74157 | -0.33907
4 | 10 | 0.023887 | 0.0070855 | 5.1265e-05 | 0 | 0 | 0 | 0 | 0 | 1 | -90 | 90 | 3.6964 | 1.7706 | -3.6923 | -1.7745
10 | 94 | 0.0046344 | 0.0013747 | 9.9463e-06 | 0 | 0 | 0 | 0 | 0 | 1 | -90 | 90 | 0.082333 | 0.038888 | -0.082332 | -0.039875
10 | 8 | 0.026553 | 0.0078764 | 5.6987e-05 | 0 | 0 | 0 | 0 | 0 | 1 | -90 | 90 | 3.61 | 1.7357 | -3.6057 | -1.74
6 | 123 | 0.0040158 | 0.0011912 | 8.6185e-06 | 0 | 0 | 0 | 0 | 0 | 1 | -90 | 90 | 0.22445 | 0.10784 | -0.22444 | -0.1087
7 | 180 | 0.00083193 | 0.00024677 | 1.7855e-06 | 0 | 0 | 0 | 0 | 0 | 1 | -90 | 90 | 0.51619 | 0.24971 | -0.51619 | -0.24988
7 | 160 | 0.053135 | 0.033282 | 4.2723e-06 | 0 | 0 | 0 | 0 | 0 | 1 | -90 | 90 | 0.22538 | 0.08936 | -0.22535 | -0.089767
180 | 157 | 0.014785 | 0.0092608 | 1.1888e-06 | 0 | 0 | 0 | 0 | 0 | 1 | -90 | 90 | 0.10803 | 0.052204 | -0.10803 | -0.052321
160 | 170 | 0.0041246 | 0.0012235 | 8.8521e-06 | 0 | 0 | 0 | 0 | 0 | 1 | -90 | 90 | 0.15944 | 0.07634 | -0.15944 | -0.077222
160 | 171 | 0.072564 | 0.021525 | 0.00015573 | 0 | 0 | 0 | 0 | 0 | 1 | -90 | 90 | 0.065901 | 0.013427 | -0.065897 | -0.028956
8 | 133 | 0.01288 | 0.0080678 | 1.0356e-06 | 0 | 0 | 0 | 0 | 0 | 1 | -90 | 90 | 3.6057 | 1.74 | -3.6036 | -1.7388
133 | 132 | 0.013621 | 0.0040404 | 2.9233e-05 | 0 | 0 | 0 | 0 | 0 | 1 | -90 | 90 | 3.4649 | 1.6716 | -3.4628 | -1.6739
183 | 81 | 0.0014944 | 0.0021636 | 3.2564e-07 | 0 | 0 | 0 | 0 | 0 | 1 | -90 | 90 | 6.6253 | 3.0898 | -6.6245 | -3.0886
69 | 68 | 0.0033404 | 0.00099086 | 7.169e-06 | 0 | 0 | 0 | 0 | 0 | 1 | -90 | 90 | 0.32723 | 0.15718 | -0.32722 | -0.1579
171 | 175 | 0.013826 | 0.0041013 | 2.9674e-05 | 0 | 0 | 0 | 0 | 0 | 1 | -90 | 90 | 0.065897 | 0.028956 | -0.065896 | -0.031915
156 | 132 | 0.0086227 | 0.005401 | 6.933e-07 | 0 | 0 | 0 | 0 | 0 | 1 | -90 | 90 | -2.8374 | -1.371 | 2.8383 | 1.3714
156 | 153 | 0.004373 | 0.0012972 | 9.3853e-06 | 0 | 0 | 0 | 0 | 0 | 1 | -90 | 90 | 2.8374 | 1.371 | -2.837 | -1.3718
153 | 150 | 0.0026492 | 0.00078584 | 5.6857e-06 | 0 | 0 | 0 | 0 | 0 | 1 | -90 | 90 | 2.4806 | 1.1992 | -2.4804 | -1.1997
81 | 78 | 0.013976 | 0.01283 | 0.00017505 | 0 | 0 | 0 | 0 | 0 | 1 | -90 | 90 | 5.9237 | 2.787 | -5.9177 | -2.799
81 | 79 | 0.056313 | 0.016704 | 0.00012086 | 0 | 0 | 0 | 0 | 0 | 1 | -90 | 90 | 0.70073 | 0.3016 | -0.7004 | -0.31358
78 | 178 | 0.00040695 | 0.00012071 | 8.7339e-07 | 0 | 0 | 0 | 0 | 0 | 1 | -90 | 90 | 0.37243 | 0.18029 | -0.37243 | -0.18038
78 | 80 | 0.0025282 | 0.0023209 | 3.1666e-05 | 0 | 0 | 0 | 0 | 0 | 1 | -90 | 90 | 5.1991 | 2.459 | -5.1983 | -2.4614
78 | 177 | 0.036415 | 0.010802 | 7.8153e-05 | 0 | 0 | 0 | 0 | 0 | 1 | -90 | 90 | 0.34618 | 0.15971 | -0.34613 | -0.16749
79 | 184 | 0.0068701 | 0.0020379 | 1.4744e-05 | 0 | 0 | 0 | 0 | 0 | 1 | -90 | 90 | 0.26586 | 0.12729 | -0.26585 | -0.12876
79 | 77 | 0.041554 | 0.012326 | 8.9182e-05 | 0 | 0 | 0 | 0 | 0 | 1 | -90 | 90 | 0.43454 | 0.18629 | -0.43445 | -0.19517
31 | 168 | 0.00056515 | 0.00016764 | 1.2129e-06 | 0 | 0 | 0 | 0 | 0 | 1 | -90 | 90 | 0.38871 | 0.18814 | -0.38871 | -0.18826
31 | 33 | 0.015717 | 0.004662 | 3.3731e-05 | 0 | 0 | 0 | 0 | 0 | 1 | -90 | 90 | -0.98105 | -0.47487 | 0.98124 | 0.47158
31 | 95 | 0.020299 | 0.012714 | 1.6321e-06 | 0 | 0 | 0 | 0 | 0 | 1 | -90 | 90 | 0.59233 | 0.28673 | -0.59224 | -0.28684
33 | 103 | 0.0038587 | 0.0011446 | 8.2814e-06 | 0 | 0 | 0 | 0 | 0 | 1 | -90 | 90 | -0.98124 | -0.47158 | 0.98128 | 0.47077
103 | 144 | 0.020845 | 0.013057 | 1.6761e-06 | 0 | 0 | 0 | 0 | 0 | 1 | -90 | 90 | -1.058 | -0.50793 | 1.0583 | 0.50795
144 | 145 | 0.0032011 | 0.00094954 | 6.8701e-06 | 0 | 0 | 0 | 0 | 0 | 1 | -90 | 90 | 0.15589 | 0.074821 | -0.15589 | -0.075503
144 | 140 | 0.0033625 | 0.00099742 | 7.2166e-06 | 0 | 0 | 0 | 0 | 0 | 1 | -90 | 90 | -1.2142 | -0.58277 | 1.2143 | 0.58207
67 | 68 | 0.0027309 | 0.00081006 | 5.8609e-06 | 0 | 0 | 0 | 0 | 0 | 1 | -90 | 90 | -0.20302 | -0.098328 | 0.20302 | 0.097744
74 | 75 | 0.0037349 | 0.0011079 | 8.0158e-06 | 0 | 0 | 0 | 0 | 0 | 1 | -90 | 90 | -0.098438 | -0.047676 | 0.098439 | 0.046876
75 | 76 | 0.010849 | 0.0032182 | 2.3285e-05 | 0 | 0 | 0 | 0 | 0 | 1 | -90 | 90 | -0.098439 | -0.046876 | 0.09844 | 0.044553
76 | 83 | 0.013968 | 0.0041433 | 2.9978e-05 | 0 | 0 | 0 | 0 | 0 | 1 | -90 | 90 | 0.13057 | 0.060246 | -0.13057 | -0.063237
76 | 77 | 0.038221 | 0.011338 | 8.2029e-05 | 0 | 0 | 0 | 0 | 0 | 1 | -90 | 90 | -0.22901 | -0.1048 | 0.22903 | 0.096618
77 | 174 | 0.0043765 | 0.0012982 | 9.3926e-06 | 0 | 0 | 0 | 0 | 0 | 1 | -90 | 90 | 0.20542 | 0.09855 | -0.20541 | -0.099487
80 | 82 | 0.0013926 | 0.0012784 | 1.7442e-05 | 0 | 0 | 0 | 0 | 0 | 1 | -90 | 90 | 4.6551 | 2.2017 | -4.6547 | -2.2031
80 | 137 | 0.0054146 | 0.0016061 | 1.1621e-05 | 0 | 0 | 0 | 0 | 0 | 1 | -90 | 90 | 0.54318 | 0.25965 | -0.54316 | -0.26081
177 | 176 | 0.00070199 | 0.00020823 | 1.5066e-06 | 0 | 0 | 0 | 0 | 0 | 1 | -90 | 90 | 0.34613 | 0.16749 | -0.34612 | -0.16764
82 | 114 | 0.00046527 | 0.00042713 | 5.8275e-06 | 0 | 0 | 0 | 0 | 0 | 1 | -90 | 90 | 4.6547 | 2.2031 | -4.6546 | -2.2036
137 | 136 | 0.0048298 | 0.0014327 | 1.0366e-05 | 0 | 0 | 0 | 0 | 0 | 1 | -90 | 90 | 0.32453 | 0.15492 | -0.32452 | -0.15595
114 | 98 | 0.00091997 | 0.00066855 | 7.8411e-06 | 0 | 0 | 0 | 0 | 0 | 1 | -90 | 90 | 4.4213 | 2.0906 | -4.4211 | -2.0912
136 | 135 | 0.0057169 | 0.0016958 | 1.2269e-05 | 0 | 0 | 0 | 0 | 0 | 1 | -90 | 90 | 0.16868 | 0.080471 | -0.16868 | -0.081693
98 | 99 | 0.0039753 | 0.0011792 | 8.5317e-06 | 0 | 0 | 0 | 0 | 0 | 1 | -90 | 90 | 3.1177 | 1.4718 | -3.1172 | -1.4725
98 | 111 | 0.0055091 | 0.0016342 | 1.1823e-05 | 0 | 0 | 0 | 0 | 0 | 1 | -90 | 90 | 1.2011 | 0.577 | -1.201 | -0.57815
98 | 97 | 0.029999 | 0.0088987 | 6.4384e-05 | 0 | 0 | 0 | 0 | 0 | 1 | -90 | 90 | 0.10241 | 0.042433 | -0.1024 | -0.048847
85 | 86 | 0.0086977 | 0.00258 | 1.8667e-05 | 0 | 0 | 0 | 0 | 0 | 1 | -90 | 90 | -0.075162 | -0.036403 | 0.075163 | 0.034547
86 | 87 | 0.0024101 | 0.00071491 | 5.1725e-06 | 0 | 0 | 0 | 0 | 0 | 1 | -90 | 90 | -0.075163 | -0.034547 | 0.075163 | 0.034033
87 | 88 | 0.015748 | 0.0046713 | 3.3797e-05 | 0 | 0 | 0 | 0 | 0 | 1 | -90 | 90 | -2.9077 | -1.3776 | 2.9094 | 1.3747
87 | 148 | 0.0050531 | 0.0014989 | 1.0845e-05 | 0 | 0 | 0 | 0 | 0 | 1 | -90 | 90 | 2.8326 | 1.3435 | -2.8321 | -1.3445
88 | 134 | 0.0078362 | 0.0023244 | 1.6818e-05 | 0 | 0 | 0 | 0 | 0 | 1 | -90 | 90 | -2.9094 | -1.3747 | 2.9102 | 1.3733
148 | 143 | 0.0022439 | 0.0006656 | 4.8157e-06 | 0 | 0 | 0 | 0 | 0 | 1 | -90 | 90 | 2.5225 | 1.1945 | -2.5223 | -1.195
134 | 99 | 0.0041423 | 0.0012287 | 8.89e-06 | 0 | 0 | 0 | 0 | 0 | 1 | -90 | 90 | -3.1167 | -1.4733 | 3.1172 | 1.4725
143 | 142 | 0.0063488 | 0.0018832 | 1.3626e-05 | 0 | 0 | 0 | 0 | 0 | 1 | -90 | 90 | 2.5223 | 1.195 | -2.5218 | -1.1962
89 | 90 | 0.001534 | 0.00045502 | 3.2922e-06 | 0 | 0 | 0 | 0 | 0 | 1 | -90 | 90 | -0.15443 | -0.074794 | 0.15443 | 0.074466
90 | 91 | 0.0016271 | 0.00048266 | 3.4921e-06 | 0 | 0 | 0 | 0 | 0 | 1 | -90 | 90 | -0.15443 | -0.074466 | 0.15443 | 0.074118
91 | 92 | 0.0011692 | 0.00034681 | 2.5092e-06 | 0 | 0 | 0 | 0 | 0 | 1 | -90 | 90 | -0.37764 | -0.18222 | 0.37764 | 0.18197
92 | 93 | 0.0032458 | 0.0009628 | 6.966e-06 | 0 | 0 | 0 | 0 | 0 | 1 | -90 | 90 | -0.37764 | -0.18197 | 0.37765 | 0.18128
93 | 124 | 0.0025592 | 0.00075913 | 5.4924e-06 | 0 | 0 | 0 | 0 | 0 | 1 | -90 | 90 | -0.37765 | -0.18128 | 0.37765 | 0.18074
124 | 113 | 0.0029865 | 0.00088588 | 6.4095e-06 | 0 | 0 | 0 | 0 | 0 | 1 | -90 | 90 | -0.66282 | -0.31885 | 0.66283 | 0.31821
113 | 112 | 0.0020552 | 0.00060964 | 4.4109e-06 | 0 | 0 | 0 | 0 | 0 | 1 | -90 | 90 | -0.66283 | -0.31821 | 0.66285 | 0.31778
97 | 147 | 0.0034989 | 0.0010379 | 7.5093e-06 | 0 | 0 | 0 | 0 | 0 | 1 | -90 | 90 | 0.1024 | 0.048847 | -0.1024 | -0.049595
111 | 112 | 0.0011402 | 0.00033823 | 2.4471e-06 | 0 | 0 | 0 | 0 | 0 | 1 | -90 | 90 | 0.66285 | 0.31754 | -0.66285 | -0.31778
106 | 107 | 0.0014432 | 0.00042808 | 3.0973e-06 | 0 | 0 | 0 | 0 | 0 | 1 | -90 | 90 | 0.10426 | 0.049387 | -0.10426 | -0.049695
106 | 108 | 0.00385 | 0.001142 | 8.2627e-06 | 0 | 0 | 0 | 0 | 0 | 1 | -90 | 90 | -0.26239 | -0.12598 | 0.2624 | 0.12516
107 | 109 | 0.0037431 | 0.0011103 | 8.0334e-06 | 0 | 0 | 0 | 0 | 0 | 1 | -90 | 90 | 0.10426 | 0.049695 | -0.10425 | -0.050493
108 | 110 | 0.0031124 | 0.00092324 | 6.6798e-06 | 0 | 0 | 0 | 0 | 0 | 1 | -90 | 90 | -0.2624 | -0.12516 | 0.2624 | 0.12449
110 | 164 | 0.0033239 | 0.00098596 | 7.1336e-06 | 0 | 0 | 0 | 0 | 0 | 1 | -90 | 90 | -0.2624 | -0.12449 | 0.2624 | 0.12379
164 | 142 | 0.0049613 | 0.0014717 | 1.0648e-05 | 0 | 0 | 0 | 0 | 0 | 1 | -90 | 90 | -0.60349 | -0.28898 | 0.60351 | 0.28793
142 | 139 | 0.0066151 | 0.0019622 | 1.4197e-05 | 0 | 0 | 0 | 0 | 0 | 1 | -90 | 90 | 1.9183 | 0.90823 | -1.918 | -0.90955
119 | 120 | 0.0022529 | 0.00066827 | 4.835e-06 | 0 | 0 | 0 | 0 | 0 | 1 | -90 | 90 | -0.28424 | -0.13766 | 0.28424 | 0.13718
120 | 121 | 0.016396 | 0.0048635 | 3.5188e-05 | 0 | 0 | 0 | 0 | 0 | 1 | -90 | 90 | 0.17803 | 0.080371 | -0.17802 | -0.083863
120 | 122 | 0.021074 | 0.0062513 | 4.5229e-05 | 0 | 0 | 0 | 0 | 0 | 1 | -90 | 90 | -0.46227 | -0.21756 | 0.46233 | 0.21308
121 | 163 | 0.0042085 | 0.0012484 | 9.0321e-06 | 0 | 0 | 0 | 0 | 0 | 1 | -90 | 90 | 0.097275 | 0.046216 | -0.097275 | -0.047112
121 | 162 | 0.006857 | 0.002034 | 1.4716e-05 | 0 | 0 | 0 | 0 | 0 | 1 | -90 | 90 | 0.080748 | 0.037647 | -0.080748 | -0.039108
122 | 146 | 0.0026226 | 0.00077793 | 5.6285e-06 | 0 | 0 | 0 | 0 | 0 | 1 | -90 | 90 | -0.46233 | -0.21308 | 0.46233 | 0.21252
146 | 141 | 0.0018978 | 0.00056295 | 4.073e-06 | 0 | 0 | 0 | 0 | 0 | 1 | -90 | 90 | -0.58468 | -0.27178 | 0.58469 | 0.27138
141 | 139 | 0.0019368 | 0.00057452 | 4.1568e-06 | 0 | 0 | 0 | 0 | 0 | 1 | -90 | 90 | -0.58469 | -0.27138 | 0.5847 | 0.27097
138 | 139 | 0.0025891 | 0.00076801 | 5.5567e-06 | 0 | 0 | 0 | 0 | 0 | 1 | -90 | 90 | -1.3333 | -0.63912 | 1.3333 | 0.63859
138 | 140 | 0.0027537 | 0.00081683 | 5.9099e-06 | 0 | 0 | 0 | 0 | 0 | 1 | -90 | 90 | 1.2143 | 0.5815 | -1.2143 | -0.58207
149 | 150 | 0.0010895 | 0.00032317 | 2.3382e-06 | 0 | 0 | 0 | 0 | 0 | 1 | -90 | 90 | -0.37531 | -0.18118 | 0.37532 | 0.18095
149 | 151 | 0.0016685 | 0.00049492 | 3.5809e-06 | 0 | 0 | 0 | 0 | 0 | 1 | -90 | 90 | 0.30366 | 0.14648 | -0.30365 | -0.14683
150 | 152 | 0.0017782 | 0.00052747 | 3.8164e-06 | 0 | 0 | 0 | 0 | 0 | 1 | -90 | 90 | 2.1051 | 1.0187 | -2.105 | -1.0191
151 | 154 | 0.0011086 | 0.00032885 | 2.3793e-06 | 0 | 0 | 0 | 0 | 0 | 1 | -90 | 90 | 0.30365 | 0.14683 | -0.30365 | -0.14707
152 | 155 | 0.00010546 | 3.1284e-05 | 2.2635e-07 | 0 | 0 | 0 | 0 | 0 | 1 | -90 | 90 | 2.105 | 1.0191 | -2.105 | -1.0191
155 | 186 | 0.001904 | 0.00056478 | 4.0863e-06 | 0 | 0 | 0 | 0 | 0 | 1 | -90 | 90 | 0.72474 | 0.3506 | -0.72473 | -0.351