## bus_data
BUS_I | BUS_TYPE | Pd | Qd | Gs | Bs | area | Vm | Va | baseKV | zone | Vmax | Vmin
1 | 1 | 0.18916 | 0.091612 | 0 | 0 | 1 | 0.996 | -0.070486 | 20 | 1 | 1.05 | 0.95
2 | 1 | 0 | 0 | 0 | 0 | 1 | 0.99602 | -0.070342 | 20 | 1 | 1.05 | 0.95
3 | 1 | 0 | 0 | 0 | 0 | 1 | 0.99741 | -0.080744 | 20 | 1 | 1.05 | 0.95
4 | 1 | 0 | 0 | 0 | 0 | 1 | 0.99521 | -0.06383 | 20 | 1 | 1.05 | 0.95
231 | 1 | 0 | 0 | 0 | 0 | 1 | 0.99841 | -0.02179 | 20 | 1 | 1.05 | 0.95
232 | 1 | 0 | 0 | 0 | 0 | 1 | 0.99785 | -0.016592 | 20 | 1 | 1.05 | 0.95
5 | 1 | 0.15385 | 0.074513 | 0 | 0 | 1 | 0.99754 | -0.073057 | 20 | 1 | 1.05 | 0.95
230 | 1 | 0.32427 | 0.15705 | 0 | 0 | 1 | 0.99869 | -0.020535 | 20 | 1 | 1.05 | 0.95
6 | 1 | 0.34999 | 0.16951 | 0 | 0 | 1 | 0.99507 | -0.062672 | 20 | 1 | 1.05 | 0.95
7 | 1 | 0 | 0 | 0 | 0 | 1 | 0.99499 | -0.061987 | 20 | 1 | 1.05 | 0.95
8 | 1 | 0.069231 | 0.03353 | 0 | 0 | 1 | 0.99494 | -0.061567 | 20 | 1 | 1.05 | 0.95
11 | 1 | 0 | 0 | 0 | 0 | 1 | 0.99485 | -0.060883 | 20 | 1 | 1.05 | 0.95
9 | 1 | 0 | 0 | 0 | 0 | 1 | 0.99458 | -0.058538 | 20 | 1 | 1.05 | 0.95
10 | 1 | 0.2203 | 0.1067 | 0 | 0 | 1 | 0.99456 | -0.05828 | 20 | 1 | 1.05 | 0.95
225 | 1 | 0.10927 | 0.052921 | 0 | 0 | 1 | 0.99393 | -0.062876 | 20 | 1 | 1.05 | 0.95
222 | 1 | 0.070521 | 0.034155 | 0 | 0 | 1 | 0.99391 | -0.062707 | 20 | 1 | 1.05 | 0.95
223 | 1 | 0.19987 | 0.096802 | 0 | 0 | 1 | 0.99391 | -0.062743 | 20 | 1 | 1.05 | 0.95
12 | 1 | 0.21743 | 0.10531 | 0 | 0 | 1 | 0.99548 | -0.24334 | 20 | 1 | 1.05 | 0.95
15 | 1 | 0.14231 | 0.068924 | 0 | 0 | 1 | 0.99505 | -0.28245 | 20 | 1 | 1.05 | 0.95
155 | 1 | 0.1593 | 0.077152 | 0 | 0 | 1 | 0.99769 | -0.051816 | 20 | 1 | 1.05 | 0.95
16 | 1 | 0 | 0 | 0 | 0 | 1 | 0.99502 | -0.28299 | 20 | 1 | 1.05 | 0.95
104 | 1 | 0 | 0 | 0 | 0 | 1 | 0.99776 | -0.050593 | 20 | 1 | 1.05 | 0.95
13 | 1 | 0.16691 | 0.080836 | 0 | 0 | 1 | 0.99436 | -0.34463 | 20 | 1 | 1.05 | 0.95
54 | 1 | 0 | 0 | 0 | 0 | 1 | 0.99202 | -0.56937 | 20 | 1 | 1.05 | 0.95
272 | 1 | 0.16257 | 0.078737 | 0 | 0 | 1 | 0.99201 | -0.56931 | 20 | 1 | 1.05 | 0.95
55 | 1 | 0 | 0 | 0 | 0 | 1 | 0.99201 | -0.56954 | 20 | 1 | 1.05 | 0.95
53 | 1 | 0 | 0 | 0 | 0 | 1 | 0.99186 | -0.57236 | 20 | 1 | 1.05 | 0.95
17 | 1 | 0.16253 | 0.078716 | 0 | 0 | 1 | 0.991 | -0.61229 | 20 | 1 | 1.05 | 0.95
18 | 1 | 0 | 0 | 0 | 0 | 1 | 0.99103 | -0.61191 | 20 | 1 | 1.05 | 0.95
19 | 1 | 0 | 0 | 0 | 0 | 1 | 0.99098 | -0.61269 | 20 | 1 | 1.05 | 0.95
21 | 1 | 0 | 0 | 0 | 0 | 1 | 0.99115 | -0.60974 | 20 | 1 | 1.05 | 0.95
25 | 1 | 0 | 0 | 0 | 0 | 1 | 0.99088 | -0.61442 | 20 | 1 | 1.05 | 0.95
33 | 1 | 0 | 0 | 0 | 0 | 1 | 0.99096 | -0.61393 | 20 | 1 | 1.05 | 0.95
38 | 1 | 0.13856 | 0.067108 | 0 | 0 | 1 | 0.99094 | -0.61494 | 20 | 1 | 1.05 | 0.95
22 | 1 | 0 | 0 | 0 | 0 | 1 | 0.9911 | -0.61051 | 20 | 1 | 1.05 | 0.95
34 | 1 | 0.15969 | 0.077342 | 0 | 0 | 1 | 0.99117 | -0.60934 | 20 | 1 | 1.05 | 0.95
23 | 1 | 0 | 0 | 0 | 0 | 1 | 0.9911 | -0.61055 | 20 | 1 | 1.05 | 0.95
36 | 1 | 0.1018 | 0.049302 | 0 | 0 | 1 | 0.99109 | -0.61042 | 20 | 1 | 1.05 | 0.95
26 | 1 | 0.08039 | 0.038935 | 0 | 0 | 1 | 0.99109 | -0.61088 | 20 | 1 | 1.05 | 0.95
24 | 1 | 0 | 0 | 0 | 0 | 1 | 0.99074 | -0.62557 | 20 | 1 | 1.05 | 0.95
28 | 1 | 0.086274 | 0.041784 | 0 | 0 | 1 | 0.99074 | -0.62599 | 20 | 1 | 1.05 | 0.95
27 | 1 | 0.12456 | 0.060329 | 0 | 0 | 1 | 0.99077 | -0.62426 | 20 | 1 | 1.05 | 0.95
37 | 1 | 0.11622 | 0.056288 | 0 | 0 | 1 | 0.99087 | -0.61436 | 20 | 1 | 1.05 | 0.95
47 | 1 | 0.1044 | 0.050565 | 0 | 0 | 1 | 0.99152 | -0.57865 | 20 | 1 | 1.05 | 0.95
39 | 1 | 0.12008 | 0.058157 | 0 | 0 | 1 | 0.9907 | -0.63087 | 20 | 1 | 1.05 | 0.95
32 | 1 | 0 | 0 | 0 | 0 | 1 | 0.99069 | -0.63107 | 20 | 1 | 1.05 | 0.95
29 | 1 | 0.055808 | 0.027029 | 0 | 0 | 1 | 0.99069 | -0.63114 | 20 | 1 | 1.05 | 0.95
30 | 1 | 0 | 0 | 0 | 0 | 1 | 0.99069 | -0.63109 | 20 | 1 | 1.05 | 0.95
31 | 1 | 0 | 0 | 0 | 0 | 1 | 0.99067 | -0.6316 | 20 | 1 | 1.05 | 0.95
41 | 1 | 0 | 0 | 0 | 0 | 1 | 0.99061 | -0.63271 | 20 | 1 | 1.05 | 0.95
40 | 1 | 0.062773 | 0.030402 | 0 | 0 | 1 | 0.99066 | -0.63157 | 20 | 1 | 1.05 | 0.95
255 | 1 | 0.11307 | 0.054762 | 0 | 0 | 1 | 0.9906 | -0.63285 | 20 | 1 | 1.05 | 0.95
48 | 1 | 0 | 0 | 0 | 0 | 1 | 0.99154 | -0.57822 | 20 | 1 | 1.05 | 0.95
57 | 1 | 0 | 0 | 0 | 0 | 1 | 0.9906 | -0.63288 | 20 | 1 | 1.05 | 0.95
69 | 1 | 0 | 0 | 0 | 0 | 1 | 0.9906 | -0.63346 | 20 | 1 | 1.05 | 0.95
42 | 1 | 0.11499 | 0.055692 | 0 | 0 | 1 | 0.99055 | -0.63331 | 20 | 1 | 1.05 | 0.95
43 | 1 | 0 | 0 | 0 | 0 | 1 | 0.99055 | -0.63329 | 20 | 1 | 1.05 | 0.95
44 | 1 | 0 | 0 | 0 | 0 | 1 | 0.99054 | -0.63333 | 20 | 1 | 1.05 | 0.95
45 | 1 | 0 | 0 | 0 | 0 | 1 | 0.99056 | -0.6332 | 20 | 1 | 1.05 | 0.95
58 | 1 | 0.082563 | 0.039987 | 0 | 0 | 1 | 0.99053 | -0.63427 | 20 | 1 | 1.05 | 0.95
56 | 1 | 0.14129 | 0.06843 | 0 | 0 | 1 | 0.99056 | -0.63345 | 20 | 1 | 1.05 | 0.95
59 | 1 | 0 | 0 | 0 | 0 | 1 | 0.99053 | -0.6343 | 20 | 1 | 1.05 | 0.95
60 | 1 | 0.072961 | 0.035337 | 0 | 0 | 1 | 0.99052 | -0.6343 | 20 | 1 | 1.05 | 0.95
49 | 1 | 0 | 0 | 0 | 0 | 1 | 0.99183 | -0.57292 | 20 | 1 | 1.05 | 0.95
52 | 1 | 0.15506 | 0.075099 | 0 | 0 | 1 | 0.99183 | -0.5729 | 20 | 1 | 1.05 | 0.95
50 | 1 | 0.058328 | 0.02825 | 0 | 0 | 1 | 0.9918 | -0.57469 | 20 | 1 | 1.05 | 0.95
273 | 1 | 0.088681 | 0.04295 | 0 | 0 | 1 | 0.99201 | -0.56955 | 20 | 1 | 1.05 | 0.95
61 | 1 | 0.12171 | 0.058949 | 0 | 0 | 1 | 0.99053 | -0.63664 | 20 | 1 | 1.05 | 0.95
62 | 1 | 0 | 0 | 0 | 0 | 1 | 0.99053 | -0.63666 | 20 | 1 | 1.05 | 0.95
64 | 1 | 0 | 0 | 0 | 0 | 1 | 0.99054 | -0.63626 | 20 | 1 | 1.05 | 0.95
63 | 1 | 0 | 0 | 0 | 0 | 1 | 0.99056 | -0.63573 | 20 | 1 | 1.05 | 0.95
65 | 1 | 0 | 0 | 0 | 0 | 1 | 0.99059 | -0.63475 | 20 | 1 | 1.05 | 0.95
66 | 1 | 0.1033 | 0.050028 | 0 | 0 | 1 | 0.99055 | -0.6357 | 20 | 1 | 1.05 | 0.95
274 | 1 | 0.15943 | 0.077216 | 0 | 0 | 1 | 0.99054 | -0.63626 | 20 | 1 | 1.05 | 0.95
67 | 1 | 0.14665 | 0.071024 | 0 | 0 | 1 | 0.99059 | -0.63379 | 20 | 1 | 1.05 | 0.95
68 | 1 | 0 | 0 | 0 | 0 | 1 | 0.99059 | -0.63371 | 20 | 1 | 1.05 | 0.95
70 | 1 | 0.11887 | 0.05757 | 0 | 0 | 1 | 0.99922 | -0.008001 | 20 | 1 | 1.05 | 0.95
71 | 1 | 0.070326 | 0.03406 | 0 | 0 | 1 | 0.99925 | -0.0078696 | 20 | 1 | 1.05 | 0.95
72 | 1 | 0 | 0 | 0 | 0 | 1 | 0.99926 | -0.0080138 | 20 | 1 | 1.05 | 0.95
182 | 1 | 0.053289 | 0.025809 | 0 | 0 | 1 | 0.9993 | -0.0080406 | 20 | 1 | 1.05 | 0.95
73 | 1 | 0 | 0 | 0 | 0 | 1 | 0.99928 | -0.0081689 | 20 | 1 | 1.05 | 0.95
79 | 1 | 0 | 0 | 0 | 0 | 1 | 0.99931 | -0.0081365 | 20 | 1 | 1.05 | 0.95
74 | 1 | 0.12191 | 0.059045 | 0 | 0 | 1 | 0.99941 | -0.0084049 | 20 | 1 | 1.05 | 0.95
76 | 1 | 0 | 0 | 0 | 0 | 1 | 0.99944 | -0.008601 | 20 | 1 | 1.05 | 0.95
77 | 1 | 0 | 0 | 0 | 0 | 1 | 0.99937 | -0.0080705 | 20 | 1 | 1.05 | 0.95
80 | 1 | 0.098554 | 0.047732 | 0 | 0 | 1 | 0.99941 | -0.0087012 | 20 | 1 | 1.05 | 0.95
75 | 1 | 0 | 0 | 0 | 0 | 1 | 0.99953 | -0.0032623 | 20 | 1 | 1.05 | 0.95
81 | 1 | 0 | 0 | 0 | 0 | 1 | 0.99935 | -0.0078472 | 20 | 1 | 1.05 | 0.95
78 | 1 | 0 | 0 | 0 | 0 | 1 | 0.9996 | -0.0029256 | 20 | 1 | 1.05 | 0.95
176 | 1 | 0.16322 | 0.079053 | 0 | 0 | 1 | 0.99962 | -0.0028543 | 20 | 1 | 1.05 | 0.95
168 | 1 | 0 | 0 | 0 | 0 | 1 | 0.9994 | -0.0087613 | 20 | 1 | 1.05 | 0.95
267 | 1 | 0.15623 | 0.075667 | 0 | 0 | 1 | 0.99934 | -0.0078047 | 20 | 1 | 1.05 | 0.95
83 | 1 | 0 | 0 | 0 | 0 | 1 | 0.99957 | -0.0031272 | 20 | 1 | 1.05 | 0.95
94 | 1 | 0 | 0 | 0 | 0 | 1 | 0.99963 | -0.0027973 | 20 | 1 | 1.05 | 0.95
166 | 1 | 0.15723 | 0.076148 | 0 | 0 | 1 | 0.99939 | -0.0088077 | 20 | 1 | 1.05 | 0.95
169 | 1 | 0.50653 | 0.24532 | 0 | 0 | 1 | 0.99927 | -0.010452 | 20 | 1 | 1.05 | 0.95
167 | 1 | 0 | 0 | 0 | 0 | 1 | 0.99934 | -0.011162 | 20 | 1 | 1.05 | 0.95
82 | 1 | 0.15533 | 0.075228 | 0 | 0 | 1 | 0.99957 | -0.0030876 | 20 | 1 | 1.05 | 0.95
85 | 1 | 0.088942 | 0.043077 | 0 | 0 | 1 | 0.9972 | -0.076079 | 20 | 1 | 1.05 | 0.95
87 | 1 | 0 | 0 | 0 | 0 | 1 | 0.99721 | -0.076115 | 20 | 1 | 1.05 | 0.95
91 | 1 | 0 | 0 | 0 | 0 | 1 | 0.99722 | -0.076207 | 20 | 1 | 1.05 | 0.95
86 | 3 | 0 | 0 | 0 | 0 | 1 | 1 | 0 | 20 | 1 | 1.05 | 0.95
88 | 1 | 0 | 0 | 0 | 0 | 1 | 0.99976 | -0.0021676 | 20 | 1 | 1.05 | 0.95
89 | 1 | 0 | 0 | 0 | 0 | 1 | 0.99938 | -0.00396 | 20 | 1 | 1.05 | 0.95
92 | 1 | 0.079423 | 0.038466 | 0 | 0 | 1 | 0.99972 | -0.0025406 | 20 | 1 | 1.05 | 0.95
177 | 1 | 0.14181 | 0.068681 | 0 | 0 | 1 | 0.99933 | -0.0041826 | 20 | 1 | 1.05 | 0.95
90 | 1 | 0 | 0 | 0 | 0 | 1 | 0.99727 | -0.075841 | 20 | 1 | 1.05 | 0.95
100 | 1 | 0.16232 | 0.078618 | 0 | 0 | 1 | 0.9973 | -0.075651 | 20 | 1 | 1.05 | 0.95
97 | 1 | 0 | 0 | 0 | 0 | 1 | 0.99717 | -0.079295 | 20 | 1 | 1.05 | 0.95
93 | 1 | 0 | 0 | 0 | 0 | 1 | 0.99967 | -0.0031897 | 20 | 1 | 1.05 | 0.95
179 | 1 | 0.083811 | 0.040592 | 0 | 0 | 1 | 0.99933 | -0.0041564 | 20 | 1 | 1.05 | 0.95
178 | 1 | 0 | 0 | 0 | 0 | 1 | 0.99922 | -0.010544 | 20 | 1 | 1.05 | 0.95
102 | 1 | 0 | 0 | 0 | 0 | 1 | 0.99731 | -0.075534 | 20 | 1 | 1.05 | 0.95
96 | 1 | 0.12712 | 0.061565 | 0 | 0 | 1 | 0.99716 | -0.079256 | 20 | 1 | 1.05 | 0.95
98 | 1 | 0 | 0 | 0 | 0 | 1 | 0.99712 | -0.079612 | 20 | 1 | 1.05 | 0.95
95 | 1 | 0 | 0 | 0 | 0 | 1 | 0.99868 | -0.014204 | 20 | 1 | 1.05 | 0.95
266 | 1 | 0.091978 | 0.044547 | 0 | 0 | 1 | 0.99868 | -0.014187 | 20 | 1 | 1.05 | 0.95
153 | 1 | 0 | 0 | 0 | 0 | 1 | 0.99845 | -0.016699 | 20 | 1 | 1.05 | 0.95
270 | 1 | 0.16341 | 0.079145 | 0 | 0 | 1 | 0.99809 | -0.045821 | 20 | 1 | 1.05 | 0.95
151 | 1 | 0.1595 | 0.077248 | 0 | 0 | 1 | 0.99833 | -0.01787 | 20 | 1 | 1.05 | 0.95
103 | 1 | 0 | 0 | 0 | 0 | 1 | 0.99802 | -0.04685 | 20 | 1 | 1.05 | 0.95
99 | 1 | 0.14499 | 0.07022 | 0 | 0 | 1 | 0.99711 | -0.079582 | 20 | 1 | 1.05 | 0.95
106 | 1 | 0.11138 | 0.053943 | 0 | 0 | 1 | 0.99706 | -0.082945 | 20 | 1 | 1.05 | 0.95
108 | 1 | 0 | 0 | 0 | 0 | 1 | 0.99706 | -0.082997 | 20 | 1 | 1.05 | 0.95
105 | 1 | 0 | 0 | 0 | 0 | 1 | 0.99732 | -0.075448 | 20 | 1 | 1.05 | 0.95
132 | 1 | 0 | 0 | 0 | 0 | 1 | 0.9975 | -0.068088 | 20 | 1 | 1.05 | 0.95
119 | 1 | 0.14672 | 0.07106 | 0 | 0 | 1 | 0.99733 | -0.075379 | 20 | 1 | 1.05 | 0.95
133 | 1 | 0.10011 | 0.048487 | 0 | 0 | 1 | 0.99744 | -0.071912 | 20 | 1 | 1.05 | 0.95
109 | 1 | 0 | 0 | 0 | 0 | 1 | 0.99747 | -0.068642 | 20 | 1 | 1.05 | 0.95
120 | 1 | 0 | 0 | 0 | 0 | 1 | 0.99738 | -0.072314 | 20 | 1 | 1.05 | 0.95
110 | 1 | 0 | 0 | 0 | 0 | 1 | 0.99705 | -0.083034 | 20 | 1 | 1.05 | 0.95
126 | 1 | 0 | 0 | 0 | 0 | 1 | 0.9973 | -0.068468 | 20 | 1 | 1.05 | 0.95
131 | 1 | 0.10145 | 0.049134 | 0 | 0 | 1 | 0.99746 | -0.069172 | 20 | 1 | 1.05 | 0.95
122 | 1 | 0.10919 | 0.052883 | 0 | 0 | 1 | 0.99705 | -0.08306 | 20 | 1 | 1.05 | 0.95
125 | 1 | 0.10248 | 0.049635 | 0 | 0 | 1 | 0.99729 | -0.0684 | 20 | 1 | 1.05 | 0.95
123 | 1 | 0 | 0 | 0 | 0 | 1 | 0.99704 | -0.083083 | 20 | 1 | 1.05 | 0.95
111 | 1 | 0.134 | 0.064897 | 0 | 0 | 1 | 0.99479 | -0.11605 | 20 | 1 | 1.05 | 0.95
113 | 1 | 0 | 0 | 0 | 0 | 1 | 0.99476 | -0.11638 | 20 | 1 | 1.05 | 0.95
112 | 1 | 0 | 0 | 0 | 0 | 1 | 0.99494 | -0.10631 | 20 | 1 | 1.05 | 0.95
115 | 1 | 0 | 0 | 0 | 0 | 1 | 0.99453 | -0.11847 | 20 | 1 | 1.05 | 0.95
114 | 1 | 0 | 0 | 0 | 0 | 1 | 0.99525 | -0.10339 | 20 | 1 | 1.05 | 0.95
258 | 1 | 0.11823 | 0.057263 | 0 | 0 | 1 | 0.99528 | -0.10308 | 20 | 1 | 1.05 | 0.95
117 | 1 | 0 | 0 | 0 | 0 | 1 | 0.99411 | -0.12223 | 20 | 1 | 1.05 | 0.95
173 | 1 | 0.15967 | 0.07733 | 0 | 0 | 1 | 0.99453 | -0.11844 | 20 | 1 | 1.05 | 0.95
116 | 1 | 0 | 0 | 0 | 0 | 1 | 0.99409 | -0.12206 | 20 | 1 | 1.05 | 0.95
174 | 1 | 0.08296 | 0.040179 | 0 | 0 | 1 | 0.99409 | -0.12205 | 20 | 1 | 1.05 | 0.95
118 | 1 | 0 | 0 | 0 | 0 | 1 | 0.9933 | -0.12901 | 20 | 1 | 1.05 | 0.95
186 | 1 | 0.1222 | 0.059184 | 0 | 0 | 1 | 0.9941 | -0.12217 | 20 | 1 | 1.05 | 0.95
265 | 1 | 0.13646 | 0.066089 | 0 | 0 | 1 | 0.9933 | -0.12896 | 20 | 1 | 1.05 | 0.95
219 | 1 | 0 | 0 | 0 | 0 | 1 | 0.99313 | -0.13038 | 20 | 1 | 1.05 | 0.95
163 | 1 | 0 | 0 | 0 | 0 | 1 | 0.99544 | -0.092192 | 20 | 1 | 1.05 | 0.95
128 | 1 | 0 | 0 | 0 | 0 | 1 | 0.99572 | -0.071031 | 20 | 1 | 1.05 | 0.95
129 | 1 | 0 | 0 | 0 | 0 | 1 | 0.99573 | -0.071202 | 20 | 1 | 1.05 | 0.95
127 | 1 | 0.14881 | 0.072074 | 0 | 0 | 1 | 0.99571 | -0.071012 | 20 | 1 | 1.05 | 0.95
130 | 1 | 0 | 0 | 0 | 0 | 1 | 0.99549 | -0.069498 | 20 | 1 | 1.05 | 0.95
156 | 1 | 0.12449 | 0.060292 | 0 | 0 | 1 | 0.99574 | -0.071257 | 20 | 1 | 1.05 | 0.95
171 | 1 | 0.12757 | 0.061787 | 0 | 0 | 1 | 0.99545 | -0.069214 | 20 | 1 | 1.05 | 0.95
158 | 1 | 0.10625 | 0.051457 | 0 | 0 | 1 | 0.99578 | -0.069312 | 20 | 1 | 1.05 | 0.95
220 | 1 | 0 | 0 | 0 | 0 | 1 | 0.99292 | -0.13201 | 20 | 1 | 1.05 | 0.95
218 | 1 | 0.23394 | 0.1133 | 0 | 0 | 1 | 0.99312 | -0.13035 | 20 | 1 | 1.05 | 0.95
221 | 1 | 0.31374 | 0.15195 | 0 | 0 | 1 | 0.99286 | -0.13241 | 20 | 1 | 1.05 | 0.95
216 | 1 | 0 | 0 | 0 | 0 | 1 | 0.99287 | -0.13561 | 20 | 1 | 1.05 | 0.95
121 | 1 | 0 | 0 | 0 | 0 | 1 | 0.99744 | -0.071925 | 20 | 1 | 1.05 | 0.95
124 | 1 | 0 | 0 | 0 | 0 | 1 | 0.99704 | -0.083095 | 20 | 1 | 1.05 | 0.95
138 | 1 | 0.088556 | 0.04289 | 0 | 0 | 1 | 0.99703 | -0.08361 | 20 | 1 | 1.05 | 0.95
256 | 1 | 0.072236 | 0.034985 | 0 | 0 | 1 | 0.99702 | -0.08426 | 20 | 1 | 1.05 | 0.95
157 | 1 | 0.10054 | 0.048692 | 0 | 0 | 1 | 0.99578 | -0.069331 | 20 | 1 | 1.05 | 0.95
136 | 1 | 0 | 0 | 0 | 0 | 1 | 0.99545 | -0.069161 | 20 | 1 | 1.05 | 0.95
134 | 1 | 0.15993 | 0.077457 | 0 | 0 | 1 | 0.99539 | -0.068706 | 20 | 1 | 1.05 | 0.95
135 | 1 | 0 | 0 | 0 | 0 | 1 | 0.99541 | -0.068825 | 20 | 1 | 1.05 | 0.95
137 | 1 | 0 | 0 | 0 | 0 | 1 | 0.99535 | -0.068419 | 20 | 1 | 1.05 | 0.95
235 | 1 | 0.11485 | 0.055624 | 0 | 0 | 1 | 0.99532 | -0.068129 | 20 | 1 | 1.05 | 0.95
234 | 1 | 0.10311 | 0.049936 | 0 | 0 | 1 | 0.99531 | -0.068055 | 20 | 1 | 1.05 | 0.95
172 | 1 | 0.13002 | 0.062971 | 0 | 0 | 1 | 0.99691 | -0.030317 | 20 | 1 | 1.05 | 0.95
165 | 1 | 0 | 0 | 0 | 0 | 1 | 0.99692 | -0.03044 | 20 | 1 | 1.05 | 0.95
140 | 1 | 0.11141 | 0.053959 | 0 | 0 | 1 | 0.9969 | -0.031467 | 20 | 1 | 1.05 | 0.95
146 | 1 | 0.091951 | 0.044534 | 0 | 0 | 1 | 0.9969 | -0.031428 | 20 | 1 | 1.05 | 0.95
164 | 1 | 0 | 0 | 0 | 0 | 1 | 0.99695 | -0.030304 | 20 | 1 | 1.05 | 0.95
141 | 1 | 0 | 0 | 0 | 0 | 1 | 0.99746 | -0.025727 | 20 | 1 | 1.05 | 0.95
143 | 1 | 0 | 0 | 0 | 0 | 1 | 0.99703 | -0.029571 | 20 | 1 | 1.05 | 0.95
145 | 1 | 0 | 0 | 0 | 0 | 1 | 0.99767 | -0.023848 | 20 | 1 | 1.05 | 0.95
142 | 1 | 0 | 0 | 0 | 0 | 1 | 0.99702 | -0.02963 | 20 | 1 | 1.05 | 0.95
175 | 1 | 0.13379 | 0.064797 | 0 | 0 | 1 | 0.99702 | -0.029773 | 20 | 1 | 1.05 | 0.95
271 | 1 | 0.089503 | 0.043348 | 0 | 0 | 1 | 0.99697 | -0.03011 | 20 | 1 | 1.05 | 0.95
144 | 1 | 0 | 0 | 0 | 0 | 1 | 0.99788 | -0.021981 | 20 | 1 | 1.05 | 0.95
154 | 1 | 0 | 0 | 0 | 0 | 1 | 0.99787 | -0.02212 | 20 | 1 | 1.05 | 0.95
152 | 1 | 0 | 0 | 0 | 0 | 1 | 0.99828 | -0.018325 | 20 | 1 | 1.05 | 0.95
257 | 1 | 0.12724 | 0.061625 | 0 | 0 | 1 | 0.99787 | -0.021962 | 20 | 1 | 1.05 | 0.95
150 | 1 | 0.15101 | 0.073136 | 0 | 0 | 1 | 0.99766 | -0.02405 | 20 | 1 | 1.05 | 0.95
275 | 1 | 0.095643 | 0.046322 | 0 | 0 | 1 | 0.99787 | -0.022209 | 20 | 1 | 1.05 | 0.95
147 | 1 | 0.10211 | 0.049456 | 0 | 0 | 1 | 0.99584 | -0.068624 | 20 | 1 | 1.05 | 0.95
148 | 1 | 0 | 0 | 0 | 0 | 1 | 0.99585 | -0.068697 | 20 | 1 | 1.05 | 0.95
149 | 1 | 0.075662 | 0.036645 | 0 | 0 | 1 | 0.99583 | -0.068897 | 20 | 1 | 1.05 | 0.95
160 | 1 | 0 | 0 | 0 | 0 | 1 | 0.99623 | -0.043326 | 20 | 1 | 1.05 | 0.95
159 | 1 | 0.14402 | 0.069752 | 0 | 0 | 1 | 0.99635 | -0.035474 | 20 | 1 | 1.05 | 0.95
161 | 1 | 0 | 0 | 0 | 0 | 1 | 0.99637 | -0.035284 | 20 | 1 | 1.05 | 0.95
236 | 1 | 0.085221 | 0.041274 | 0 | 0 | 1 | 0.99632 | -0.036472 | 20 | 1 | 1.05 | 0.95
162 | 1 | 0 | 0 | 0 | 0 | 1 | 0.99631 | -0.036403 | 20 | 1 | 1.05 | 0.95
237 | 1 | 0 | 0 | 0 | 0 | 1 | 0.99631 | -0.036369 | 20 | 1 | 1.05 | 0.95
238 | 1 | 0.15754 | 0.076298 | 0 | 0 | 1 | 0.9963 | -0.036298 | 20 | 1 | 1.05 | 0.95
170 | 1 | 0 | 0 | 0 | 0 | 1 | 0.99874 | -0.019769 | 20 | 1 | 1.05 | 0.95
269 | 1 | 0.46907 | 0.22718 | 0 | 0 | 1 | 0.99871 | -0.019536 | 20 | 1 | 1.05 | 0.95
229 | 1 | 0 | 0 | 0 | 0 | 1 | 0.99878 | -0.02015 | 20 | 1 | 1.05 | 0.95
185 | 1 | 0.17455 | 0.08454 | 0 | 0 | 1 | 0.99885 | -0.019835 | 20 | 1 | 1.05 | 0.95
228 | 1 | 0 | 0 | 0 | 0 | 1 | 0.99875 | -0.020287 | 20 | 1 | 1.05 | 0.95
180 | 1 | 0.14938 | 0.072347 | 0 | 0 | 1 | 0.9992 | -0.010637 | 20 | 1 | 1.05 | 0.95
181 | 1 | 0 | 0 | 0 | 0 | 1 | 0.99916 | -0.010807 | 20 | 1 | 1.05 | 0.95
226 | 1 | 0 | 0 | 0 | 0 | 1 | 0.99904 | -0.011336 | 20 | 1 | 1.05 | 0.95
268 | 1 | 0.33378 | 0.16166 | 0 | 0 | 1 | 0.99902 | -0.01115 | 20 | 1 | 1.05 | 0.95
183 | 1 | 0.14751 | 0.071444 | 0 | 0 | 1 | 0.9989 | -0.019611 | 20 | 1 | 1.05 | 0.95
184 | 1 | 0.12293 | 0.05954 | 0 | 0 | 1 | 0.99888 | -0.019695 | 20 | 1 | 1.05 | 0.95
187 | 1 | 0.20834 | 0.1009 | 0 | 0 | 1 | 0.98788 | -0.2973 | 20 | 1 | 1.05 | 0.95
189 | 1 | 0 | 0 | 0 | 0 | 1 | 0.98788 | -0.29729 | 20 | 1 | 1.05 | 0.95
194 | 1 | 0 | 0 | 0 | 0 | 1 | 0.98789 | -0.29724 | 20 | 1 | 1.05 | 0.95
251 | 1 | 0 | 0 | 0 | 0 | 1 | 0.98994 | -0.19708 | 20 | 1 | 1.05 | 0.95
264 | 1 | 0.34731 | 0.16821 | 0 | 0 | 1 | 0.98988 | -0.20065 | 20 | 1 | 1.05 | 0.95
248 | 1 | 0 | 0 | 0 | 0 | 1 | 0.99052 | -0.16356 | 20 | 1 | 1.05 | 0.95
190 | 1 | 0 | 0 | 0 | 0 | 1 | 0.98805 | -0.29976 | 20 | 1 | 1.05 | 0.95
196 | 1 | 0.19639 | 0.095117 | 0 | 0 | 1 | 0.98804 | -0.29966 | 20 | 1 | 1.05 | 0.95
244 | 1 | 0.1266 | 0.061314 | 0 | 0 | 1 | 0.98812 | -0.29614 | 20 | 1 | 1.05 | 0.95
191 | 1 | 0 | 0 | 0 | 0 | 1 | 0.98802 | -0.30133 | 20 | 1 | 1.05 | 0.95
195 | 1 | 0.17949 | 0.086933 | 0 | 0 | 1 | 0.98801 | -0.30229 | 20 | 1 | 1.05 | 0.95
247 | 1 | 0.072996 | 0.035354 | 0 | 0 | 1 | 0.99065 | -0.16282 | 20 | 1 | 1.05 | 0.95
201 | 1 | 0 | 0 | 0 | 0 | 1 | 0.99066 | -0.16289 | 20 | 1 | 1.05 | 0.95
192 | 1 | 0 | 0 | 0 | 0 | 1 | 0.98812 | -0.29614 | 20 | 1 | 1.05 | 0.95
193 | 1 | 0 | 0 | 0 | 0 | 1 | 0.98825 | -0.29541 | 20 | 1 | 1.05 | 0.95
261 | 1 | 0.1912 | 0.092604 | 0 | 0 | 1 | 0.98826 | -0.29537 | 20 | 1 | 1.05 | 0.95
243 | 1 | 0.3351 | 0.1623 | 0 | 0 | 1 | 0.98784 | -0.29677 | 20 | 1 | 1.05 | 0.95
241 | 1 | 0 | 0 | 0 | 0 | 1 | 0.98789 | -0.29723 | 20 | 1 | 1.05 | 0.95
262 | 1 | 0.10877 | 0.052681 | 0 | 0 | 1 | 0.98897 | -0.25442 | 20 | 1 | 1.05 | 0.95
260 | 1 | 0 | 0 | 0 | 0 | 1 | 0.98895 | -0.25449 | 20 | 1 | 1.05 | 0.95
245 | 1 | 0 | 0 | 0 | 0 | 1 | 0.98783 | -0.29668 | 20 | 1 | 1.05 | 0.95
239 | 1 | 0.089394 | 0.043296 | 0 | 0 | 1 | 0.98788 | -0.29711 | 20 | 1 | 1.05 | 0.95
197 | 1 | 0.27053 | 0.13103 | 0 | 0 | 1 | 0.9911 | -0.16029 | 20 | 1 | 1.05 | 0.95
198 | 1 | 0 | 0 | 0 | 0 | 1 | 0.99111 | -0.16037 | 20 | 1 | 1.05 | 0.95
199 | 1 | 0 | 0 | 0 | 0 | 1 | 0.99103 | -0.15972 | 20 | 1 | 1.05 | 0.95
202 | 1 | 0 | 0 | 0 | 0 | 1 | 0.99185 | -0.15587 | 20 | 1 | 1.05 | 0.95
204 | 1 | 0.16968 | 0.082181 | 0 | 0 | 1 | 0.99102 | -0.15969 | 20 | 1 | 1.05 | 0.95
200 | 1 | 0 | 0 | 0 | 0 | 1 | 0.99041 | -0.16141 | 20 | 1 | 1.05 | 0.95
263 | 1 | 0.18613 | 0.090147 | 0 | 0 | 1 | 0.99039 | -0.1613 | 20 | 1 | 1.05 | 0.95
203 | 1 | 0 | 0 | 0 | 0 | 1 | 0.99184 | -0.15597 | 20 | 1 | 1.05 | 0.95
253 | 1 | 0.19085 | 0.092432 | 0 | 0 | 1 | 0.99189 | -0.15565 | 20 | 1 | 1.05 | 0.95
252 | 1 | 0.21542 | 0.10433 | 0 | 0 | 1 | 0.99182 | -0.15659 | 20 | 1 | 1.05 | 0.95
250 | 1 | 0.2431 | 0.11774 | 0 | 0 | 1 | 0.99051 | -0.16444 | 20 | 1 | 1.05 | 0.95
210 | 1 | 0 | 0 | 0 | 0 | 1 | 0.9921 | -0.1428 | 20 | 1 | 1.05 | 0.95
205 | 1 | 0.33052 | 0.16008 | 0 | 0 | 1 | 0.99224 | -0.13997 | 20 | 1 | 1.05 | 0.95
207 | 1 | 0 | 0 | 0 | 0 | 1 | 0.99224 | -0.14001 | 20 | 1 | 1.05 | 0.95
206 | 1 | 0 | 0 | 0 | 0 | 1 | 0.9923 | -0.1363 | 20 | 1 | 1.05 | 0.95
208 | 1 | 0 | 0 | 0 | 0 | 1 | 0.99257 | -0.13457 | 20 | 1 | 1.05 | 0.95
209 | 1 | 0 | 0 | 0 | 0 | 1 | 0.99284 | -0.13262 | 20 | 1 | 1.05 | 0.95
211 | 1 | 0.26473 | 0.12822 | 0 | 0 | 1 | 0.99256 | -0.13462 | 20 | 1 | 1.05 | 0.95
212 | 1 | 0 | 0 | 0 | 0 | 1 | 0.99256 | -0.13465 | 20 | 1 | 1.05 | 0.95
213 | 1 | 0 | 0 | 0 | 0 | 1 | 0.99252 | -0.13509 | 20 | 1 | 1.05 | 0.95
254 | 1 | 0.19033 | 0.092182 | 0 | 0 | 1 | 0.9925 | -0.13587 | 20 | 1 | 1.05 | 0.95
214 | 1 | 0.36357 | 0.17609 | 0 | 0 | 1 | 0.99285 | -0.13546 | 20 | 1 | 1.05 | 0.95
217 | 1 | 0 | 0 | 0 | 0 | 1 | 0.99286 | -0.13572 | 20 | 1 | 1.05 | 0.95
276 | 1 | 0.077404 | 0.037489 | 0 | 0 | 1 | 0.99286 | -0.13572 | 20 | 1 | 1.05 | 0.95
227 | 1 | 0.42647 | 0.20655 | 0 | 0 | 1 | 0.99871 | -0.01997 | 20 | 1 | 1.05 | 0.95
233 | 1 | 2.7187 | 1.3167 | 0 | 0 | 1 | 0.99744 | -0.012698 | 20 | 1 | 1.05 | 0.95
240 | 1 | 0.19482 | 0.094354 | 0 | 0 | 1 | 0.98788 | -0.29708 | 20 | 1 | 1.05 | 0.95
242 | 1 | 0.11328 | 0.054863 | 0 | 0 | 1 | 0.98787 | -0.29704 | 20 | 1 | 1.05 | 0.95
246 | 1 | 0.24834 | 0.12028 | 0 | 0 | 1 | 0.98782 | -0.29654 | 20 | 1 | 1.05 | 0.95

## generator_data
GEN_BUS | PG | QG | QMAX | QMIN | VG | MBASE | GEN_STATUS | PMAX | PMIN
86 | 22.2203 | 8.3345 | 10 | -10 | 1 | 100 | 1 | 10 | 0

## branch_data
F_BUS | T_BUS | BR_R | BR_X | BR_B | RATE_A | RATE_B | RATE_C | TAP | SHIFT | BR_STATUS | ANGMIN | ANGMAX | P_in | Q_in | P_out | Q_out
1 | 2 | 0.0092667 | 0.0058044 | 7.4508e-07 | 0 | 0 | 0 | 0 | 0 | 1 | -90 | 90 | -0.18916 | -0.091612 | 0.18916 | 0.091541
2 | 3 | 0.101 | 0.02996 | 0.00021676 | 0 | 0 | 0 | 0 | 0 | 1 | -90 | 90 | -1.21 | -0.54824 | 1.2117 | 0.52723
2 | 4 | 0.069826 | 0.020712 | 0.00014986 | 0 | 0 | 0 | 0 | 0 | 1 | -90 | 90 | 1.0208 | 0.45669 | -1.0199 | -0.47129
3 | 5 | 0.0048871 | 0.013142 | 2.2707e-06 | 0 | 0 | 0 | 0 | 0 | 1 | -90 | 90 | -1.2117 | -0.52723 | 1.2118 | 0.52724
4 | 6 | 0.011774 | 0.0034925 | 2.5269e-05 | 0 | 0 | 0 | 0 | 0 | 1 | -90 | 90 | 1.0199 | 0.47129 | -1.0198 | -0.47374
231 | 232 | 0.017879 | 0.0053035 | 3.8372e-05 | 0 | 0 | 0 | 0 | 0 | 1 | -90 | 90 | 2.7216 | 1.3109 | -2.7199 | -1.3143
231 | 5 | 0.029015 | 0.078024 | 1.3482e-05 | 0 | 0 | 0 | 0 | 0 | 1 | -90 | 90 | 1.3663 | 0.60215 | -1.3657 | -0.60175
231 | 230 | 0.0055191 | 0.0031079 | 0.00013467 | 0 | 0 | 0 | 0 | 0 | 1 | -90 | 90 | -4.0879 | -1.9131 | 4.089 | 1.9003
232 | 233 | 0.013291 | 0.0039426 | 2.8525e-05 | 0 | 0 | 0 | 0 | 0 | 1 | -90 | 90 | 2.7199 | 1.3143 | -2.7187 | -1.3167
230 | 228 | 0.00099809 | 0.00056203 | 9.7417e-05 | 0 | 0 | 0 | 0 | 0 | 1 | -90 | 90 | -4.4133 | -2.0573 | 4.4135 | 2.0477
6 | 7 | 0.011089 | 0.0032893 | 2.3799e-05 | 0 | 0 | 0 | 0 | 0 | 1 | -90 | 90 | 0.66977 | 0.30424 | -0.66971 | -0.30658
7 | 8 | 0.0066797 | 0.0019814 | 1.4336e-05 | 0 | 0 | 0 | 0 | 0 | 1 | -90 | 90 | 0.66971 | 0.30658 | -0.66967 | -0.30798
8 | 11 | 0.012098 | 0.0035885 | 2.5964e-05 | 0 | 0 | 0 | 0 | 0 | 1 | -90 | 90 | 0.60044 | 0.27445 | -0.60039 | -0.27701
11 | 9 | 0.03929 | 0.011655 | 8.4323e-05 | 0 | 0 | 0 | 0 | 0 | 1 | -90 | 90 | 0.60039 | 0.27701 | -0.60021 | -0.2853
9 | 10 | 0.01109 | 0.0032896 | 2.3801e-05 | 0 | 0 | 0 | 0 | 0 | 1 | -90 | 90 | 0.22031 | 0.10435 | -0.2203 | -0.1067
9 | 225 | 0.13253 | 0.08301 | 1.0656e-05 | 0 | 0 | 0 | 0 | 0 | 1 | -90 | 90 | 0.3799 | 0.18095 | -0.37967 | -0.18186
225 | 223 | 0.0046702 | 0.0013853 | 1.0023e-05 | 0 | 0 | 0 | 0 | 0 | 1 | -90 | 90 | 0.2704 | 0.12894 | -0.27039 | -0.12993
222 | 223 | 0.0048639 | 0.0014428 | 1.0439e-05 | 0 | 0 | 0 | 0 | 0 | 1 | -90 | 90 | -0.070521 | -0.034155 | 0.070522 | 0.033124
12 | 15 | 0.0086666 | 0.023305 | 1.6107e-05 | 0 | 0 | 0 | 0 | 0 | 1 | -90 | 90 | 3.1524 | 0.67556 | -3.1515 | -0.67471
12 | 155 | 0.040075 | 0.10776 | 7.4482e-05 | 0 | 0 | 0 | 0 | 0 | 1 | -90 | 90 | -3.3698 | -0.78087 | 3.3746 | 0.78648
15 | 16 | 0.00086596 | 0.00048763 | 8.452e-05 | 0 | 0 | 0 | 0 | 0 | 1 | -90 | 90 | 3.0092 | 0.60579 | -3.0091 | -0.61411
155 | 104 | 0.0018713 | 0.0010537 | 0.00018264 | 0 | 0 | 0 | 0 | 0 | 1 | -90 | 90 | -3.5339 | -0.86363 | 3.5342 | 0.84559
16 | 13 | 0.014238 | 0.038287 | 2.6462e-05 | 0 | 0 | 0 | 0 | 0 | 1 | -90 | 90 | 3.0091 | 0.61411 | -3.0077 | -0.61308
104 | 132 | 0.0096729 | 0.026011 | 4.4944e-06 | 0 | 0 | 0 | 0 | 0 | 1 | -90 | 90 | 1.356 | 0.50442 | -1.3558 | -0.50432
104 | 103 | 0.0045627 | 0.0025693 | 0.00044534 | 0 | 0 | 0 | 0 | 0 | 1 | -90 | 90 | -4.8902 | -1.35 | 4.8914 | 1.3063
13 | 54 | 0.05448 | 0.1465 | 0.00010125 | 0 | 0 | 0 | 0 | 0 | 1 | -90 | 90 | 2.8408 | 0.53225 | -2.8362 | -0.52985
54 | 272 | 0.0033169 | 0.0009839 | 7.1187e-06 | 0 | 0 | 0 | 0 | 0 | 1 | -90 | 90 | 0.16257 | 0.078037 | -0.16257 | -0.078737
54 | 55 | 0.0070344 | 0.0039611 | 0.00068658 | 0 | 0 | 0 | 0 | 0 | 1 | -90 | 90 | 0.088681 | -0.026098 | -0.088681 | -0.041467
54 | 53 | 0.0053989 | 0.0030402 | 0.00052695 | 0 | 0 | 0 | 0 | 0 | 1 | -90 | 90 | 2.5849 | 0.47791 | -2.5846 | -0.52954
55 | 273 | 0.00030088 | 0.00027622 | 1.5074e-05 | 0 | 0 | 0 | 0 | 0 | 1 | -90 | 90 | 0.088681 | 0.041467 | -0.088681 | -0.04295
53 | 52 | 0.00099884 | 0.00056246 | 9.749e-05 | 0 | 0 | 0 | 0 | 0 | 1 | -90 | 90 | 2.5846 | 0.52954 | -2.5845 | -0.53909
17 | 18 | 0.0010665 | 0.00060054 | 0.00010409 | 0 | 0 | 0 | 0 | 0 | 1 | -90 | 90 | -1.9233 | -0.47739 | 1.9233 | 0.46719
17 | 19 | 0.0011829 | 0.00066612 | 0.00011546 | 0 | 0 | 0 | 0 | 0 | 1 | -90 | 90 | 1.7608 | 0.39868 | -1.7607 | -0.40999
18 | 21 | 0.005771 | 0.0032497 | 0.00056326 | 0 | 0 | 0 | 0 | 0 | 1 | -90 | 90 | -1.9233 | -0.46719 | 1.9236 | 0.412
19 | 25 | 0.0054411 | 0.0030639 | 0.00053106 | 0 | 0 | 0 | 0 | 0 | 1 | -90 | 90 | 1.6222 | 0.34345 | -1.622 | -0.39551
19 | 33 | 0.0069523 | 0.018695 | 3.2303e-06 | 0 | 0 | 0 | 0 | 0 | 1 | -90 | 90 | 0.13856 | 0.066541 | -0.13856 | -0.066854
21 | 22 | 0.023208 | 0.013068 | 0.00056629 | 0 | 0 | 0 | 0 | 0 | 1 | -90 | 90 | 0.1822 | 0.01797 | -0.18219 | -0.073594
21 | 34 | 0.00090165 | 0.00050772 | 8.8004e-05 | 0 | 0 | 0 | 0 | 0 | 1 | -90 | 90 | -2.1058 | -0.42997 | 2.1058 | 0.42134
25 | 37 | 0.00505 | 0.001498 | 1.0838e-05 | 0 | 0 | 0 | 0 | 0 | 1 | -90 | 90 | 0.11622 | 0.055224 | -0.11622 | -0.056288
25 | 27 | 0.0045439 | 0.012219 | 8.4451e-06 | 0 | 0 | 0 | 0 | 0 | 1 | -90 | 90 | 1.5058 | 0.34029 | -1.5057 | -0.34082
33 | 38 | 0.005646 | 0.015182 | 2.6233e-06 | 0 | 0 | 0 | 0 | 0 | 1 | -90 | 90 | 0.13856 | 0.066854 | -0.13856 | -0.067108
22 | 23 | 0.005293 | 0.0029805 | 0.00012915 | 0 | 0 | 0 | 0 | 0 | 1 | -90 | 90 | 0.080391 | 0.026104 | -0.08039 | -0.03879
22 | 36 | 0.0085962 | 0.0025499 | 1.8449e-05 | 0 | 0 | 0 | 0 | 0 | 1 | -90 | 90 | 0.1018 | 0.04749 | -0.1018 | -0.049302
34 | 47 | 0.0094117 | 0.025309 | 1.7492e-05 | 0 | 0 | 0 | 0 | 0 | 1 | -90 | 90 | -2.2655 | -0.49869 | 2.266 | 0.49835
23 | 26 | 0.0031825 | 0.008558 | 1.4787e-06 | 0 | 0 | 0 | 0 | 0 | 1 | -90 | 90 | 0.08039 | 0.03879 | -0.08039 | -0.038935
24 | 28 | 0.0037967 | 0.01021 | 1.7641e-06 | 0 | 0 | 0 | 0 | 0 | 1 | -90 | 90 | 0.086274 | 0.041612 | -0.086274 | -0.041784
24 | 27 | 0.011821 | 0.031786 | 5.4923e-06 | 0 | 0 | 0 | 0 | 0 | 1 | -90 | 90 | -0.086274 | -0.041612 | 0.086275 | 0.041076
27 | 39 | 0.0034952 | 0.0093988 | 6.496e-06 | 0 | 0 | 0 | 0 | 0 | 1 | -90 | 90 | 1.2948 | 0.23942 | -1.2948 | -0.23989
47 | 48 | 0.00092618 | 0.00052154 | 9.0397e-05 | 0 | 0 | 0 | 0 | 0 | 1 | -90 | 90 | -2.3704 | -0.54892 | 2.3705 | 0.54006
39 | 32 | 0.00071177 | 0.0004008 | 6.9471e-05 | 0 | 0 | 0 | 0 | 0 | 1 | -90 | 90 | 1.1747 | 0.18173 | -1.1747 | -0.18854
32 | 30 | 0.0035392 | 0.0019929 | 8.6359e-05 | 0 | 0 | 0 | 0 | 0 | 1 | -90 | 90 | 0.055808 | 0.01852 | -0.055808 | -0.026996
32 | 31 | 0.0020044 | 0.0011287 | 0.00019564 | 0 | 0 | 0 | 0 | 0 | 1 | -90 | 90 | 1.1189 | 0.17002 | -1.1188 | -0.18921
29 | 30 | 0.00072925 | 0.001961 | 3.3884e-07 | 0 | 0 | 0 | 0 | 0 | 1 | -90 | 90 | -0.055808 | -0.027029 | 0.055808 | 0.026996
31 | 41 | 0.0046191 | 0.0026011 | 0.00045084 | 0 | 0 | 0 | 0 | 0 | 1 | -90 | 90 | 1.0561 | 0.15955 | -1.056 | -0.20376
31 | 40 | 0.0035139 | 0.0010423 | 7.5415e-06 | 0 | 0 | 0 | 0 | 0 | 1 | -90 | 90 | 0.062773 | 0.029662 | -0.062773 | -0.030402
41 | 255 | 0.00063896 | 0.0003598 | 6.2364e-05 | 0 | 0 | 0 | 0 | 0 | 1 | -90 | 90 | 1.056 | 0.20376 | -1.056 | -0.20988
255 | 57 | 0.00063556 | 0.00035789 | 1.5508e-05 | 0 | 0 | 0 | 0 | 0 | 1 | -90 | 90 | 0.41183 | 0.15194 | -0.41183 | -0.15346
255 | 69 | 0.00072418 | 0.0019474 | 1.3459e-06 | 0 | 0 | 0 | 0 | 0 | 1 | -90 | 90 | 0.53112 | 0.0031702 | -0.53111 | -0.0032967
48 | 49 | 0.01075 | 0.0060531 | 0.0010492 | 0 | 0 | 0 | 0 | 0 | 1 | -90 | 90 | -2.3705 | -0.54006 | 2.3711 | 0.43724
57 | 45 | 0.0079466 | 0.0044748 | 0.0001939 | 0 | 0 | 0 | 0 | 0 | 1 | -90 | 90 | 0.41183 | 0.15346 | -0.41181 | -0.17248
69 | 68 | 0.0015124 | 0.00085161 | 0.00014761 | 0 | 0 | 0 | 0 | 0 | 1 | -90 | 90 | 0.53111 | 0.0032967 | -0.53111 | -0.017779
42 | 43 | 0.00073305 | 0.00041279 | 1.7887e-05 | 0 | 0 | 0 | 0 | 0 | 1 | -90 | 90 | -0.27052 | -0.1142 | 0.27052 | 0.11244
42 | 44 | 0.0014583 | 0.00082116 | 3.5583e-05 | 0 | 0 | 0 | 0 | 0 | 1 | -90 | 90 | 0.15553 | 0.058507 | -0.15553 | -0.061998
43 | 45 | 0.0034802 | 0.0019597 | 8.4918e-05 | 0 | 0 | 0 | 0 | 0 | 1 | -90 | 90 | -0.27052 | -0.11244 | 0.27052 | 0.10411
44 | 58 | 0.0044856 | 0.012062 | 2.0842e-06 | 0 | 0 | 0 | 0 | 0 | 1 | -90 | 90 | 0.15553 | 0.061998 | -0.15552 | -0.062199
45 | 56 | 0.0013755 | 0.0036989 | 6.3912e-07 | 0 | 0 | 0 | 0 | 0 | 1 | -90 | 90 | 0.14129 | 0.068368 | -0.14129 | -0.06843
58 | 59 | 0.003775 | 0.0021257 | 9.2111e-05 | 0 | 0 | 0 | 0 | 0 | 1 | -90 | 90 | 0.072962 | 0.022212 | -0.072961 | -0.03125
59 | 60 | 0.0017073 | 0.00096136 | 4.1658e-05 | 0 | 0 | 0 | 0 | 0 | 1 | -90 | 90 | 0.072961 | 0.03125 | -0.072961 | -0.035337
49 | 52 | 4.3801e-05 | 2.4665e-05 | 4.2751e-06 | 0 | 0 | 0 | 0 | 0 | 1 | -90 | 90 | -2.4294 | -0.46442 | 2.4294 | 0.464
49 | 50 | 0.023599 | 0.063458 | 1.0965e-05 | 0 | 0 | 0 | 0 | 0 | 1 | -90 | 90 | 0.058329 | 0.027174 | -0.058328 | -0.02825
61 | 62 | 0.0015149 | 0.00044936 | 3.2512e-06 | 0 | 0 | 0 | 0 | 0 | 1 | -90 | 90 | -0.12171 | -0.058949 | 0.12171 | 0.05863
62 | 64 | 0.011003 | 0.006196 | 0.0010739 | 0 | 0 | 0 | 0 | 0 | 1 | -90 | 90 | -0.12171 | -0.05863 | 0.12172 | -0.046741
64 | 274 | 0.00035378 | 0.00019922 | 3.453e-05 | 0 | 0 | 0 | 0 | 0 | 1 | -90 | 90 | 0.15943 | 0.073829 | -0.15943 | -0.077216
64 | 63 | 0.0057338 | 0.0032287 | 0.00055963 | 0 | 0 | 0 | 0 | 0 | 1 | -90 | 90 | -0.28115 | -0.027088 | 0.28115 | -0.02782
63 | 65 | 0.0073169 | 0.0041202 | 0.00071415 | 0 | 0 | 0 | 0 | 0 | 1 | -90 | 90 | -0.38445 | -0.021601 | 0.38446 | -0.048468
63 | 66 | 0.0028848 | 0.00085571 | 6.1912e-06 | 0 | 0 | 0 | 0 | 0 | 1 | -90 | 90 | 0.1033 | 0.049421 | -0.1033 | -0.050028
65 | 67 | 0.001518 | 0.004082 | 2.8213e-06 | 0 | 0 | 0 | 0 | 0 | 1 | -90 | 90 | -0.38446 | 0.048468 | 0.38446 | -0.048739
67 | 68 | 0.00047062 | 0.00026501 | 4.5934e-05 | 0 | 0 | 0 | 0 | 0 | 1 | -90 | 90 | -0.53111 | -0.022286 | 0.53111 | 0.017779
70 | 71 | 0.013517 | 0.0084669 | 1.0869e-06 | 0 | 0 | 0 | 0 | 0 | 1 | -90 | 90 | -0.11887 | -0.05757 | 0.11887 | 0.057463
71 | 72 | 0.0072553 | 0.0021521 | 1.5571e-05 | 0 | 0 | 0 | 0 | 0 | 1 | -90 | 90 | -0.18919 | -0.091523 | 0.1892 | 0.089969
72 | 73 | 0.0081988 | 0.002432 | 1.7596e-05 | 0 | 0 | 0 | 0 | 0 | 1 | -90 | 90 | -0.1892 | -0.089969 | 0.1892 | 0.088213
182 | 73 | 0.0073746 | 0.0046192 | 5.9295e-07 | 0 | 0 | 0 | 0 | 0 | 1 | -90 | 90 | 0.1892 | 0.088156 | -0.1892 | -0.088213
182 | 79 | 0.0040186 | 0.001192 | 8.6245e-06 | 0 | 0 | 0 | 0 | 0 | 1 | -90 | 90 | -0.24249 | -0.11397 | 0.2425 | 0.1131
79 | 81 | 0.012984 | 0.0081328 | 1.044e-06 | 0 | 0 | 0 | 0 | 0 | 1 | -90 | 90 | -0.2425 | -0.1131 | 0.24251 | 0.11301
74 | 76 | 0.0038292 | 0.0011359 | 8.2182e-06 | 0 | 0 | 0 | 0 | 0 | 1 | -90 | 90 | -0.52068 | -0.24413 | 0.52069 | 0.24331
74 | 77 | 0.0086082 | 0.0025534 | 1.8475e-05 | 0 | 0 | 0 | 0 | 0 | 1 | -90 | 90 | 0.39877 | 0.18509 | -0.39875 | -0.18693
76 | 80 | 0.0023724 | 0.0013359 | 5.7889e-05 | 0 | 0 | 0 | 0 | 0 | 1 | -90 | 90 | 0.7624 | 0.35282 | -0.76238 | -0.3586
76 | 75 | 0.0032612 | 0.0087695 | 1.5153e-06 | 0 | 0 | 0 | 0 | 0 | 1 | -90 | 90 | -1.2831 | -0.59614 | 1.2832 | 0.59616
77 | 81 | 0.0056218 | 0.0016676 | 1.2065e-05 | 0 | 0 | 0 | 0 | 0 | 1 | -90 | 90 | 0.39875 | 0.18693 | -0.39874 | -0.18813
80 | 168 | 0.0017244 | 0.00097104 | 4.2077e-05 | 0 | 0 | 0 | 0 | 0 | 1 | -90 | 90 | 0.66382 | 0.31087 | -0.66381 | -0.31506
75 | 78 | 0.0044541 | 0.0025081 | 0.00010868 | 0 | 0 | 0 | 0 | 0 | 1 | -90 | 90 | -1.2832 | -0.59616 | 1.2832 | 0.58535
81 | 267 | 0.0025455 | 0.00075507 | 5.4631e-06 | 0 | 0 | 0 | 0 | 0 | 1 | -90 | 90 | 0.15623 | 0.075121 | -0.15623 | -0.075667
78 | 176 | 0.0008979 | 0.00050561 | 2.1909e-05 | 0 | 0 | 0 | 0 | 0 | 1 | -90 | 90 | -1.2832 | -0.58535 | 1.2833 | 0.58317
176 | 83 | 0.021002 | 0.013155 | 1.6886e-06 | 0 | 0 | 0 | 0 | 0 | 1 | -90 | 90 | 0.15533 | 0.07455 | -0.15533 | -0.074715
176 | 94 | 0.000599 | 0.0003373 | 1.4616e-05 | 0 | 0 | 0 | 0 | 0 | 1 | -90 | 90 | -1.6018 | -0.73678 | 1.6018 | 0.73533
168 | 166 | 0.0014165 | 0.00079762 | 3.4563e-05 | 0 | 0 | 0 | 0 | 0 | 1 | -90 | 90 | 0.66381 | 0.31506 | -0.66381 | -0.31851
83 | 82 | 0.0023925 | 0.00070969 | 5.1347e-06 | 0 | 0 | 0 | 0 | 0 | 1 | -90 | 90 | 0.15533 | 0.074715 | -0.15533 | -0.075228
94 | 88 | 0.0062995 | 0.0035473 | 0.00015371 | 0 | 0 | 0 | 0 | 0 | 1 | -90 | 90 | -1.6018 | -0.73533 | 1.602 | 0.72008
166 | 167 | 0.003665 | 0.0098554 | 1.7029e-06 | 0 | 0 | 0 | 0 | 0 | 1 | -90 | 90 | 0.50658 | 0.24236 | -0.50657 | -0.2425
169 | 167 | 0.013221 | 0.0039218 | 2.8375e-05 | 0 | 0 | 0 | 0 | 0 | 1 | -90 | 90 | -0.50653 | -0.24532 | 0.50657 | 0.2425
85 | 87 | 0.0037829 | 0.0011221 | 8.1188e-06 | 0 | 0 | 0 | 0 | 0 | 1 | -90 | 90 | -0.088942 | -0.043077 | 0.088943 | 0.042269
87 | 91 | 0.010813 | 0.0032073 | 2.3205e-05 | 0 | 0 | 0 | 0 | 0 | 1 | -90 | 90 | -0.088943 | -0.042269 | 0.088944 | 0.039962
91 | 97 | 0.003616 | 0.0097237 | 1.6801e-06 | 0 | 0 | 0 | 0 | 0 | 1 | -90 | 90 | 0.65353 | 0.2748 | -0.65351 | -0.27492
91 | 90 | 0.0057451 | 0.0032351 | 0.00014018 | 0 | 0 | 0 | 0 | 0 | 1 | -90 | 90 | -0.74247 | -0.31476 | 0.74251 | 0.30084
86 | 88 | 0.00090627 | 0.00051033 | 8.8454e-05 | 0 | 0 | 0 | 0 | 0 | 1 | -90 | 90 | 22.2203 | 8.3345 | -22.2152 | -8.3404
88 | 89 | 0.0046236 | 0.0026036 | 0.00045127 | 0 | 0 | 0 | 0 | 0 | 1 | -90 | 90 | 6.4682 | 2.9437 | -6.4658 | -2.9875
88 | 92 | 0.0001979 | 0.00011144 | 1.9316e-05 | 0 | 0 | 0 | 0 | 0 | 1 | -90 | 90 | 14.145 | 4.6766 | -14.1445 | -4.6783
89 | 177 | 0.00059652 | 0.00033591 | 5.8222e-05 | 0 | 0 | 0 | 0 | 0 | 1 | -90 | 90 | 6.4658 | 2.9875 | -6.4655 | -2.9931
92 | 93 | 0.00034529 | 0.00019444 | 3.3702e-05 | 0 | 0 | 0 | 0 | 0 | 1 | -90 | 90 | 14.0651 | 4.6398 | -14.0644 | -4.6428
177 | 179 | 0.0029716 | 0.00088147 | 6.3776e-06 | 0 | 0 | 0 | 0 | 0 | 1 | -90 | 90 | 0.083811 | 0.039955 | -0.083811 | -0.040592
177 | 178 | 0.00079792 | 0.0021457 | 1.483e-06 | 0 | 0 | 0 | 0 | 0 | 1 | -90 | 90 | 6.2399 | 2.8845 | -6.2395 | -2.8836
90 | 100 | 0.0027372 | 0.0015413 | 6.679e-05 | 0 | 0 | 0 | 0 | 0 | 1 | -90 | 90 | -0.74251 | -0.30084 | 0.74252 | 0.29421
100 | 102 | 0.0014642 | 0.0008245 | 3.5727e-05 | 0 | 0 | 0 | 0 | 0 | 1 | -90 | 90 | -0.90485 | -0.37283 | 0.90486 | 0.36928
97 | 98 | 0.0075045 | 0.0042259 | 0.00018312 | 0 | 0 | 0 | 0 | 0 | 1 | -90 | 90 | 0.52639 | 0.21397 | -0.52637 | -0.23216
97 | 96 | 0.0028838 | 0.00085543 | 6.1892e-06 | 0 | 0 | 0 | 0 | 0 | 1 | -90 | 90 | 0.12712 | 0.06095 | -0.12712 | -0.061565
93 | 95 | 0.0059088 | 0.0033273 | 0.00057672 | 0 | 0 | 0 | 0 | 0 | 1 | -90 | 90 | 14.0644 | 4.6428 | -14.0514 | -4.693
178 | 180 | 0.00025798 | 0.00014527 | 2.518e-05 | 0 | 0 | 0 | 0 | 0 | 1 | -90 | 90 | 6.2395 | 2.8836 | -6.2394 | -2.8861
102 | 105 | 0.0010666 | 0.0006006 | 2.6026e-05 | 0 | 0 | 0 | 0 | 0 | 1 | -90 | 90 | -0.90486 | -0.36928 | 0.90487 | 0.3667
98 | 99 | 0.0019731 | 0.00058529 | 4.2347e-06 | 0 | 0 | 0 | 0 | 0 | 1 | -90 | 90 | 0.14499 | 0.069799 | -0.14499 | -0.07022
98 | 106 | 0.006701 | 0.018019 | 3.1135e-06 | 0 | 0 | 0 | 0 | 0 | 1 | -90 | 90 | 0.38138 | 0.16236 | -0.38137 | -0.16264
95 | 266 | 0.0017926 | 0.00053173 | 3.8472e-06 | 0 | 0 | 0 | 0 | 0 | 1 | -90 | 90 | 0.091978 | 0.044163 | -0.091978 | -0.044547
95 | 153 | 0.0013543 | 0.00076263 | 0.00013219 | 0 | 0 | 0 | 0 | 0 | 1 | -90 | 90 | 13.9594 | 4.6489 | -13.9564 | -4.6604
153 | 270 | 0.0041449 | 0.011146 | 7.7036e-06 | 0 | 0 | 0 | 0 | 0 | 1 | -90 | 90 | 5.0562 | 1.376 | -5.0551 | -1.3737
153 | 151 | 0.0011838 | 0.00066659 | 0.00011554 | 0 | 0 | 0 | 0 | 0 | 1 | -90 | 90 | 8.9002 | 3.2844 | -8.8991 | -3.2953
270 | 103 | 0.0012303 | 0.00069277 | 0.00012008 | 0 | 0 | 0 | 0 | 0 | 1 | -90 | 90 | 4.8917 | 1.2945 | -4.8914 | -1.3063
151 | 152 | 0.00046474 | 0.0002617 | 4.536e-05 | 0 | 0 | 0 | 0 | 0 | 1 | -90 | 90 | 8.7396 | 3.2181 | -8.7392 | -3.2224
106 | 108 | 0.0021969 | 0.0012371 | 5.3606e-05 | 0 | 0 | 0 | 0 | 0 | 1 | -90 | 90 | 0.26999 | 0.1087 | -0.26999 | -0.11403
108 | 110 | 0.0018074 | 0.0010178 | 4.4101e-05 | 0 | 0 | 0 | 0 | 0 | 1 | -90 | 90 | 0.26999 | 0.11403 | -0.26999 | -0.11841
105 | 119 | 0.00083255 | 0.00046881 | 2.0315e-05 | 0 | 0 | 0 | 0 | 0 | 1 | -90 | 90 | -0.90487 | -0.3667 | 0.90488 | 0.36468
132 | 133 | 0.0025315 | 0.0068074 | 1.1762e-06 | 0 | 0 | 0 | 0 | 0 | 1 | -90 | 90 | 1.1518 | 0.47376 | -1.1518 | -0.47377
132 | 109 | 0.014408 | 0.0081135 | 0.00035158 | 0 | 0 | 0 | 0 | 0 | 1 | -90 | 90 | 0.20396 | 0.030565 | -0.20395 | -0.065542
119 | 120 | 0.0022241 | 0.0059808 | 1.0334e-06 | 0 | 0 | 0 | 0 | 0 | 1 | -90 | 90 | -1.0516 | -0.43574 | 1.0516 | 0.43572
133 | 121 | 0.00012785 | 7.1993e-05 | 3.1196e-06 | 0 | 0 | 0 | 0 | 0 | 1 | -90 | 90 | 1.0517 | 0.42528 | -1.0517 | -0.42559
109 | 126 | 0.14841 | 0.044024 | 0.00031852 | 0 | 0 | 0 | 0 | 0 | 1 | -90 | 90 | 0.1025 | 0.016597 | -0.10248 | -0.048277
109 | 131 | 0.0041168 | 0.01107 | 1.9128e-06 | 0 | 0 | 0 | 0 | 0 | 1 | -90 | 90 | 0.10145 | 0.048945 | -0.10145 | -0.049134
120 | 121 | 0.0041846 | 0.0023564 | 0.00010211 | 0 | 0 | 0 | 0 | 0 | 1 | -90 | 90 | -1.0516 | -0.43572 | 1.0517 | 0.42559
110 | 122 | 0.0013932 | 0.00078454 | 3.3996e-05 | 0 | 0 | 0 | 0 | 0 | 1 | -90 | 90 | 0.26999 | 0.11841 | -0.26998 | -0.12179
126 | 125 | 0.0063599 | 0.0018865 | 1.3649e-05 | 0 | 0 | 0 | 0 | 0 | 1 | -90 | 90 | 0.10248 | 0.048277 | -0.10248 | -0.049635
122 | 123 | 0.0021521 | 0.0012119 | 5.2514e-05 | 0 | 0 | 0 | 0 | 0 | 1 | -90 | 90 | 0.16079 | 0.068905 | -0.16079 | -0.074125
123 | 124 | 0.0013646 | 0.00076844 | 3.3298e-05 | 0 | 0 | 0 | 0 | 0 | 1 | -90 | 90 | 0.16079 | 0.074125 | -0.16079 | -0.077435
111 | 113 | 0.00049076 | 0.00027635 | 4.7899e-05 | 0 | 0 | 0 | 0 | 0 | 1 | -90 | 90 | 5.9842 | 2.1933 | -5.984 | -2.1979
111 | 112 | 0.0011858 | 0.0031888 | 2.204e-06 | 0 | 0 | 0 | 0 | 0 | 1 | -90 | 90 | -6.1182 | -2.2582 | 6.1187 | 2.2594
113 | 115 | 0.0031192 | 0.0017565 | 0.00030444 | 0 | 0 | 0 | 0 | 0 | 1 | -90 | 90 | 5.984 | 2.1979 | -5.9827 | -2.2273
112 | 114 | 0.0041739 | 0.0023503 | 0.00040738 | 0 | 0 | 0 | 0 | 0 | 1 | -90 | 90 | -6.1187 | -2.2594 | 6.1205 | 2.22
115 | 117 | 0.0058933 | 0.0033186 | 0.0005752 | 0 | 0 | 0 | 0 | 0 | 1 | -90 | 90 | 5.823 | 2.1504 | -5.8207 | -2.2059
115 | 173 | 0.0016778 | 0.00049767 | 3.6008e-06 | 0 | 0 | 0 | 0 | 0 | 1 | -90 | 90 | 0.15967 | 0.076974 | -0.15967 | -0.07733
114 | 258 | 0.00044152 | 0.00024862 | 4.3094e-05 | 0 | 0 | 0 | 0 | 0 | 1 | -90 | 90 | -6.1205 | -2.22 | 6.1207 | 2.2159
258 | 163 | 0.0012979 | 0.0034903 | 2.4123e-06 | 0 | 0 | 0 | 0 | 0 | 1 | -90 | 90 | -6.2389 | -2.2731 | 6.2395 | 2.2744
117 | 118 | 0.011761 | 0.0066228 | 0.0011479 | 0 | 0 | 0 | 0 | 0 | 1 | -90 | 90 | 5.6156 | 2.1125 | -5.6113 | -2.2235
117 | 186 | 0.0045726 | 0.0013564 | 9.8136e-06 | 0 | 0 | 0 | 0 | 0 | 1 | -90 | 90 | 0.1222 | 0.058214 | -0.1222 | -0.059184
117 | 116 | 0.022164 | 0.0065745 | 4.7568e-05 | 0 | 0 | 0 | 0 | 0 | 1 | -90 | 90 | 0.082962 | 0.035171 | -0.08296 | -0.039871
116 | 174 | 0.0014544 | 0.00043141 | 3.1213e-06 | 0 | 0 | 0 | 0 | 0 | 1 | -90 | 90 | 0.08296 | 0.039871 | -0.08296 | -0.040179
118 | 265 | 0.0029576 | 0.0008773 | 6.3475e-06 | 0 | 0 | 0 | 0 | 0 | 1 | -90 | 90 | 0.13646 | 0.065463 | -0.13646 | -0.066089
118 | 219 | 0.0025955 | 0.0014615 | 0.00025332 | 0 | 0 | 0 | 0 | 0 | 1 | -90 | 90 | 5.4748 | 2.158 | -5.4739 | -2.1825
219 | 220 | 0.0032449 | 0.0018272 | 0.00031671 | 0 | 0 | 0 | 0 | 0 | 1 | -90 | 90 | 5.24 | 2.0694 | -5.2389 | -2.1001
219 | 218 | 0.0012694 | 0.00037653 | 2.7243e-06 | 0 | 0 | 0 | 0 | 0 | 1 | -90 | 90 | 0.23394 | 0.11303 | -0.23394 | -0.1133
163 | 158 | 0.002729 | 0.0073386 | 5.0721e-06 | 0 | 0 | 0 | 0 | 0 | 1 | -90 | 90 | -6.2395 | -2.2744 | 6.2407 | 2.2772
128 | 129 | 0.011206 | 0.003324 | 2.4049e-05 | 0 | 0 | 0 | 0 | 0 | 1 | -90 | 90 | -0.14881 | -0.071819 | 0.14882 | 0.069435
128 | 127 | 0.0011981 | 0.00035538 | 2.5712e-06 | 0 | 0 | 0 | 0 | 0 | 1 | -90 | 90 | 0.14881 | 0.071819 | -0.14881 | -0.072074
129 | 130 | 0.042303 | 0.012548 | 9.0789e-05 | 0 | 0 | 0 | 0 | 0 | 1 | -90 | 90 | 0.50565 | 0.2152 | -0.50552 | -0.22417
129 | 156 | 0.0010391 | 0.00030822 | 2.23e-06 | 0 | 0 | 0 | 0 | 0 | 1 | -90 | 90 | -0.65447 | -0.28464 | 0.65447 | 0.28442
130 | 171 | 0.0065573 | 0.0019451 | 1.4073e-05 | 0 | 0 | 0 | 0 | 0 | 1 | -90 | 90 | 0.50552 | 0.22417 | -0.5055 | -0.22555
156 | 157 | 0.0019039 | 0.0051198 | 8.8464e-07 | 0 | 0 | 0 | 0 | 0 | 1 | -90 | 90 | -0.77896 | -0.34471 | 0.77898 | 0.34466
171 | 136 | 0.0017704 | 0.00052516 | 3.7996e-06 | 0 | 0 | 0 | 0 | 0 | 1 | -90 | 90 | 0.37793 | 0.16377 | -0.37792 | -0.16414
158 | 157 | 0.00032758 | 0.00018446 | 7.9931e-06 | 0 | 0 | 0 | 0 | 0 | 1 | -90 | 90 | 0.87951 | 0.39256 | -0.87951 | -0.39335
158 | 149 | 0.00053108 | 0.00029905 | 5.1834e-05 | 0 | 0 | 0 | 0 | 0 | 1 | -90 | 90 | -7.2265 | -2.7212 | 7.2268 | 2.7163
220 | 221 | 0.000909 | 0.00051186 | 8.8721e-05 | 0 | 0 | 0 | 0 | 0 | 1 | -90 | 90 | 4.7979 | 1.9425 | -4.7977 | -1.9511
220 | 216 | 0.0060205 | 0.016189 | 1.1189e-05 | 0 | 0 | 0 | 0 | 0 | 1 | -90 | 90 | 0.441 | 0.15759 | -0.44099 | -0.15865
221 | 209 | 0.00049081 | 0.00027638 | 4.7904e-05 | 0 | 0 | 0 | 0 | 0 | 1 | -90 | 90 | 4.4839 | 1.7992 | -4.4838 | -1.8038
216 | 217 | 0.0055668 | 0.0031347 | 0.00054333 | 0 | 0 | 0 | 0 | 0 | 1 | -90 | 90 | 0.077405 | -0.016624 | -0.077404 | -0.036937
216 | 214 | 0.0038369 | 0.0011381 | 8.2346e-06 | 0 | 0 | 0 | 0 | 0 | 1 | -90 | 90 | 0.36358 | 0.17528 | -0.36357 | -0.17609
124 | 138 | 0.0025161 | 0.0067659 | 1.1691e-06 | 0 | 0 | 0 | 0 | 0 | 1 | -90 | 90 | 0.16079 | 0.077435 | -0.16079 | -0.077549
138 | 256 | 0.0070771 | 0.019031 | 3.2883e-06 | 0 | 0 | 0 | 0 | 0 | 1 | -90 | 90 | 0.072236 | 0.03466 | -0.072236 | -0.034985
136 | 137 | 0.039542 | 0.011729 | 8.4865e-05 | 0 | 0 | 0 | 0 | 0 | 1 | -90 | 90 | 0.21799 | 0.092896 | -0.21796 | -0.1013
136 | 135 | 0.0222 | 0.0065852 | 4.7645e-05 | 0 | 0 | 0 | 0 | 0 | 1 | -90 | 90 | 0.15994 | 0.071248 | -0.15993 | -0.075967
134 | 135 | 0.0070142 | 0.0020806 | 1.5054e-05 | 0 | 0 | 0 | 0 | 0 | 1 | -90 | 90 | -0.15993 | -0.077457 | 0.15993 | 0.075967
137 | 235 | 0.013169 | 0.0039065 | 2.8264e-05 | 0 | 0 | 0 | 0 | 0 | 1 | -90 | 90 | 0.21796 | 0.1013 | -0.21796 | -0.1041
235 | 234 | 0.0068926 | 0.0020445 | 1.4793e-05 | 0 | 0 | 0 | 0 | 0 | 1 | -90 | 90 | 0.10311 | 0.048471 | -0.10311 | -0.049936
172 | 165 | 0.0091456 | 0.0027129 | 1.9628e-05 | 0 | 0 | 0 | 0 | 0 | 1 | -90 | 90 | -0.13002 | -0.062971 | 0.13002 | 0.061021
165 | 164 | 0.0065007 | 0.0036606 | 0.00015862 | 0 | 0 | 0 | 0 | 0 | 1 | -90 | 90 | -0.33339 | -0.15931 | 0.3334 | 0.14355
165 | 146 | 0.003821 | 0.010275 | 1.7754e-06 | 0 | 0 | 0 | 0 | 0 | 1 | -90 | 90 | 0.20337 | 0.098288 | -0.20336 | -0.09846
140 | 146 | 0.0042721 | 0.0026759 | 3.435e-07 | 0 | 0 | 0 | 0 | 0 | 1 | -90 | 90 | -0.11141 | -0.053959 | 0.11141 | 0.053925
164 | 271 | 0.00022415 | 0.00012622 | 2.1878e-05 | 0 | 0 | 0 | 0 | 0 | 1 | -90 | 90 | -8.1314 | -3.0738 | 8.1316 | 3.0717
164 | 161 | 0.0060303 | 0.0033957 | 0.00058858 | 0 | 0 | 0 | 0 | 0 | 1 | -90 | 90 | 7.798 | 2.9303 | -7.7938 | -2.9864
141 | 143 | 0.004262 | 0.0024 | 0.00041598 | 0 | 0 | 0 | 0 | 0 | 1 | -90 | 90 | 8.3588 | 3.1207 | -8.3553 | -3.1601
141 | 145 | 0.002045 | 0.0011516 | 0.0001996 | 0 | 0 | 0 | 0 | 0 | 1 | -90 | 90 | -8.3588 | -3.1207 | 8.3604 | 3.1018
143 | 271 | 0.00061575 | 0.00034673 | 6.0099e-05 | 0 | 0 | 0 | 0 | 0 | 1 | -90 | 90 | 8.2216 | 3.1094 | -8.2211 | -3.1151
143 | 142 | 0.0057728 | 0.0032507 | 0.00014086 | 0 | 0 | 0 | 0 | 0 | 1 | -90 | 90 | 0.13379 | 0.050757 | -0.13379 | -0.064758
145 | 150 | 0.0035205 | 0.0040267 | 5.7829e-07 | 0 | 0 | 0 | 0 | 0 | 1 | -90 | 90 | 0.15101 | 0.07308 | -0.15101 | -0.073136
145 | 144 | 0.0019934 | 0.0011225 | 0.00019456 | 0 | 0 | 0 | 0 | 0 | 1 | -90 | 90 | -8.5114 | -3.1748 | 8.5131 | 3.1564
142 | 175 | 0.00084255 | 0.0022657 | 3.9148e-07 | 0 | 0 | 0 | 0 | 0 | 1 | -90 | 90 | 0.13379 | 0.064758 | -0.13379 | -0.064797
144 | 154 | 0.0053929 | 0.0049509 | 6.7548e-05 | 0 | 0 | 0 | 0 | 0 | 1 | -90 | 90 | 0.095644 | 0.039561 | -0.095644 | -0.046286
144 | 152 | 0.0037827 | 0.0021301 | 0.0003692 | 0 | 0 | 0 | 0 | 0 | 1 | -90 | 90 | -8.7359 | -3.2573 | 8.7392 | 3.2224
144 | 257 | 0.0013565 | 0.00040237 | 2.9112e-06 | 0 | 0 | 0 | 0 | 0 | 1 | -90 | 90 | 0.12724 | 0.061335 | -0.12724 | -0.061625
154 | 275 | 0.0016792 | 0.0024312 | 3.659e-07 | 0 | 0 | 0 | 0 | 0 | 1 | -90 | 90 | 0.095644 | 0.046286 | -0.095643 | -0.046322
147 | 148 | 0.0068131 | 0.002021 | 1.4622e-05 | 0 | 0 | 0 | 0 | 0 | 1 | -90 | 90 | -0.10211 | -0.049456 | 0.10212 | 0.048007
148 | 149 | 0.00025534 | 0.00014378 | 2.4922e-05 | 0 | 0 | 0 | 0 | 0 | 1 | -90 | 90 | 7.3026 | 2.7505 | -7.3024 | -2.7529
148 | 160 | 0.002567 | 0.0069029 | 4.7709e-06 | 0 | 0 | 0 | 0 | 0 | 1 | -90 | 90 | -7.4047 | -2.7985 | 7.4063 | 2.8024
160 | 159 | 0.00079481 | 0.0021373 | 1.4772e-06 | 0 | 0 | 0 | 0 | 0 | 1 | -90 | 90 | -7.4063 | -2.8024 | 7.4068 | 2.8036
159 | 161 | 0.00023535 | 0.00013253 | 2.2971e-05 | 0 | 0 | 0 | 0 | 0 | 1 | -90 | 90 | -7.7936 | -2.9885 | 7.7938 | 2.9864
159 | 236 | 0.0073174 | 0.010594 | 1.5945e-06 | 0 | 0 | 0 | 0 | 0 | 1 | -90 | 90 | 0.24276 | 0.11517 | -0.24276 | -0.11532
236 | 162 | 0.0043189 | 0.0012811 | 9.269e-06 | 0 | 0 | 0 | 0 | 0 | 1 | -90 | 90 | 0.15754 | 0.074049 | -0.15754 | -0.074969
162 | 237 | 0.0020625 | 0.00061179 | 4.4264e-06 | 0 | 0 | 0 | 0 | 0 | 1 | -90 | 90 | 0.15754 | 0.074969 | -0.15754 | -0.075408
237 | 238 | 0.0041806 | 0.0012401 | 8.9722e-06 | 0 | 0 | 0 | 0 | 0 | 1 | -90 | 90 | 0.15754 | 0.075408 | -0.15754 | -0.076298
170 | 269 | 0.0046214 | 0.0013709 | 9.9184e-06 | 0 | 0 | 0 | 0 | 0 | 1 | -90 | 90 | 0.46908 | 0.22619 | -0.46907 | -0.22718
170 | 229 | 0.007699 | 0.0022838 | 1.6523e-05 | 0 | 0 | 0 | 0 | 0 | 1 | -90 | 90 | -0.46908 | -0.22619 | 0.4691 | 0.22455
229 | 185 | 0.0010519 | 0.00059236 | 0.00010267 | 0 | 0 | 0 | 0 | 0 | 1 | -90 | 90 | -5.3093 | -2.4725 | 5.3096 | 2.4625
229 | 228 | 0.00050327 | 0.0002834 | 4.9121e-05 | 0 | 0 | 0 | 0 | 0 | 1 | -90 | 90 | 4.8402 | 2.248 | -4.84 | -2.2528
185 | 184 | 0.00044592 | 0.0002511 | 4.3523e-05 | 0 | 0 | 0 | 0 | 0 | 1 | -90 | 90 | -5.4842 | -2.547 | 5.4844 | 2.5428
228 | 227 | 0.0069782 | 0.0020699 | 1.4976e-05 | 0 | 0 | 0 | 0 | 0 | 1 | -90 | 90 | 0.42649 | 0.20506 | -0.42647 | -0.20655
180 | 181 | 0.00048067 | 0.00027067 | 4.6915e-05 | 0 | 0 | 0 | 0 | 0 | 1 | -90 | 90 | 6.09 | 2.8137 | -6.0898 | -2.8183
181 | 226 | 0.0015288 | 0.00086087 | 0.00014921 | 0 | 0 | 0 | 0 | 0 | 1 | -90 | 90 | 6.0898 | 2.8183 | -6.0891 | -2.8328
226 | 268 | 0.0052279 | 0.0015507 | 1.122e-05 | 0 | 0 | 0 | 0 | 0 | 1 | -90 | 90 | 0.33379 | 0.16054 | -0.33378 | -0.16166
226 | 183 | 0.0011256 | 0.0030268 | 2.092e-06 | 0 | 0 | 0 | 0 | 0 | 1 | -90 | 90 | 5.7554 | 2.6723 | -5.7549 | -2.6713
183 | 184 | 0.00026498 | 0.00014921 | 2.5863e-05 | 0 | 0 | 0 | 0 | 0 | 1 | -90 | 90 | 5.6074 | 2.5998 | -5.6073 | -2.6023
187 | 189 | 0.0001828 | 0.00010294 | 4.4604e-06 | 0 | 0 | 0 | 0 | 0 | 1 | -90 | 90 | -0.20834 | -0.1009 | 0.20834 | 0.10047
189 | 194 | 0.0041634 | 0.0023444 | 0.00010159 | 0 | 0 | 0 | 0 | 0 | 1 | -90 | 90 | -0.20834 | -0.10047 | 0.20834 | 0.090554
194 | 243 | 0.0074789 | 0.0022185 | 1.6051e-05 | 0 | 0 | 0 | 0 | 0 | 1 | -90 | 90 | 0.58348 | 0.27917 | -0.58345 | -0.28073
194 | 241 | 0.00029103 | 8.6328e-05 | 6.246e-07 | 0 | 0 | 0 | 0 | 0 | 1 | -90 | 90 | 0.3975 | 0.1911 | -0.3975 | -0.19117
194 | 192 | 0.014878 | 0.0083781 | 0.00036304 | 0 | 0 | 0 | 0 | 0 | 1 | -90 | 90 | -1.1893 | -0.56083 | 1.1896 | 0.52554
251 | 264 | 0.0011669 | 0.0031379 | 5.422e-07 | 0 | 0 | 0 | 0 | 0 | 1 | -90 | 90 | 2.3414 | 1.0654 | -2.3414 | -1.0652
251 | 248 | 0.010966 | 0.029489 | 5.0953e-06 | 0 | 0 | 0 | 0 | 0 | 1 | -90 | 90 | -2.3414 | -1.0654 | 2.3422 | 1.0669
264 | 262 | 0.020581 | 0.055343 | 9.5626e-06 | 0 | 0 | 0 | 0 | 0 | 1 | -90 | 90 | 1.994 | 0.89701 | -1.993 | -0.89525
248 | 250 | 0.002818 | 0.0075777 | 1.3093e-06 | 0 | 0 | 0 | 0 | 0 | 1 | -90 | 90 | 0.2431 | 0.11761 | -0.2431 | -0.11774
248 | 201 | 0.0041391 | 0.0023308 | 0.000101 | 0 | 0 | 0 | 0 | 0 | 1 | -90 | 90 | -2.5853 | -1.1845 | 2.5856 | 1.1748
190 | 196 | 0.0049315 | 0.0014628 | 1.0584e-05 | 0 | 0 | 0 | 0 | 0 | 1 | -90 | 90 | 0.19639 | 0.094085 | -0.19639 | -0.095117
190 | 244 | 0.014213 | 0.038221 | 6.604e-06 | 0 | 0 | 0 | 0 | 0 | 1 | -90 | 90 | -0.19639 | -0.094085 | 0.1964 | 0.093458
244 | 191 | 0.022324 | 0.060032 | 1.0373e-05 | 0 | 0 | 0 | 0 | 0 | 1 | -90 | 90 | 0.1795 | 0.085762 | -0.1795 | -0.08675
244 | 192 | 0.00012133 | 6.832e-05 | 2.9605e-06 | 0 | 0 | 0 | 0 | 0 | 1 | -90 | 90 | -0.5025 | -0.24053 | 0.5025 | 0.24025
191 | 195 | 0.0041235 | 0.011088 | 1.9159e-06 | 0 | 0 | 0 | 0 | 0 | 1 | -90 | 90 | 0.1795 | 0.08675 | -0.17949 | -0.086933
247 | 201 | 0.0091529 | 0.002715 | 1.9644e-05 | 0 | 0 | 0 | 0 | 0 | 1 | -90 | 90 | -0.072996 | -0.035354 | 0.072997 | 0.033426
201 | 198 | 0.012506 | 0.0070423 | 0.00030516 | 0 | 0 | 0 | 0 | 0 | 1 | -90 | 90 | -2.8448 | -1.272 | 2.846 | 1.2427
201 | 200 | 0.1196 | 0.035477 | 0.00025669 | 0 | 0 | 0 | 0 | 0 | 1 | -90 | 90 | 0.18618 | 0.06381 | -0.18613 | -0.08898
192 | 193 | 0.0063533 | 0.0035776 | 0.00015502 | 0 | 0 | 0 | 0 | 0 | 1 | -90 | 90 | -1.6921 | -0.76578 | 1.6923 | 0.75077
193 | 261 | 0.00030303 | 0.00017064 | 7.3941e-06 | 0 | 0 | 0 | 0 | 0 | 1 | -90 | 90 | -1.6923 | -0.75077 | 1.6923 | 0.75005
261 | 260 | 0.016515 | 0.044409 | 7.6733e-06 | 0 | 0 | 0 | 0 | 0 | 1 | -90 | 90 | -1.8835 | -0.84266 | 1.8842 | 0.84384
243 | 245 | 0.0033688 | 0.00099928 | 7.23e-06 | 0 | 0 | 0 | 0 | 0 | 1 | -90 | 90 | 0.24835 | 0.11843 | -0.24834 | -0.11913
241 | 239 | 0.0028013 | 0.00083094 | 6.012e-06 | 0 | 0 | 0 | 0 | 0 | 1 | -90 | 90 | 0.3975 | 0.19117 | -0.39749 | -0.19175
262 | 260 | 0.00054016 | 0.00030417 | 1.318e-05 | 0 | 0 | 0 | 0 | 0 | 1 | -90 | 90 | 1.8843 | 0.84257 | -1.8842 | -0.84384
245 | 246 | 0.0054588 | 0.0016192 | 1.1716e-05 | 0 | 0 | 0 | 0 | 0 | 1 | -90 | 90 | 0.24834 | 0.11913 | -0.24834 | -0.12028
239 | 240 | 0.00094527 | 0.0002804 | 2.0287e-06 | 0 | 0 | 0 | 0 | 0 | 1 | -90 | 90 | 0.3081 | 0.14845 | -0.3081 | -0.14865
197 | 198 | 0.0029288 | 0.00086876 | 6.2856e-06 | 0 | 0 | 0 | 0 | 0 | 1 | -90 | 90 | -0.27053 | -0.13103 | 0.27054 | 0.13041
198 | 199 | 0.041456 | 0.012297 | 8.8971e-05 | 0 | 0 | 0 | 0 | 0 | 1 | -90 | 90 | 0.1697 | 0.073118 | -0.16968 | -0.081852
198 | 202 | 0.018129 | 0.010208 | 0.00044235 | 0 | 0 | 0 | 0 | 0 | 1 | -90 | 90 | -3.2863 | -1.4463 | 3.2886 | 1.4041
199 | 204 | 0.0015585 | 0.0004623 | 3.3448e-06 | 0 | 0 | 0 | 0 | 0 | 1 | -90 | 90 | 0.16968 | 0.081852 | -0.16968 | -0.082181
202 | 203 | 0.0066026 | 0.003718 | 0.00016111 | 0 | 0 | 0 | 0 | 0 | 1 | -90 | 90 | 0.21542 | 0.088384 | -0.21542 | -0.10423
202 | 253 | 0.00079006 | 0.00044489 | 1.9278e-05 | 0 | 0 | 0 | 0 | 0 | 1 | -90 | 90 | -3.504 | -1.4925 | 3.5042 | 1.4907
200 | 263 | 0.0055489 | 0.001646 | 1.1909e-05 | 0 | 0 | 0 | 0 | 0 | 1 | -90 | 90 | 0.18613 | 0.08898 | -0.18613 | -0.090147
203 | 252 | 0.0022623 | 0.0060835 | 1.0512e-06 | 0 | 0 | 0 | 0 | 0 | 1 | -90 | 90 | 0.21542 | 0.10423 | -0.21542 | -0.10433
253 | 210 | 0.0026415 | 0.0071032 | 1.2273e-06 | 0 | 0 | 0 | 0 | 0 | 1 | -90 | 90 | -3.695 | -1.5831 | 3.6954 | 1.5841
210 | 207 | 0.0026487 | 0.0024316 | 0.0001327 | 0 | 0 | 0 | 0 | 0 | 1 | -90 | 90 | -3.6954 | -1.5841 | 3.6959 | 1.5715
205 | 207 | 0.00012235 | 6.8897e-05 | 1.1942e-05 | 0 | 0 | 0 | 0 | 0 | 1 | -90 | 90 | 3.6959 | 1.5703 | -3.6959 | -1.5715
205 | 206 | 0.00069265 | 0.0018626 | 1.2873e-06 | 0 | 0 | 0 | 0 | 0 | 1 | -90 | 90 | -4.0264 | -1.7304 | 4.0266 | 1.7306
206 | 208 | 0.005295 | 0.0029817 | 0.00051681 | 0 | 0 | 0 | 0 | 0 | 1 | -90 | 90 | -4.0266 | -1.7306 | 4.0276 | 1.6803
208 | 209 | 0.0048108 | 0.002709 | 0.00046955 | 0 | 0 | 0 | 0 | 0 | 1 | -90 | 90 | -4.4827 | -1.8494 | 4.4838 | 1.8038
208 | 211 | 0.00095442 | 0.00053744 | 2.3289e-05 | 0 | 0 | 0 | 0 | 0 | 1 | -90 | 90 | 0.45508 | 0.16913 | -0.45507 | -0.17143
211 | 212 | 0.00088892 | 0.00050055 | 2.169e-05 | 0 | 0 | 0 | 0 | 0 | 1 | -90 | 90 | 0.19034 | 0.043211 | -0.19034 | -0.045347
212 | 213 | 0.019426 | 0.010939 | 0.000474 | 0 | 0 | 0 | 0 | 0 | 1 | -90 | 90 | 0.19034 | 0.045347 | -0.19033 | -0.092039
213 | 254 | 0.003207 | 0.0086237 | 1.4901e-06 | 0 | 0 | 0 | 0 | 0 | 1 | -90 | 90 | 0.19033 | 0.092039 | -0.19033 | -0.092182
217 | 276 | 5.7371e-05 | 3.2306e-05 | 5.5996e-06 | 0 | 0 | 0 | 0 | 0 | 1 | -90 | 90 | 0.077404 | 0.036937 | -0.077404 | -0.037489
240 | 242 | 0.0026962 | 0.00079977 | 5.7865e-06 | 0 | 0 | 0 | 0 | 0 | 1 | -90 | 90 | 0.11328 | 0.054299 | -0.11328 | -0.054863