## bus_data
BUS_I | BUS_TYPE | Pd | Qd | Gs | Bs | area | Vm | Va | baseKV | zone | Vmax | Vmin
190 | 1 | 0.22216 | 0.1076 | 0 | 0 | 1 | 0.99451 | -0.0027715 | 20 | 1 | 1.05 | 0.95
57 | 1 | 0 | 0 | 0 | 0 | 1 | 0.99454 | -0.0026245 | 20 | 1 | 1.05 | 0.95
163 | 1 | 0.19012 | 0.092081 | 0 | 0 | 1 | 0.99634 | 0.0040944 | 20 | 1 | 1.05 | 0.95
84 | 1 | 0 | 0 | 0 | 0 | 1 | 0.99637 | 0.0039009 | 20 | 1 | 1.05 | 0.95
164 | 1 | 0 | 0 | 0 | 0 | 1 | 0.99525 | 0.012945 | 20 | 1 | 1.05 | 0.95
79 | 1 | 0.081999 | 0.039714 | 0 | 0 | 1 | 0.9953 | 0.01257 | 20 | 1 | 1.05 | 0.95
165 | 1 | 0 | 0 | 0 | 0 | 1 | 0.99525 | 0.012989 | 20 | 1 | 1.05 | 0.95
53 | 1 | 0 | 0 | 0 | 0 | 1 | 0.99296 | -0.0020822 | 20 | 1 | 1.05 | 0.95
166 | 1 | 0.075907 | 0.036764 | 0 | 0 | 1 | 0.99525 | 0.013029 | 20 | 1 | 1.05 | 0.95
44 | 1 | 0.089268 | 0.043235 | 0 | 0 | 1 | 0.99323 | 0.0023128 | 20 | 1 | 1.05 | 0.95
45 | 1 | 0 | 0 | 0 | 0 | 1 | 0.99323 | 0.0023066 | 20 | 1 | 1.05 | 0.95
46 | 1 | 0 | 0 | 0 | 0 | 1 | 0.99331 | 0.0019281 | 20 | 1 | 1.05 | 0.95
196 | 1 | 0.1713 | 0.082966 | 0 | 0 | 1 | 0.99332 | 0.0019305 | 20 | 1 | 1.05 | 0.95
47 | 1 | 0.3697 | 0.17905 | 0 | 0 | 1 | 0.99213 | 0.0080077 | 20 | 1 | 1.05 | 0.95
48 | 1 | 0 | 0 | 0 | 0 | 1 | 0.99216 | 0.0077692 | 20 | 1 | 1.05 | 0.95
49 | 1 | 0 | 0 | 0 | 0 | 1 | 0.99201 | 0.0088553 | 20 | 1 | 1.05 | 0.95
50 | 1 | 0 | 0 | 0 | 0 | 1 | 0.99245 | 0.0054985 | 20 | 1 | 1.05 | 0.95
51 | 1 | 0.19449 | 0.094198 | 0 | 0 | 1 | 0.992 | 0.0089776 | 20 | 1 | 1.05 | 0.95
197 | 1 | 0.2581 | 0.125 | 0 | 0 | 1 | 0.99247 | 0.0056071 | 20 | 1 | 1.05 | 0.95
52 | 1 | 0.28563 | 0.13834 | 0 | 0 | 1 | 0.99295 | -0.0019574 | 20 | 1 | 1.05 | 0.95
193 | 1 | 0.18841 | 0.091253 | 0 | 0 | 1 | 0.99259 | -0.004278 | 20 | 1 | 1.05 | 0.95
54 | 1 | 0.30584 | 0.14812 | 0 | 0 | 1 | 0.99777 | -0.0067891 | 20 | 1 | 1.05 | 0.95
56 | 1 | 0 | 0 | 0 | 0 | 1 | 0.99778 | -0.0069146 | 20 | 1 | 1.05 | 0.95
60 | 1 | 0 | 0 | 0 | 0 | 1 | 0.9979 | -0.0079969 | 20 | 1 | 1.05 | 0.95
58 | 1 | 0 | 0 | 0 | 0 | 1 | 0.99416 | 0.00019113 | 20 | 1 | 1.05 | 0.95
59 | 1 | 0 | 0 | 0 | 0 | 1 | 0.99506 | -0.0064299 | 20 | 1 | 1.05 | 0.95
93 | 1 | 0 | 0 | 0 | 0 | 1 | 0.99383 | 0.0026891 | 20 | 1 | 1.05 | 0.95
92 | 1 | 0.33608 | 0.16277 | 0 | 0 | 1 | 0.99415 | 0.0002462 | 20 | 1 | 1.05 | 0.95
94 | 1 | 0.23177 | 0.11225 | 0 | 0 | 1 | 0.99502 | -0.0066756 | 20 | 1 | 1.05 | 0.95
89 | 1 | 0.22132 | 0.10719 | 0 | 0 | 1 | 0.99493 | -0.0072634 | 20 | 1 | 1.05 | 0.95
85 | 1 | 0 | 0 | 0 | 0 | 1 | 0.99717 | -0.0023139 | 20 | 1 | 1.05 | 0.95
83 | 1 | 0.28154 | 0.13636 | 0 | 0 | 1 | 0.99803 | -0.0089932 | 20 | 1 | 1.05 | 0.95
61 | 1 | 0.21293 | 0.10313 | 0 | 0 | 1 | 0.99795 | -0.0085953 | 20 | 1 | 1.05 | 0.95
62 | 1 | 0 | 0 | 0 | 0 | 1 | 0.99798 | -0.0088362 | 20 | 1 | 1.05 | 0.95
63 | 1 | 0 | 0 | 0 | 0 | 1 | 0.99808 | -0.0096057 | 20 | 1 | 1.05 | 0.95
65 | 1 | 0 | 0 | 0 | 0 | 1 | 0.99823 | -0.010695 | 20 | 1 | 1.05 | 0.95
64 | 1 | 0.11743 | 0.056874 | 0 | 0 | 1 | 0.99807 | -0.0095578 | 20 | 1 | 1.05 | 0.95
72 | 1 | 0 | 0 | 0 | 0 | 1 | 0.9986 | -0.013502 | 20 | 1 | 1.05 | 0.95
71 | 1 | 0.34569 | 0.16742 | 0 | 0 | 1 | 0.99822 | -0.01055 | 20 | 1 | 1.05 | 0.95
66 | 1 | 0.099288 | 0.048087 | 0 | 0 | 1 | 0.99475 | 0.014796 | 20 | 1 | 1.05 | 0.95
67 | 1 | 0 | 0 | 0 | 0 | 1 | 0.99491 | 0.013703 | 20 | 1 | 1.05 | 0.95
70 | 1 | 0 | 0 | 0 | 0 | 1 | 0.99545 | 0.010103 | 20 | 1 | 1.05 | 0.95
68 | 1 | 0 | 0 | 0 | 0 | 1 | 0.99878 | -0.01484 | 20 | 1 | 1.05 | 0.95
81 | 1 | 0 | 0 | 0 | 0 | 1 | 0.99806 | -0.0092129 | 20 | 1 | 1.05 | 0.95
82 | 3 | 0 | 0 | 0 | 0 | 1 | 1 | 0 | 20 | 1 | 1.05 | 0.95
69 | 1 | 0 | 0 | 0 | 0 | 1 | 0.99602 | 0.0061144 | 20 | 1 | 1.05 | 0.95
80 | 1 | 0.26983 | 0.13069 | 0 | 0 | 1 | 0.99866 | -0.013923 | 20 | 1 | 1.05 | 0.95
75 | 1 | 0 | 0 | 0 | 0 | 1 | 0.99548 | 0.010888 | 20 | 1 | 1.05 | 0.95
74 | 1 | 0.1277 | 0.061848 | 0 | 0 | 1 | 0.99601 | 0.0062379 | 20 | 1 | 1.05 | 0.95
73 | 1 | 0.27987 | 0.13555 | 0 | 0 | 1 | 0.99543 | 0.0099576 | 20 | 1 | 1.05 | 0.95
78 | 1 | 0.28198 | 0.13657 | 0 | 0 | 1 | 0.99537 | 0.011966 | 20 | 1 | 1.05 | 0.95
76 | 1 | 0.41096 | 0.19904 | 0 | 0 | 1 | 0.99533 | 0.012283 | 20 | 1 | 1.05 | 0.95
77 | 1 | 0 | 0 | 0 | 0 | 1 | 0.99535 | 0.012095 | 20 | 1 | 1.05 | 0.95
191 | 1 | 0.21262 | 0.10298 | 0 | 0 | 1 | 0.99998 | 0.00017683 | 20 | 1 | 1.05 | 0.95
86 | 1 | 0.28747 | 0.13923 | 0 | 0 | 1 | 0.99714 | -0.0020806 | 20 | 1 | 1.05 | 0.95
195 | 1 | 0 | 0 | 0 | 0 | 1 | 0.99248 | 0.005537 | 20 | 1 | 1.05 | 0.95
194 | 1 | 0 | 0 | 0 | 0 | 1 | 0.99315 | 0.00048087 | 20 | 1 | 1.05 | 0.95
189 | 1 | 0.30118 | 0.14587 | 0 | 0 | 1 | 0.99381 | 0.0028871 | 20 | 1 | 1.05 | 0.95

## generator_data
GEN_BUS | PG | QG | QMAX | QMIN | VG | MBASE | GEN_STATUS | PMAX | PMIN
82 | 6.4804 | 2.8859 | 10 | -10 | 1 | 100 | 1 | 10 | 0

## branch_data
F_BUS | T_BUS | BR_R | BR_X | BR_B | RATE_A | RATE_B | RATE_C | TAP | SHIFT | BR_STATUS | ANGMIN | ANGMAX | P_in | Q_in | P_out | Q_out
190 | 57 | 0.0080315 | 0.0050307 | 6.4577e-07 | 0 | 0 | 0 | 0 | 0 | 1 | -90 | 90 | -0.22216 | -0.1076 | 0.22216 | 0.10754
57 | 58 | 0.052724 | 0.01564 | 0.00011316 | 0 | 0 | 0 | 0 | 0 | 1 | -90 | 90 | 0.63763 | 0.2757 | -0.63737 | -0.28681
57 | 59 | 0.053654 | 0.015915 | 0.00011515 | 0 | 0 | 0 | 0 | 0 | 1 | -90 | 90 | -0.8598 | -0.38324 | 0.86028 | 0.37198
163 | 84 | 0.0096749 | 0.0028699 | 2.0764e-05 | 0 | 0 | 0 | 0 | 0 | 1 | -90 | 90 | -0.19012 | -0.092081 | 0.19013 | 0.090021
84 | 85 | 0.046869 | 0.013903 | 0.00010059 | 0 | 0 | 0 | 0 | 0 | 1 | -90 | 90 | -1.5051 | -0.6814 | 1.5064 | 0.67178
84 | 59 | 0.077054 | 0.048264 | 6.1955e-06 | 0 | 0 | 0 | 0 | 0 | 1 | -90 | 90 | 1.315 | 0.59138 | -1.3134 | -0.59098
164 | 79 | 0.0066728 | 0.0019794 | 1.4321e-05 | 0 | 0 | 0 | 0 | 0 | 1 | -90 | 90 | -0.55106 | -0.2612 | 0.55108 | 0.25979
164 | 165 | 0.00077764 | 0.00023067 | 1.6689e-06 | 0 | 0 | 0 | 0 | 0 | 1 | -90 | 90 | 0.55106 | 0.2612 | -0.55105 | -0.26137
79 | 78 | 0.0094409 | 0.0028004 | 2.0262e-05 | 0 | 0 | 0 | 0 | 0 | 1 | -90 | 90 | -0.63308 | -0.29951 | 0.63313 | 0.29751
165 | 53 | 0.36884 | 0.23103 | 2.9657e-05 | 0 | 0 | 0 | 0 | 0 | 1 | -90 | 90 | 0.47515 | 0.22567 | -0.47411 | -0.22796
165 | 166 | 0.0050239 | 0.0014902 | 1.0782e-05 | 0 | 0 | 0 | 0 | 0 | 1 | -90 | 90 | 0.075908 | 0.035696 | -0.075907 | -0.036764
53 | 52 | 0.0024515 | 0.00072719 | 5.2613e-06 | 0 | 0 | 0 | 0 | 0 | 1 | -90 | 90 | 0.47411 | 0.22796 | -0.47411 | -0.22847
44 | 45 | 0.0006497 | 0.00019272 | 1.3944e-06 | 0 | 0 | 0 | 0 | 0 | 1 | -90 | 90 | -0.089268 | -0.043235 | 0.089268 | 0.043097
45 | 46 | 0.076301 | 0.022633 | 0.00016375 | 0 | 0 | 0 | 0 | 0 | 1 | -90 | 90 | -0.089268 | -0.043097 | 0.089276 | 0.026943
46 | 196 | 0.0087338 | 0.0025907 | 1.8744e-05 | 0 | 0 | 0 | 0 | 0 | 1 | -90 | 90 | -0.089276 | -0.026943 | 0.089276 | 0.025094
196 | 194 | 0.015717 | 0.0098445 | 1.2637e-06 | 0 | 0 | 0 | 0 | 0 | 1 | -90 | 90 | 0.82325 | 0.35679 | -0.82312 | -0.35684
196 | 66 | 0.10347 | 0.064808 | 8.3192e-06 | 0 | 0 | 0 | 0 | 0 | 1 | -90 | 90 | -1.0838 | -0.46485 | 1.0853 | 0.46494
47 | 48 | 0.0059574 | 0.0017672 | 1.2786e-05 | 0 | 0 | 0 | 0 | 0 | 1 | -90 | 90 | -0.3697 | -0.17905 | 0.36971 | 0.1778
48 | 49 | 0.065901 | 0.019548 | 0.00014143 | 0 | 0 | 0 | 0 | 0 | 1 | -90 | 90 | 0.19453 | 0.079051 | -0.1945 | -0.092962
48 | 50 | 0.046124 | 0.013682 | 9.8989e-05 | 0 | 0 | 0 | 0 | 0 | 1 | -90 | 90 | -0.56424 | -0.25685 | 0.56442 | 0.24716
49 | 51 | 0.0058556 | 0.001737 | 1.2567e-05 | 0 | 0 | 0 | 0 | 0 | 1 | -90 | 90 | 0.1945 | 0.092962 | -0.19449 | -0.094198
50 | 197 | 0.0017553 | 0.0010995 | 1.4114e-07 | 0 | 0 | 0 | 0 | 0 | 1 | -90 | 90 | -0.56442 | -0.24716 | 0.56442 | 0.24715
197 | 195 | 0.00094162 | 0.00027931 | 2.0209e-06 | 0 | 0 | 0 | 0 | 0 | 1 | -90 | 90 | -0.82252 | -0.37215 | 0.82253 | 0.37195
52 | 193 | 0.146 | 0.09145 | 1.1739e-05 | 0 | 0 | 0 | 0 | 0 | 1 | -90 | 90 | 0.18848 | 0.090137 | -0.18841 | -0.091253
54 | 56 | 0.0038248 | 0.0011345 | 8.2086e-06 | 0 | 0 | 0 | 0 | 0 | 1 | -90 | 90 | -0.30584 | -0.14812 | 0.30584 | 0.14731
56 | 60 | 0.035638 | 0.010571 | 7.6485e-05 | 0 | 0 | 0 | 0 | 0 | 1 | -90 | 90 | -0.30584 | -0.14731 | 0.30588 | 0.1397
60 | 85 | 0.036099 | 0.010708 | 7.7475e-05 | 0 | 0 | 0 | 0 | 0 | 1 | -90 | 90 | 1.7953 | 0.8021 | -1.7939 | -0.80939
60 | 83 | 0.0054468 | 0.0016157 | 1.169e-05 | 0 | 0 | 0 | 0 | 0 | 1 | -90 | 90 | -2.1012 | -0.9418 | 2.1015 | 0.94072
58 | 93 | 0.095482 | 0.028323 | 0.00020492 | 0 | 0 | 0 | 0 | 0 | 1 | -90 | 90 | 0.30129 | 0.12436 | -0.30118 | -0.14457
58 | 92 | 0.0015099 | 0.00044789 | 3.2406e-06 | 0 | 0 | 0 | 0 | 0 | 1 | -90 | 90 | 0.33609 | 0.16245 | -0.33608 | -0.16277
59 | 94 | 0.01288 | 0.0080676 | 1.0356e-06 | 0 | 0 | 0 | 0 | 0 | 1 | -90 | 90 | 0.23178 | 0.11215 | -0.23177 | -0.11225
59 | 89 | 0.045553 | 0.028533 | 3.6627e-06 | 0 | 0 | 0 | 0 | 0 | 1 | -90 | 90 | 0.22134 | 0.10684 | -0.22132 | -0.10719
93 | 189 | 0.0061093 | 0.0018122 | 1.3112e-05 | 0 | 0 | 0 | 0 | 0 | 1 | -90 | 90 | 0.30118 | 0.14457 | -0.30118 | -0.14587
85 | 86 | 0.0076188 | 0.00226 | 1.6351e-05 | 0 | 0 | 0 | 0 | 0 | 1 | -90 | 90 | 0.28748 | 0.1376 | -0.28747 | -0.13923
83 | 81 | 0.001032 | 0.00030611 | 2.2147e-06 | 0 | 0 | 0 | 0 | 0 | 1 | -90 | 90 | -2.383 | -1.0771 | 2.3831 | 1.0769
61 | 62 | 0.010789 | 0.0032004 | 2.3156e-05 | 0 | 0 | 0 | 0 | 0 | 1 | -90 | 90 | -0.21293 | -0.10313 | 0.21294 | 0.10082
62 | 63 | 0.040079 | 0.011889 | 8.6016e-05 | 0 | 0 | 0 | 0 | 0 | 1 | -90 | 90 | -0.21294 | -0.10082 | 0.21296 | 0.092264
63 | 65 | 0.041258 | 0.012238 | 8.8547e-05 | 0 | 0 | 0 | 0 | 0 | 1 | -90 | 90 | -0.33039 | -0.14831 | 0.33045 | 0.13951
63 | 64 | 0.0038523 | 0.0011427 | 8.2676e-06 | 0 | 0 | 0 | 0 | 0 | 1 | -90 | 90 | 0.11743 | 0.056051 | -0.11743 | -0.056874
65 | 72 | 0.04868 | 0.01444 | 0.00010448 | 0 | 0 | 0 | 0 | 0 | 1 | -90 | 90 | -0.67614 | -0.3061 | 0.67641 | 0.29576
65 | 71 | 0.0039015 | 0.0011573 | 8.3733e-06 | 0 | 0 | 0 | 0 | 0 | 1 | -90 | 90 | 0.34569 | 0.16659 | -0.34569 | -0.16742
72 | 80 | 0.0077744 | 0.0023061 | 1.6685e-05 | 0 | 0 | 0 | 0 | 0 | 1 | -90 | 90 | -0.67641 | -0.29576 | 0.67645 | 0.29411
66 | 67 | 0.011774 | 0.0034924 | 2.5268e-05 | 0 | 0 | 0 | 0 | 0 | 1 | -90 | 90 | -1.1846 | -0.51303 | 1.1848 | 0.51059
67 | 70 | 0.040175 | 0.011917 | 8.6223e-05 | 0 | 0 | 0 | 0 | 0 | 1 | -90 | 90 | -1.1848 | -0.51059 | 1.1855 | 0.50225
70 | 73 | 0.0063074 | 0.0039507 | 5.0714e-07 | 0 | 0 | 0 | 0 | 0 | 1 | -90 | 90 | 0.27988 | 0.1355 | -0.27987 | -0.13555
70 | 69 | 0.03461 | 0.010266 | 7.428e-05 | 0 | 0 | 0 | 0 | 0 | 1 | -90 | 90 | -1.4653 | -0.63775 | 1.4662 | 0.63065
68 | 81 | 0.026668 | 0.0079104 | 5.7233e-05 | 0 | 0 | 0 | 0 | 0 | 1 | -90 | 90 | 2.3849 | 1.0717 | -2.3831 | -1.0769
68 | 82 | 0.014666 | 0.010658 | 0.000125 | 0 | 0 | 0 | 0 | 0 | 1 | -90 | 90 | -6.2608 | -2.7921 | 6.2677 | 2.7847
68 | 69 | 0.083088 | 0.024646 | 0.00017832 | 0 | 0 | 0 | 0 | 0 | 1 | -90 | 90 | 2.9295 | 1.298 | -2.9209 | -1.3132
68 | 80 | 0.011172 | 0.0033139 | 2.3977e-05 | 0 | 0 | 0 | 0 | 0 | 1 | -90 | 90 | 0.9464 | 0.42244 | -0.94628 | -0.4248
82 | 191 | 0.0079013 | 0.0023438 | 1.6958e-05 | 0 | 0 | 0 | 0 | 0 | 1 | -90 | 90 | 0.21263 | 0.10128 | -0.21262 | -0.10298
69 | 75 | 0.035488 | 0.010527 | 7.6163e-05 | 0 | 0 | 0 | 0 | 0 | 1 | -90 | 90 | 1.327 | 0.62265 | -1.3263 | -0.62998
69 | 74 | 0.0093088 | 0.0027613 | 1.9978e-05 | 0 | 0 | 0 | 0 | 0 | 1 | -90 | 90 | 0.1277 | 0.059866 | -0.1277 | -0.061848
75 | 78 | 0.0078482 | 0.002328 | 1.6844e-05 | 0 | 0 | 0 | 0 | 0 | 1 | -90 | 90 | 1.3263 | 0.62998 | -1.3261 | -0.63159
78 | 77 | 0.0029428 | 0.00087292 | 6.3157e-06 | 0 | 0 | 0 | 0 | 0 | 1 | -90 | 90 | 0.41098 | 0.19751 | -0.41097 | -0.19814
76 | 77 | 0.0042454 | 0.0012593 | 9.1113e-06 | 0 | 0 | 0 | 0 | 0 | 1 | -90 | 90 | -0.41096 | -0.19904 | 0.41097 | 0.19814
195 | 194 | 0.07229 | 0.021443 | 0.00015515 | 0 | 0 | 0 | 0 | 0 | 1 | -90 | 90 | -0.82253 | -0.37195 | 0.82312 | 0.35684