## bus_data
BUS_I | BUS_TYPE | Pd | Qd | Gs | Bs | area | Vm | Va | baseKV | zone | Vmax | Vmin
1 | 1 | 0.1333 | 0.064558 | 0 | 0 | 1 | 0.98598 | -0.025009 | 20 | 1 | 1.05 | 0.95
2 | 1 | 0 | 0 | 0 | 0 | 1 | 0.98599 | -0.025132 | 20 | 1 | 1.05 | 0.95
3 | 1 | 0 | 0 | 0 | 0 | 1 | 0.98593 | -0.024647 | 20 | 1 | 1.05 | 0.95
5 | 1 | 0 | 0 | 0 | 0 | 1 | 0.98627 | -0.02744 | 20 | 1 | 1.05 | 0.95
6 | 1 | 0 | 0 | 0 | 0 | 1 | 0.98569 | -0.022544 | 20 | 1 | 1.05 | 0.95
4 | 1 | 0 | 0 | 0 | 0 | 1 | 0.98697 | -0.032915 | 20 | 1 | 1.05 | 0.95
166 | 1 | 0.25158 | 0.12184 | 0 | 0 | 1 | 0.98696 | -0.032874 | 20 | 1 | 1.05 | 0.95
164 | 1 | 0 | 0 | 0 | 0 | 1 | 0.98704 | -0.033508 | 20 | 1 | 1.05 | 0.95
167 | 1 | 0.14968 | 0.072492 | 0 | 0 | 1 | 0.98626 | -0.027388 | 20 | 1 | 1.05 | 0.95
108 | 1 | 0.16336 | 0.079117 | 0 | 0 | 1 | 0.98559 | -0.021647 | 20 | 1 | 1.05 | 0.95
165 | 1 | 0.40944 | 0.1983 | 0 | 0 | 1 | 0.98708 | -0.033791 | 20 | 1 | 1.05 | 0.95
104 | 1 | 0 | 0 | 0 | 0 | 1 | 0.98557 | -0.021479 | 20 | 1 | 1.05 | 0.95
7 | 1 | 0.29894 | 0.14478 | 0 | 0 | 1 | 0.99747 | -0.10562 | 20 | 1 | 1.05 | 0.95
8 | 1 | 0 | 0 | 0 | 0 | 1 | 0.99748 | -0.10576 | 20 | 1 | 1.05 | 0.95
9 | 1 | 0 | 0 | 0 | 0 | 1 | 0.99829 | -0.095151 | 20 | 1 | 1.05 | 0.95
10 | 1 | 0 | 0 | 0 | 0 | 1 | 0.99179 | -0.065178 | 20 | 1 | 1.05 | 0.95
12 | 1 | 0 | 0 | 0 | 0 | 1 | 0.99683 | -0.10199 | 20 | 1 | 1.05 | 0.95
14 | 1 | 0.096708 | 0.046838 | 0 | 0 | 1 | 0.99846 | -0.090542 | 20 | 1 | 1.05 | 0.95
168 | 1 | 0.27708 | 0.1342 | 0 | 0 | 1 | 0.99179 | -0.065162 | 20 | 1 | 1.05 | 0.95
153 | 1 | 0 | 0 | 0 | 0 | 1 | 0.99002 | -0.051962 | 20 | 1 | 1.05 | 0.95
11 | 1 | 0 | 0 | 0 | 0 | 1 | 0.9911 | -0.059845 | 20 | 1 | 1.05 | 0.95
13 | 1 | 0 | 0 | 0 | 0 | 1 | 0.99162 | -0.064082 | 20 | 1 | 1.05 | 0.95
152 | 1 | 0 | 0 | 0 | 0 | 1 | 0.99076 | -0.057213 | 20 | 1 | 1.05 | 0.95
154 | 1 | 0.23478 | 0.11371 | 0 | 0 | 1 | 0.9911 | -0.059896 | 20 | 1 | 1.05 | 0.95
49 | 1 | 0 | 0 | 0 | 0 | 1 | 0.99655 | -0.099754 | 20 | 1 | 1.05 | 0.95
48 | 1 | 0.12101 | 0.058609 | 0 | 0 | 1 | 0.99682 | -0.10195 | 20 | 1 | 1.05 | 0.95
160 | 1 | 0.168 | 0.081368 | 0 | 0 | 1 | 0.99162 | -0.064012 | 20 | 1 | 1.05 | 0.95
90 | 1 | 0.075712 | 0.036669 | 0 | 0 | 1 | 0.9992 | -0.045999 | 20 | 1 | 1.05 | 0.95
169 | 1 | 0.13624 | 0.065983 | 0 | 0 | 1 | 0.98998 | -0.052313 | 20 | 1 | 1.05 | 0.95
155 | 1 | 0.14703 | 0.071209 | 0 | 0 | 1 | 0.99074 | -0.057338 | 20 | 1 | 1.05 | 0.95
145 | 1 | 0.14707 | 0.071232 | 0 | 0 | 1 | 0.9856 | -0.09898 | 20 | 1 | 1.05 | 0.95
161 | 1 | 0.30568 | 0.14805 | 0 | 0 | 1 | 0.99652 | -0.099915 | 20 | 1 | 1.05 | 0.95
76 | 1 | 0 | 0 | 0 | 0 | 1 | 0.99924 | -0.045765 | 20 | 1 | 1.05 | 0.95
15 | 1 | 0.27222 | 0.13184 | 0 | 0 | 1 | 0.98444 | -0.17229 | 20 | 1 | 1.05 | 0.95
16 | 1 | 0 | 0 | 0 | 0 | 1 | 0.98449 | -0.17198 | 20 | 1 | 1.05 | 0.95
17 | 1 | 0 | 0 | 0 | 0 | 1 | 0.98464 | -0.17328 | 20 | 1 | 1.05 | 0.95
18 | 1 | 0 | 0 | 0 | 0 | 1 | 0.98491 | -0.1754 | 20 | 1 | 1.05 | 0.95
26 | 1 | 0.2032 | 0.098413 | 0 | 0 | 1 | 0.98463 | -0.17317 | 20 | 1 | 1.05 | 0.95
22 | 1 | 0 | 0 | 0 | 0 | 1 | 0.98505 | -0.17653 | 20 | 1 | 1.05 | 0.95
35 | 1 | 0.25177 | 0.12194 | 0 | 0 | 1 | 0.98488 | -0.17556 | 20 | 1 | 1.05 | 0.95
23 | 1 | 0 | 0 | 0 | 0 | 1 | 0.9855 | -0.18014 | 20 | 1 | 1.05 | 0.95
34 | 1 | 0.19849 | 0.096131 | 0 | 0 | 1 | 0.98505 | -0.17652 | 20 | 1 | 1.05 | 0.95
19 | 1 | 0.36415 | 0.17637 | 0 | 0 | 1 | 0.98456 | -0.17292 | 20 | 1 | 1.05 | 0.95
20 | 1 | 0 | 0 | 0 | 0 | 1 | 0.98459 | -0.17272 | 20 | 1 | 1.05 | 0.95
21 | 1 | 0 | 0 | 0 | 0 | 1 | 0.98497 | -0.1759 | 20 | 1 | 1.05 | 0.95
25 | 1 | 0 | 0 | 0 | 0 | 1 | 0.98446 | -0.17157 | 20 | 1 | 1.05 | 0.95
27 | 1 | 0.19493 | 0.094411 | 0 | 0 | 1 | 0.98496 | -0.17576 | 20 | 1 | 1.05 | 0.95
24 | 1 | 0 | 0 | 0 | 0 | 1 | 0.98667 | -0.18924 | 20 | 1 | 1.05 | 0.95
28 | 1 | 0.24247 | 0.11743 | 0 | 0 | 1 | 0.98549 | -0.18009 | 20 | 1 | 1.05 | 0.95
38 | 1 | 0.23339 | 0.11304 | 0 | 0 | 1 | 0.98694 | -0.187 | 20 | 1 | 1.05 | 0.95
144 | 1 | 0.29393 | 0.14236 | 0 | 0 | 1 | 0.98444 | -0.17137 | 20 | 1 | 1.05 | 0.95
39 | 1 | 0 | 0 | 0 | 0 | 1 | 0.98708 | -0.18809 | 20 | 1 | 1.05 | 0.95
40 | 1 | 0 | 0 | 0 | 0 | 1 | 0.98977 | -0.20847 | 20 | 1 | 1.05 | 0.95
29 | 1 | 0.37642 | 0.18231 | 0 | 0 | 1 | 0.98687 | -0.21729 | 20 | 1 | 1.05 | 0.95
30 | 1 | 0 | 0 | 0 | 0 | 1 | 0.98691 | -0.21705 | 20 | 1 | 1.05 | 0.95
33 | 1 | 0 | 0 | 0 | 0 | 1 | 0.98726 | -0.21999 | 20 | 1 | 1.05 | 0.95
31 | 1 | 0 | 0 | 0 | 0 | 1 | 0.98703 | -0.21792 | 20 | 1 | 1.05 | 0.95
115 | 1 | 0.2617 | 0.12674 | 0 | 0 | 1 | 0.987 | -0.21767 | 20 | 1 | 1.05 | 0.95
37 | 1 | 0 | 0 | 0 | 0 | 1 | 0.98742 | -0.22133 | 20 | 1 | 1.05 | 0.95
36 | 1 | 0.269 | 0.13028 | 0 | 0 | 1 | 0.98724 | -0.21983 | 20 | 1 | 1.05 | 0.95
114 | 1 | 0 | 0 | 0 | 0 | 1 | 0.98699 | -0.21758 | 20 | 1 | 1.05 | 0.95
109 | 1 | 0.12124 | 0.058721 | 0 | 0 | 1 | 0.98747 | -0.22172 | 20 | 1 | 1.05 | 0.95
110 | 1 | 0 | 0 | 0 | 0 | 1 | 0.98755 | -0.22241 | 20 | 1 | 1.05 | 0.95
147 | 1 | 0.077441 | 0.037506 | 0 | 0 | 1 | 0.99027 | -0.20258 | 20 | 1 | 1.05 | 0.95
111 | 1 | 0.13746 | 0.066575 | 0 | 0 | 1 | 0.98768 | -0.22344 | 20 | 1 | 1.05 | 0.95
88 | 1 | 0 | 0 | 0 | 0 | 1 | 0.9935 | -0.11755 | 20 | 1 | 1.05 | 0.95
112 | 1 | 0.66914 | 0.32408 | 0 | 0 | 1 | 0.98765 | -0.22323 | 20 | 1 | 1.05 | 0.95
41 | 1 | 0.33589 | 0.16268 | 0 | 0 | 1 | 0.98478 | -0.0972 | 20 | 1 | 1.05 | 0.95
42 | 1 | 0 | 0 | 0 | 0 | 1 | 0.98478 | -0.097231 | 20 | 1 | 1.05 | 0.95
43 | 1 | 0 | 0 | 0 | 0 | 1 | 0.98454 | -0.095322 | 20 | 1 | 1.05 | 0.95
45 | 1 | 0 | 0 | 0 | 0 | 1 | 0.98508 | -0.094893 | 20 | 1 | 1.05 | 0.95
47 | 1 | 0.26717 | 0.12939 | 0 | 0 | 1 | 0.98453 | -0.095229 | 20 | 1 | 1.05 | 0.95
44 | 1 | 0.14445 | 0.069962 | 0 | 0 | 1 | 0.98507 | -0.094784 | 20 | 1 | 1.05 | 0.95
46 | 1 | 0 | 0 | 0 | 0 | 1 | 0.98549 | -0.098108 | 20 | 1 | 1.05 | 0.95
50 | 1 | 0.2438 | 0.11808 | 0 | 0 | 1 | 0.99714 | -0.026176 | 20 | 1 | 1.05 | 0.95
52 | 1 | 0 | 0 | 0 | 0 | 1 | 0.99712 | -0.026086 | 20 | 1 | 1.05 | 0.95
51 | 1 | 0 | 0 | 0 | 0 | 1 | 0.99717 | -0.025912 | 20 | 1 | 1.05 | 0.95
54 | 1 | 0 | 0 | 0 | 0 | 1 | 0.99707 | -0.025674 | 20 | 1 | 1.05 | 0.95
53 | 1 | 0 | 0 | 0 | 0 | 1 | 0.99729 | -0.026902 | 20 | 1 | 1.05 | 0.95
122 | 1 | 0 | 0 | 0 | 0 | 1 | 0.99725 | -0.026502 | 20 | 1 | 1.05 | 0.95
129 | 1 | 0.36452 | 0.17655 | 0 | 0 | 1 | 0.99732 | -0.02716 | 20 | 1 | 1.05 | 0.95
127 | 1 | 0.15841 | 0.076719 | 0 | 0 | 1 | 0.99707 | -0.025612 | 20 | 1 | 1.05 | 0.95
139 | 1 | 0.55307 | 0.26786 | 0 | 0 | 1 | 0.99723 | -0.02626 | 20 | 1 | 1.05 | 0.95
121 | 1 | 0 | 0 | 0 | 0 | 1 | 0.99757 | -0.026513 | 20 | 1 | 1.05 | 0.95
146 | 1 | 0.10544 | 0.051069 | 0 | 0 | 1 | 0.99757 | -0.026501 | 20 | 1 | 1.05 | 0.95
120 | 1 | 0 | 0 | 0 | 0 | 1 | 0.9976 | -0.026714 | 20 | 1 | 1.05 | 0.95
123 | 1 | 0 | 0 | 0 | 0 | 1 | 0.99751 | -0.027208 | 20 | 1 | 1.05 | 0.95
170 | 1 | 0.28352 | 0.13731 | 0 | 0 | 1 | 0.99749 | -0.02709 | 20 | 1 | 1.05 | 0.95
133 | 1 | 0.22904 | 0.11093 | 0 | 0 | 1 | 0.99769 | -0.026023 | 20 | 1 | 1.05 | 0.95
119 | 1 | 0.15997 | 0.077479 | 0 | 0 | 1 | 0.99758 | -0.026563 | 20 | 1 | 1.05 | 0.95
128 | 1 | 0.11836 | 0.057326 | 0 | 0 | 1 | 0.99736 | -0.027488 | 20 | 1 | 1.05 | 0.95
130 | 1 | 0.2815 | 0.13634 | 0 | 0 | 1 | 0.99764 | -0.025575 | 20 | 1 | 1.05 | 0.95
131 | 1 | 0 | 0 | 0 | 0 | 1 | 0.99789 | -0.027747 | 20 | 1 | 1.05 | 0.95
55 | 1 | 0.235 | 0.11382 | 0 | 0 | 1 | 0.99644 | -0.04022 | 20 | 1 | 1.05 | 0.95
56 | 1 | 0 | 0 | 0 | 0 | 1 | 0.99645 | -0.04032 | 20 | 1 | 1.05 | 0.95
57 | 1 | 0 | 0 | 0 | 0 | 1 | 0.99667 | -0.041988 | 20 | 1 | 1.05 | 0.95
58 | 1 | 0 | 0 | 0 | 0 | 1 | 0.99708 | -0.044866 | 20 | 1 | 1.05 | 0.95
62 | 1 | 0.32179 | 0.15585 | 0 | 0 | 1 | 0.99666 | -0.041814 | 20 | 1 | 1.05 | 0.95
60 | 1 | 0 | 0 | 0 | 0 | 1 | 0.99762 | -0.041558 | 20 | 1 | 1.05 | 0.95
92 | 1 | 0 | 0 | 0 | 0 | 1 | 0.9966 | -0.047657 | 20 | 1 | 1.05 | 0.95
93 | 1 | 0.30547 | 0.14795 | 0 | 0 | 1 | 0.99705 | -0.045057 | 20 | 1 | 1.05 | 0.95
59 | 1 | 0 | 0 | 0 | 0 | 1 | 0.9978 | -0.040388 | 20 | 1 | 1.05 | 0.95
143 | 1 | 0.21701 | 0.1051 | 0 | 0 | 1 | 0.99795 | -0.03128 | 20 | 1 | 1.05 | 0.95
94 | 1 | 0.39628 | 0.19193 | 0 | 0 | 1 | 0.99761 | -0.041501 | 20 | 1 | 1.05 | 0.95
85 | 1 | 0 | 0 | 0 | 0 | 1 | 0.99624 | -0.06914 | 20 | 1 | 1.05 | 0.95
91 | 1 | 0.22974 | 0.11127 | 0 | 0 | 1 | 0.99655 | -0.047248 | 20 | 1 | 1.05 | 0.95
142 | 1 | 0 | 0 | 0 | 0 | 1 | 0.998 | -0.030955 | 20 | 1 | 1.05 | 0.95
141 | 1 | 0 | 0 | 0 | 0 | 1 | 0.99806 | -0.030582 | 20 | 1 | 1.05 | 0.95
63 | 1 | 0.27827 | 0.13477 | 0 | 0 | 1 | 0.9986 | -0.027576 | 20 | 1 | 1.05 | 0.95
65 | 1 | 0 | 0 | 0 | 0 | 1 | 0.99853 | -0.027852 | 20 | 1 | 1.05 | 0.95
136 | 1 | 0 | 0 | 0 | 0 | 1 | 0.99879 | -0.01712 | 20 | 1 | 1.05 | 0.95
68 | 1 | 0 | 0 | 0 | 0 | 1 | 0.99824 | -0.030891 | 20 | 1 | 1.05 | 0.95
66 | 1 | 0 | 0 | 0 | 0 | 1 | 0.99892 | -0.016599 | 20 | 1 | 1.05 | 0.95
69 | 1 | 0.18616 | 0.090161 | 0 | 0 | 1 | 0.99885 | -0.016878 | 20 | 1 | 1.05 | 0.95
70 | 1 | 0 | 0 | 0 | 0 | 1 | 0.9995 | -0.014295 | 20 | 1 | 1.05 | 0.95
137 | 1 | 0 | 0 | 0 | 0 | 1 | 0.99878 | -0.017076 | 20 | 1 | 1.05 | 0.95
138 | 1 | 0.092179 | 0.044644 | 0 | 0 | 1 | 0.99878 | -0.017048 | 20 | 1 | 1.05 | 0.95
67 | 1 | 0 | 0 | 0 | 0 | 1 | 0.99794 | -0.028213 | 20 | 1 | 1.05 | 0.95
132 | 1 | 0.22927 | 0.11104 | 0 | 0 | 1 | 0.99787 | -0.027574 | 20 | 1 | 1.05 | 0.95
173 | 1 | 1.5135 | 0.73304 | 0 | 0 | 1 | 0.99821 | -0.03055 | 20 | 1 | 1.05 | 0.95
171 | 1 | 0 | 0 | 0 | 0 | 1 | 0.99823 | -0.030826 | 20 | 1 | 1.05 | 0.95
74 | 1 | 0.28562 | 0.13833 | 0 | 0 | 1 | 0.99963 | -0.0071205 | 20 | 1 | 1.05 | 0.95
135 | 1 | 0 | 0 | 0 | 0 | 1 | 0.99782 | -0.027178 | 20 | 1 | 1.05 | 0.95
172 | 1 | 1.4199 | 0.6877 | 0 | 0 | 1 | 0.9982 | -0.03052 | 20 | 1 | 1.05 | 0.95
148 | 3 | 0.2077 | 0.10059 | 0 | 0 | 1 | 1 | 0 | 20 | 1 | 1.05 | 0.95
75 | 1 | 0 | 0 | 0 | 0 | 1 | 0.99966 | -0.0070284 | 20 | 1 | 1.05 | 0.95
71 | 1 | 0.39226 | 0.18998 | 0 | 0 | 1 | 0.99817 | -0.01489 | 20 | 1 | 1.05 | 0.95
72 | 1 | 0 | 0 | 0 | 0 | 1 | 0.99819 | -0.015099 | 20 | 1 | 1.05 | 0.95
73 | 1 | 0 | 0 | 0 | 0 | 1 | 0.99832 | -0.016209 | 20 | 1 | 1.05 | 0.95
78 | 1 | 0 | 0 | 0 | 0 | 1 | 0.99854 | -0.014808 | 20 | 1 | 1.05 | 0.95
140 | 1 | 0.24493 | 0.11862 | 0 | 0 | 1 | 0.99808 | -0.030467 | 20 | 1 | 1.05 | 0.95
163 | 1 | 0.22997 | 0.11138 | 0 | 0 | 1 | 0.99854 | -0.014776 | 20 | 1 | 1.05 | 0.95
79 | 1 | 0 | 0 | 0 | 0 | 1 | 0.99914 | -0.011011 | 20 | 1 | 1.05 | 0.95
77 | 1 | 0 | 0 | 0 | 0 | 1 | 0.9999 | -0.0060313 | 20 | 1 | 1.05 | 0.95
80 | 1 | 0.30408 | 0.14727 | 0 | 0 | 1 | 0.99913 | -0.010868 | 20 | 1 | 1.05 | 0.95
81 | 1 | 0.27474 | 0.13306 | 0 | 0 | 1 | 0.9962 | -0.046598 | 20 | 1 | 1.05 | 0.95
83 | 1 | 0 | 0 | 0 | 0 | 1 | 0.99619 | -0.046579 | 20 | 1 | 1.05 | 0.95
82 | 1 | 0 | 0 | 0 | 0 | 1 | 0.99626 | -0.046082 | 20 | 1 | 1.05 | 0.95
86 | 1 | 0 | 0 | 0 | 0 | 1 | 0.99614 | -0.046227 | 20 | 1 | 1.05 | 0.95
84 | 1 | 0 | 0 | 0 | 0 | 1 | 0.9965 | -0.047718 | 20 | 1 | 1.05 | 0.95
149 | 1 | 0.11313 | 0.054789 | 0 | 0 | 1 | 0.99617 | -0.069533 | 20 | 1 | 1.05 | 0.95
151 | 1 | 0.11147 | 0.053986 | 0 | 0 | 1 | 0.99612 | -0.04608 | 20 | 1 | 1.05 | 0.95
150 | 1 | 0.12082 | 0.058517 | 0 | 0 | 1 | 0.99574 | -0.095039 | 20 | 1 | 1.05 | 0.95
87 | 1 | 0.4017 | 0.19455 | 0 | 0 | 1 | 0.99345 | -0.11786 | 20 | 1 | 1.05 | 0.95
89 | 1 | 0 | 0 | 0 | 0 | 1 | 0.99456 | -0.11209 | 20 | 1 | 1.05 | 0.95
98 | 1 | 0 | 0 | 0 | 0 | 1 | 0.9945 | -0.11194 | 20 | 1 | 1.05 | 0.95
95 | 1 | 0.31084 | 0.15055 | 0 | 0 | 1 | 0.99466 | -0.11155 | 20 | 1 | 1.05 | 0.95
97 | 1 | 0 | 0 | 0 | 0 | 1 | 0.99442 | -0.11138 | 20 | 1 | 1.05 | 0.95
162 | 1 | 0.12462 | 0.060357 | 0 | 0 | 1 | 0.99442 | -0.11134 | 20 | 1 | 1.05 | 0.95
96 | 1 | 0 | 0 | 0 | 0 | 1 | 0.99478 | -0.1109 | 20 | 1 | 1.05 | 0.95
99 | 1 | 0 | 0 | 0 | 0 | 1 | 0.99476 | -0.11072 | 20 | 1 | 1.05 | 0.95
100 | 1 | 0 | 0 | 0 | 0 | 1 | 0.99554 | -0.10668 | 20 | 1 | 1.05 | 0.95
124 | 1 | 0.092098 | 0.044605 | 0 | 0 | 1 | 0.99476 | -0.11068 | 20 | 1 | 1.05 | 0.95
125 | 1 | 0 | 0 | 0 | 0 | 1 | 0.99475 | -0.11066 | 20 | 1 | 1.05 | 0.95
101 | 1 | 0.10446 | 0.050593 | 0 | 0 | 1 | 0.98556 | -0.021345 | 20 | 1 | 1.05 | 0.95
102 | 1 | 0 | 0 | 0 | 0 | 1 | 0.98556 | -0.021412 | 20 | 1 | 1.05 | 0.95
103 | 1 | 0 | 0 | 0 | 0 | 1 | 0.98554 | -0.021196 | 20 | 1 | 1.05 | 0.95
105 | 1 | 0 | 0 | 0 | 0 | 1 | 0.98553 | -0.021144 | 20 | 1 | 1.05 | 0.95
106 | 1 | 0.24294 | 0.11766 | 0 | 0 | 1 | 0.98553 | -0.02111 | 20 | 1 | 1.05 | 0.95
107 | 1 | 0.1178 | 0.057054 | 0 | 0 | 1 | 0.98553 | -0.021125 | 20 | 1 | 1.05 | 0.95
113 | 1 | 0.22888 | 0.11085 | 0 | 0 | 1 | 0.98699 | -0.21757 | 20 | 1 | 1.05 | 0.95
116 | 1 | 0.090217 | 0.043694 | 0 | 0 | 1 | 0.99748 | -0.027205 | 20 | 1 | 1.05 | 0.95
134 | 1 | 0 | 0 | 0 | 0 | 1 | 0.99773 | -0.026347 | 20 | 1 | 1.05 | 0.95
126 | 1 | 0.071521 | 0.034639 | 0 | 0 | 1 | 0.99475 | -0.11066 | 20 | 1 | 1.05 | 0.95
158 | 1 | 0 | 0 | 0 | 0 | 1 | 0.98991 | -0.052857 | 20 | 1 | 1.05 | 0.95
156 | 1 | 0.20597 | 0.099754 | 0 | 0 | 1 | 0.98937 | -0.048704 | 20 | 1 | 1.05 | 0.95
157 | 1 | 0 | 0 | 0 | 0 | 1 | 0.98937 | -0.048762 | 20 | 1 | 1.05 | 0.95
159 | 1 | 0 | 0 | 0 | 0 | 1 | 0.98728 | -0.032251 | 20 | 1 | 1.05 | 0.95

## generator_data
GEN_BUS | PG | QG | QMAX | QMIN | VG | MBASE | GEN_STATUS | PMAX | PMIN
148 | 20.3549 | 8.9154 | 10 | -10 | 1 | 100 | 1 | 10 | 0

## branch_data
F_BUS | T_BUS | BR_R | BR_X | BR_B | RATE_A | RATE_B | RATE_C | TAP | SHIFT | BR_STATUS | ANGMIN | ANGMAX | P_in | Q_in | P_out | Q_out
1 | 2 | 0.0016458 | 0.0004882 | 3.5322e-06 | 0 | 0 | 0 | 0 | 0 | 1 | -90 | 90 | -0.76214 | -0.35272 | 0.76215 | 0.35238
1 | 3 | 0.0060076 | 0.001782 | 1.2893e-05 | 0 | 0 | 0 | 0 | 0 | 1 | -90 | 90 | 0.62885 | 0.28816 | -0.62882 | -0.28941
2 | 5 | 0.031851 | 0.009448 | 6.8358e-05 | 0 | 0 | 0 | 0 | 0 | 1 | -90 | 90 | -0.76215 | -0.35238 | 0.76238 | 0.3458
3 | 6 | 0.033537 | 0.0099482 | 7.1977e-05 | 0 | 0 | 0 | 0 | 0 | 1 | -90 | 90 | 0.62882 | 0.28941 | -0.62865 | -0.29635
5 | 167 | 0.0031731 | 0.00094123 | 6.8099e-06 | 0 | 0 | 0 | 0 | 0 | 1 | -90 | 90 | 0.14968 | 0.07183 | -0.14968 | -0.072492
5 | 4 | 0.066367 | 0.019687 | 0.00014244 | 0 | 0 | 0 | 0 | 0 | 1 | -90 | 90 | -0.91206 | -0.41763 | 0.91275 | 0.40397
6 | 108 | 0.013659 | 0.0040516 | 2.9314e-05 | 0 | 0 | 0 | 0 | 0 | 1 | -90 | 90 | 0.62865 | 0.29635 | -0.62858 | -0.29918
4 | 166 | 0.0014932 | 0.00044293 | 3.2047e-06 | 0 | 0 | 0 | 0 | 0 | 1 | -90 | 90 | 0.25158 | 0.12153 | -0.25158 | -0.12184
4 | 164 | 0.0056203 | 0.0016671 | 1.2062e-05 | 0 | 0 | 0 | 0 | 0 | 1 | -90 | 90 | -1.1643 | -0.5255 | 1.1644 | 0.52435
164 | 165 | 0.0026879 | 0.00079731 | 5.7687e-06 | 0 | 0 | 0 | 0 | 0 | 1 | -90 | 90 | -1.1644 | -0.52435 | 1.1645 | 0.5238
108 | 104 | 0.0034618 | 0.0010269 | 7.4295e-06 | 0 | 0 | 0 | 0 | 0 | 1 | -90 | 90 | 0.46523 | 0.22006 | -0.46522 | -0.22078
165 | 159 | 0.0099276 | 0.0062183 | 7.9822e-07 | 0 | 0 | 0 | 0 | 0 | 1 | -90 | 90 | -1.5739 | -0.72211 | 1.5742 | 0.72222
104 | 102 | 0.0013709 | 0.00040664 | 2.9421e-06 | 0 | 0 | 0 | 0 | 0 | 1 | -90 | 90 | 0.46522 | 0.22078 | -0.46521 | -0.22106
7 | 8 | 0.0043291 | 0.0012841 | 9.291e-06 | 0 | 0 | 0 | 0 | 0 | 1 | -90 | 90 | -0.29894 | -0.14478 | 0.29895 | 0.14386
8 | 9 | 0.014043 | 0.010205 | 0.00011969 | 0 | 0 | 0 | 0 | 0 | 1 | -90 | 90 | -4.4008 | -1.8914 | 4.4041 | 1.8818
8 | 10 | 0.1368 | 0.04058 | 0.00029361 | 0 | 0 | 0 | 0 | 0 | 1 | -90 | 90 | 3.6748 | 1.5876 | -3.6527 | -1.6101
8 | 12 | 0.1366 | 0.040519 | 0.00029316 | 0 | 0 | 0 | 0 | 0 | 1 | -90 | 90 | 0.42708 | 0.15993 | -0.42679 | -0.189
9 | 14 | 0.0025409 | 0.0029063 | 4.1739e-07 | 0 | 0 | 0 | 0 | 0 | 1 | -90 | 90 | -4.4041 | -1.8818 | 4.4047 | 1.8825
10 | 168 | 0.00053077 | 0.00015744 | 1.1391e-06 | 0 | 0 | 0 | 0 | 0 | 1 | -90 | 90 | 0.27708 | 0.13409 | -0.27708 | -0.1342
10 | 153 | 0.080689 | 0.023935 | 0.00017317 | 0 | 0 | 0 | 0 | 0 | 1 | -90 | 90 | 1.9248 | 0.84313 | -1.9212 | -0.85906
10 | 11 | 0.046863 | 0.013901 | 0.00010058 | 0 | 0 | 0 | 0 | 0 | 1 | -90 | 90 | 1.2828 | 0.5708 | -1.2818 | -0.58041
10 | 13 | 0.087576 | 0.025978 | 0.00018795 | 0 | 0 | 0 | 0 | 0 | 1 | -90 | 90 | 0.16803 | 0.062081 | -0.168 | -0.080557
12 | 49 | 0.07941 | 0.023555 | 0.00017043 | 0 | 0 | 0 | 0 | 0 | 1 | -90 | 90 | 0.30577 | 0.1311 | -0.30568 | -0.148
12 | 48 | 0.0033266 | 0.00098677 | 7.1394e-06 | 0 | 0 | 0 | 0 | 0 | 1 | -90 | 90 | 0.12101 | 0.0579 | -0.12101 | -0.058609
14 | 90 | 0.0076219 | 0.020496 | 1.4166e-05 | 0 | 0 | 0 | 0 | 0 | 1 | -90 | 90 | -4.5014 | -1.9293 | 4.5032 | 1.9328
153 | 169 | 0.0017467 | 0.001094 | 1.4044e-07 | 0 | 0 | 0 | 0 | 0 | 1 | -90 | 90 | 1.9212 | 0.85906 | -1.9211 | -0.85902
11 | 152 | 0.028345 | 0.008408 | 6.0834e-05 | 0 | 0 | 0 | 0 | 0 | 1 | -90 | 90 | 1.0471 | 0.46672 | -1.0467 | -0.47258
11 | 154 | 0.0026086 | 0.0016339 | 2.0974e-07 | 0 | 0 | 0 | 0 | 0 | 1 | -90 | 90 | 0.23479 | 0.11369 | -0.23478 | -0.11371
13 | 160 | 0.0038442 | 0.0011403 | 8.2504e-06 | 0 | 0 | 0 | 0 | 0 | 1 | -90 | 90 | 0.168 | 0.080557 | -0.168 | -0.081368
152 | 155 | 0.010201 | 0.0063895 | 8.2019e-07 | 0 | 0 | 0 | 0 | 0 | 1 | -90 | 90 | 0.14703 | 0.07113 | -0.14703 | -0.071209
152 | 145 | 0.44404 | 0.27813 | 3.5703e-05 | 0 | 0 | 0 | 0 | 0 | 1 | -90 | 90 | 0.89965 | 0.40145 | -0.89525 | -0.40218
49 | 161 | 0.006428 | 0.0040263 | 5.1684e-07 | 0 | 0 | 0 | 0 | 0 | 1 | -90 | 90 | 0.30568 | 0.148 | -0.30568 | -0.14805
90 | 76 | 0.00066793 | 0.00037612 | 6.5192e-05 | 0 | 0 | 0 | 0 | 0 | 1 | -90 | 90 | -4.5789 | -1.9695 | 4.5791 | 1.9631
169 | 158 | 0.0028645 | 0.0017942 | 2.3032e-07 | 0 | 0 | 0 | 0 | 0 | 1 | -90 | 90 | 1.7849 | 0.79304 | -1.7847 | -0.79299
145 | 46 | 0.013396 | 0.0039736 | 2.875e-05 | 0 | 0 | 0 | 0 | 0 | 1 | -90 | 90 | 0.74817 | 0.33095 | -0.74808 | -0.33371
76 | 148 | 0.0077106 | 0.020734 | 1.4331e-05 | 0 | 0 | 0 | 0 | 0 | 1 | -90 | 90 | -4.5791 | -1.9631 | 4.581 | 1.9668
15 | 16 | 0.013653 | 0.0085517 | 1.0978e-06 | 0 | 0 | 0 | 0 | 0 | 1 | -90 | 90 | -0.27222 | -0.13184 | 0.27223 | 0.13174
16 | 17 | 0.04797 | 0.014229 | 0.00010295 | 0 | 0 | 0 | 0 | 0 | 1 | -90 | 90 | -0.27223 | -0.13174 | 0.27228 | 0.12178
17 | 18 | 0.04912 | 0.01457 | 0.00010542 | 0 | 0 | 0 | 0 | 0 | 1 | -90 | 90 | -0.47548 | -0.21912 | 0.47561 | 0.20894
17 | 26 | 0.0051257 | 0.0015204 | 1.1001e-05 | 0 | 0 | 0 | 0 | 0 | 1 | -90 | 90 | 0.2032 | 0.097347 | -0.2032 | -0.098413
18 | 22 | 0.016815 | 0.0049879 | 3.6088e-05 | 0 | 0 | 0 | 0 | 0 | 1 | -90 | 90 | -0.72739 | -0.33083 | 0.7275 | 0.32736
18 | 35 | 0.0072961 | 0.0045701 | 5.8664e-07 | 0 | 0 | 0 | 0 | 0 | 1 | -90 | 90 | 0.25178 | 0.12189 | -0.25177 | -0.12194
22 | 23 | 0.042357 | 0.012564 | 9.0906e-05 | 0 | 0 | 0 | 0 | 0 | 1 | -90 | 90 | -0.92599 | -0.42338 | 0.92644 | 0.41469
22 | 34 | 0.00051119 | 0.00015164 | 1.0971e-06 | 0 | 0 | 0 | 0 | 0 | 1 | -90 | 90 | 0.19849 | 0.096025 | -0.19849 | -0.096131
23 | 24 | 0.050251 | 0.014906 | 0.00010785 | 0 | 0 | 0 | 0 | 0 | 1 | -90 | 90 | -2.0227 | -0.91288 | 2.0253 | 0.90315
23 | 28 | 0.0017131 | 0.00050816 | 3.6766e-06 | 0 | 0 | 0 | 0 | 0 | 1 | -90 | 90 | 0.24247 | 0.11707 | -0.24247 | -0.11743
23 | 21 | 0.053763 | 0.015948 | 0.00011538 | 0 | 0 | 0 | 0 | 0 | 1 | -90 | 90 | 0.85384 | 0.38111 | -0.85335 | -0.39217
19 | 20 | 0.0065786 | 0.0041206 | 5.2895e-07 | 0 | 0 | 0 | 0 | 0 | 1 | -90 | 90 | -0.36415 | -0.17637 | 0.36416 | 0.17632
20 | 21 | 0.049482 | 0.014678 | 0.0001062 | 0 | 0 | 0 | 0 | 0 | 1 | -90 | 90 | -0.65814 | -0.30931 | 0.65841 | 0.29909
20 | 25 | 0.038788 | 0.011506 | 8.3245e-05 | 0 | 0 | 0 | 0 | 0 | 1 | -90 | 90 | 0.29398 | 0.13298 | -0.29394 | -0.14104
21 | 27 | 0.0064021 | 0.0018991 | 1.374e-05 | 0 | 0 | 0 | 0 | 0 | 1 | -90 | 90 | 0.19494 | 0.093079 | -0.19493 | -0.094411
25 | 144 | 0.0063361 | 0.0018795 | 1.3598e-05 | 0 | 0 | 0 | 0 | 0 | 1 | -90 | 90 | 0.29394 | 0.14104 | -0.29393 | -0.14236
24 | 38 | 0.010448 | 0.0065445 | 8.4009e-07 | 0 | 0 | 0 | 0 | 0 | 1 | -90 | 90 | -2.0253 | -0.90315 | 2.0258 | 0.9034
38 | 39 | 0.0053832 | 0.0015968 | 1.1553e-05 | 0 | 0 | 0 | 0 | 0 | 1 | -90 | 90 | -2.2592 | -1.0164 | 2.2595 | 1.0154
39 | 40 | 0.10393 | 0.03083 | 0.00022306 | 0 | 0 | 0 | 0 | 0 | 1 | -90 | 90 | -2.2595 | -1.0154 | 2.2661 | 0.99555
40 | 147 | 0.0084468 | 0.0061383 | 7.1994e-05 | 0 | 0 | 0 | 0 | 0 | 1 | -90 | 90 | -4.3349 | -1.962 | 4.3368 | 1.9564
40 | 111 | 0.077636 | 0.048629 | 6.2423e-06 | 0 | 0 | 0 | 0 | 0 | 1 | -90 | 90 | 2.0688 | 0.96647 | -2.0647 | -0.96449
29 | 30 | 0.007661 | 0.0047986 | 6.1598e-07 | 0 | 0 | 0 | 0 | 0 | 1 | -90 | 90 | -0.37642 | -0.18231 | 0.37643 | 0.18226
30 | 33 | 0.080434 | 0.023859 | 0.00017263 | 0 | 0 | 0 | 0 | 0 | 1 | -90 | 90 | -0.37643 | -0.18226 | 0.37657 | 0.16548
33 | 37 | 0.012416 | 0.003683 | 2.6647e-05 | 0 | 0 | 0 | 0 | 0 | 1 | -90 | 90 | -1.1363 | -0.52193 | 1.1365 | 0.5194
33 | 36 | 0.0053385 | 0.0015836 | 1.1457e-05 | 0 | 0 | 0 | 0 | 0 | 1 | -90 | 90 | 0.269 | 0.12917 | -0.269 | -0.13028
33 | 31 | 0.041033 | 0.012172 | 8.8064e-05 | 0 | 0 | 0 | 0 | 0 | 1 | -90 | 90 | 0.49072 | 0.22729 | -0.4906 | -0.23584
31 | 115 | 0.0046629 | 0.0013831 | 1.0007e-05 | 0 | 0 | 0 | 0 | 0 | 1 | -90 | 90 | 0.4906 | 0.23584 | -0.49058 | -0.23681
115 | 114 | 0.0033482 | 0.00099316 | 7.1857e-06 | 0 | 0 | 0 | 0 | 0 | 1 | -90 | 90 | 0.22889 | 0.11006 | -0.22888 | -0.11076
37 | 109 | 0.0036165 | 0.0010727 | 7.7615e-06 | 0 | 0 | 0 | 0 | 0 | 1 | -90 | 90 | -1.1365 | -0.5194 | 1.1366 | 0.51866
114 | 113 | 0.00044698 | 0.00013259 | 9.593e-07 | 0 | 0 | 0 | 0 | 0 | 1 | -90 | 90 | 0.22888 | 0.11076 | -0.22888 | -0.11085
109 | 110 | 0.0057555 | 0.0017072 | 1.2352e-05 | 0 | 0 | 0 | 0 | 0 | 1 | -90 | 90 | -1.2578 | -0.57738 | 1.2579 | 0.57621
110 | 111 | 0.0087212 | 0.002587 | 1.8717e-05 | 0 | 0 | 0 | 0 | 0 | 1 | -90 | 90 | -1.2579 | -0.57621 | 1.2581 | 0.57443
147 | 88 | 0.047786 | 0.054657 | 7.8496e-06 | 0 | 0 | 0 | 0 | 0 | 1 | -90 | 90 | -4.4143 | -1.9939 | 4.4257 | 2.0062
111 | 112 | 0.0028777 | 0.00085361 | 6.176e-06 | 0 | 0 | 0 | 0 | 0 | 1 | -90 | 90 | 0.66916 | 0.32348 | -0.66914 | -0.32408
88 | 89 | 0.017491 | 0.0098494 | 0.0004268 | 0 | 0 | 0 | 0 | 0 | 1 | -90 | 90 | -4.8274 | -2.2007 | 4.8324 | 2.1613
88 | 87 | 0.0092352 | 0.0057846 | 7.4255e-07 | 0 | 0 | 0 | 0 | 0 | 1 | -90 | 90 | 0.40172 | 0.19449 | -0.4017 | -0.19455
41 | 42 | 0.00081424 | 0.00024153 | 1.7475e-06 | 0 | 0 | 0 | 0 | 0 | 1 | -90 | 90 | -0.33589 | -0.16268 | 0.33589 | 0.16251
42 | 43 | 0.078065 | 0.023156 | 0.00016754 | 0 | 0 | 0 | 0 | 0 | 1 | -90 | 90 | 0.26724 | 0.11252 | -0.26717 | -0.12874
42 | 45 | 0.038471 | 0.024097 | 3.0932e-06 | 0 | 0 | 0 | 0 | 0 | 1 | -90 | 90 | -0.60313 | -0.27503 | 0.6033 | 0.27483
43 | 47 | 0.0031529 | 0.00093525 | 6.7667e-06 | 0 | 0 | 0 | 0 | 0 | 1 | -90 | 90 | 0.26717 | 0.12874 | -0.26717 | -0.12939
45 | 46 | 0.046693 | 0.01385 | 0.00010021 | 0 | 0 | 0 | 0 | 0 | 1 | -90 | 90 | -0.74776 | -0.34335 | 0.74808 | 0.33371
45 | 44 | 0.0069666 | 0.0020665 | 1.4951e-05 | 0 | 0 | 0 | 0 | 0 | 1 | -90 | 90 | 0.14446 | 0.068512 | -0.14445 | -0.069962
50 | 52 | 0.0070219 | 0.0020829 | 1.507e-05 | 0 | 0 | 0 | 0 | 0 | 1 | -90 | 90 | 0.15842 | 0.068578 | -0.15842 | -0.070076
50 | 51 | 0.0070318 | 0.0044045 | 5.6539e-07 | 0 | 0 | 0 | 0 | 0 | 1 | -90 | 90 | -0.40222 | -0.18666 | 0.40223 | 0.18661
52 | 54 | 0.027496 | 0.0081562 | 5.9011e-05 | 0 | 0 | 0 | 0 | 0 | 1 | -90 | 90 | 0.15842 | 0.070076 | -0.15841 | -0.07594
51 | 53 | 0.026665 | 0.0079095 | 5.7227e-05 | 0 | 0 | 0 | 0 | 0 | 1 | -90 | 90 | -0.40223 | -0.18661 | 0.40229 | 0.18093
54 | 127 | 0.0036543 | 0.001084 | 7.8428e-06 | 0 | 0 | 0 | 0 | 0 | 1 | -90 | 90 | 0.15841 | 0.07594 | -0.15841 | -0.076719
53 | 122 | 0.006783 | 0.002012 | 1.4557e-05 | 0 | 0 | 0 | 0 | 0 | 1 | -90 | 90 | 0.55311 | 0.26556 | -0.55308 | -0.267
53 | 129 | 0.0027576 | 0.00081797 | 5.9182e-06 | 0 | 0 | 0 | 0 | 0 | 1 | -90 | 90 | -0.95539 | -0.44649 | 0.95542 | 0.44591
122 | 139 | 0.0040678 | 0.0012066 | 8.7301e-06 | 0 | 0 | 0 | 0 | 0 | 1 | -90 | 90 | 0.55308 | 0.267 | -0.55307 | -0.26786
129 | 128 | 0.0024641 | 0.00073092 | 5.2883e-06 | 0 | 0 | 0 | 0 | 0 | 1 | -90 | 90 | -1.3199 | -0.62246 | 1.32 | 0.62195
121 | 146 | 0.0011115 | 0.0003297 | 2.3855e-06 | 0 | 0 | 0 | 0 | 0 | 1 | -90 | 90 | 0.10544 | 0.050831 | -0.10544 | -0.051069
121 | 120 | 0.020079 | 0.0059559 | 4.3092e-05 | 0 | 0 | 0 | 0 | 0 | 1 | -90 | 90 | -0.10544 | -0.050831 | 0.10545 | 0.046544
120 | 133 | 0.02712 | 0.016987 | 2.1806e-06 | 0 | 0 | 0 | 0 | 0 | 1 | -90 | 90 | -0.26542 | -0.1221 | 0.26545 | 0.12189
120 | 119 | 0.0090258 | 0.0026773 | 1.9371e-05 | 0 | 0 | 0 | 0 | 0 | 1 | -90 | 90 | 0.15998 | 0.075552 | -0.15997 | -0.077479
123 | 170 | 0.0029367 | 0.0008711 | 6.3026e-06 | 0 | 0 | 0 | 0 | 0 | 1 | -90 | 90 | 0.37374 | 0.18026 | -0.37374 | -0.18089
123 | 133 | 0.038098 | 0.023863 | 3.0632e-06 | 0 | 0 | 0 | 0 | 0 | 1 | -90 | 90 | -0.37374 | -0.18026 | 0.37381 | 0.18
170 | 116 | 0.015535 | 0.0097305 | 1.2491e-06 | 0 | 0 | 0 | 0 | 0 | 1 | -90 | 90 | 0.090219 | 0.043571 | -0.090217 | -0.043694
133 | 134 | 0.0036345 | 0.0010781 | 7.8003e-06 | 0 | 0 | 0 | 0 | 0 | 1 | -90 | 90 | -0.8683 | -0.41282 | 0.86833 | 0.41205
128 | 130 | 0.014982 | 0.0093841 | 1.2046e-06 | 0 | 0 | 0 | 0 | 0 | 1 | -90 | 90 | -1.4384 | -0.67927 | 1.4387 | 0.67939
130 | 131 | 0.012408 | 0.0036807 | 2.6631e-05 | 0 | 0 | 0 | 0 | 0 | 1 | -90 | 90 | -1.7202 | -0.81573 | 1.7207 | 0.81321
131 | 67 | 0.0026778 | 0.00079431 | 5.747e-06 | 0 | 0 | 0 | 0 | 0 | 1 | -90 | 90 | -1.7207 | -0.81321 | 1.7208 | 0.81267
55 | 56 | 0.00398 | 0.0011806 | 8.5417e-06 | 0 | 0 | 0 | 0 | 0 | 1 | -90 | 90 | -0.235 | -0.11382 | 0.235 | 0.11297
56 | 57 | 0.084366 | 0.025025 | 0.00018106 | 0 | 0 | 0 | 0 | 0 | 1 | -90 | 90 | -0.235 | -0.11297 | 0.23506 | 0.095003
57 | 58 | 0.064194 | 0.019042 | 0.00013777 | 0 | 0 | 0 | 0 | 0 | 1 | -90 | 90 | -0.55686 | -0.24978 | 0.5571 | 0.23616
57 | 62 | 0.0050368 | 0.0014941 | 1.081e-05 | 0 | 0 | 0 | 0 | 0 | 1 | -90 | 90 | 0.3218 | 0.15478 | -0.32179 | -0.15585
58 | 60 | 0.0060069 | 0.0033825 | 0.00058629 | 0 | 0 | 0 | 0 | 0 | 1 | -90 | 90 | -7.1555 | -3.1025 | 7.1592 | 3.0462
58 | 92 | 0.0060826 | 0.0034251 | 0.00059368 | 0 | 0 | 0 | 0 | 0 | 1 | -90 | 90 | 6.2929 | 2.7184 | -6.29 | -2.7758
58 | 93 | 0.0076188 | 0.0047721 | 6.1258e-07 | 0 | 0 | 0 | 0 | 0 | 1 | -90 | 90 | 0.30548 | 0.14789 | -0.30547 | -0.14795
60 | 94 | 0.0013469 | 0.00039953 | 2.8907e-06 | 0 | 0 | 0 | 0 | 0 | 1 | -90 | 90 | 0.39628 | 0.19164 | -0.39628 | -0.19193
60 | 59 | 0.001981 | 0.0011155 | 0.00019335 | 0 | 0 | 0 | 0 | 0 | 1 | -90 | 90 | -7.5555 | -3.2379 | 7.5568 | 3.2194
92 | 85 | 0.002919 | 0.0078495 | 5.4252e-06 | 0 | 0 | 0 | 0 | 0 | 1 | -90 | 90 | 5.6739 | 2.504 | -5.6728 | -2.5015
92 | 91 | 0.0078917 | 0.0023409 | 1.6937e-05 | 0 | 0 | 0 | 0 | 0 | 1 | -90 | 90 | 0.61612 | 0.27175 | -0.61609 | -0.27342
59 | 143 | 0.00092562 | 0.0024891 | 1.7203e-06 | 0 | 0 | 0 | 0 | 0 | 1 | -90 | 90 | -7.5568 | -3.2194 | 7.5574 | 3.2209
143 | 142 | 0.00053566 | 0.00030164 | 5.2282e-05 | 0 | 0 | 0 | 0 | 0 | 1 | -90 | 90 | -7.7744 | -3.326 | 7.7748 | 3.321
85 | 149 | 0.00098868 | 0.00055673 | 9.6498e-05 | 0 | 0 | 0 | 0 | 0 | 1 | -90 | 90 | 5.6728 | 2.5015 | -5.6724 | -2.5109
91 | 84 | 0.010214 | 0.0063979 | 8.2127e-07 | 0 | 0 | 0 | 0 | 0 | 1 | -90 | 90 | 0.38635 | 0.16215 | -0.38633 | -0.16222
142 | 141 | 0.0006119 | 0.00034456 | 5.9723e-05 | 0 | 0 | 0 | 0 | 0 | 1 | -90 | 90 | -7.7748 | -3.321 | 7.7753 | 3.3153
141 | 140 | 0.00018841 | 0.0001061 | 1.839e-05 | 0 | 0 | 0 | 0 | 0 | 1 | -90 | 90 | -7.7753 | -3.3153 | 7.7754 | 3.3135
63 | 65 | 0.00097273 | 0.00054775 | 2.3735e-05 | 0 | 0 | 0 | 0 | 0 | 1 | -90 | 90 | 5.755 | 2.7455 | -5.7546 | -2.7477
63 | 136 | 0.0013641 | 0.0036682 | 6.3382e-07 | 0 | 0 | 0 | 0 | 0 | 1 | -90 | 90 | -6.0333 | -2.8803 | 6.0339 | 2.8819
65 | 68 | 0.0036896 | 0.0026813 | 3.1448e-05 | 0 | 0 | 0 | 0 | 0 | 1 | -90 | 90 | 5.7546 | 2.7477 | -5.7531 | -2.7497
136 | 137 | 0.0047054 | 0.0013958 | 1.0099e-05 | 0 | 0 | 0 | 0 | 0 | 1 | -90 | 90 | 0.09218 | 0.043017 | -0.092179 | -0.044025
136 | 69 | 0.00080137 | 0.00045126 | 1.9554e-05 | 0 | 0 | 0 | 0 | 0 | 1 | -90 | 90 | -6.1261 | -2.9249 | 6.1264 | 2.9231
68 | 173 | 0.0020904 | 0.00062007 | 4.4863e-06 | 0 | 0 | 0 | 0 | 0 | 1 | -90 | 90 | 1.5136 | 0.73261 | -1.5135 | -0.73304
68 | 171 | 0.00042364 | 0.00012566 | 9.092e-07 | 0 | 0 | 0 | 0 | 0 | 1 | -90 | 90 | 1.42 | 0.6872 | -1.42 | -0.68729
68 | 67 | 0.0094149 | 0.0027927 | 2.0206e-05 | 0 | 0 | 0 | 0 | 0 | 1 | -90 | 90 | 2.8195 | 1.3299 | -2.8186 | -1.3316
66 | 69 | 0.00089691 | 0.00050506 | 2.1885e-05 | 0 | 0 | 0 | 0 | 0 | 1 | -90 | 90 | 6.313 | 3.0114 | -6.3126 | -3.0133
66 | 70 | 0.0072673 | 0.0040923 | 0.00017733 | 0 | 0 | 0 | 0 | 0 | 1 | -90 | 90 | -6.313 | -3.0114 | 6.3166 | 2.9957
70 | 74 | 0.00089424 | 0.0024047 | 1.662e-06 | 0 | 0 | 0 | 0 | 0 | 1 | -90 | 90 | -6.3166 | -2.9957 | 6.317 | 2.9967
137 | 138 | 0.0028946 | 0.00085862 | 6.2123e-06 | 0 | 0 | 0 | 0 | 0 | 1 | -90 | 90 | 0.092179 | 0.044025 | -0.092179 | -0.044644
67 | 132 | 0.0057297 | 0.0016996 | 1.2297e-05 | 0 | 0 | 0 | 0 | 0 | 1 | -90 | 90 | 1.0978 | 0.51896 | -1.0977 | -0.52016
132 | 135 | 0.0045203 | 0.0013408 | 9.7012e-06 | 0 | 0 | 0 | 0 | 0 | 1 | -90 | 90 | 0.86846 | 0.40911 | -0.86842 | -0.41007
171 | 172 | 0.0019976 | 0.00059255 | 4.2872e-06 | 0 | 0 | 0 | 0 | 0 | 1 | -90 | 90 | 1.42 | 0.68729 | -1.4199 | -0.6877
74 | 75 | 0.00027489 | 0.00015479 | 2.683e-05 | 0 | 0 | 0 | 0 | 0 | 1 | -90 | 90 | -6.6027 | -3.135 | 6.6028 | 3.1324
135 | 134 | 0.0094098 | 0.0027912 | 2.0195e-05 | 0 | 0 | 0 | 0 | 0 | 1 | -90 | 90 | 0.86842 | 0.41007 | -0.86833 | -0.41205
148 | 77 | 0.00030064 | 0.00080845 | 5.5876e-07 | 0 | 0 | 0 | 0 | 0 | 1 | -90 | 90 | 15.5662 | 6.848 | -15.5653 | -6.8458
75 | 77 | 0.0029 | 0.001633 | 0.00028305 | 0 | 0 | 0 | 0 | 0 | 1 | -90 | 90 | -6.6028 | -3.1324 | 6.6044 | 3.105
71 | 72 | 0.0049791 | 0.0014769 | 1.0686e-05 | 0 | 0 | 0 | 0 | 0 | 1 | -90 | 90 | -0.39226 | -0.18998 | 0.39227 | 0.18892
72 | 73 | 0.027736 | 0.0082274 | 5.9527e-05 | 0 | 0 | 0 | 0 | 0 | 1 | -90 | 90 | -0.39227 | -0.18892 | 0.39232 | 0.183
73 | 78 | 0.0021557 | 0.0012139 | 0.0002104 | 0 | 0 | 0 | 0 | 0 | 1 | -90 | 90 | -8.4137 | -3.6177 | 8.4155 | 3.5978
73 | 140 | 0.0013672 | 0.0036765 | 2.541e-06 | 0 | 0 | 0 | 0 | 0 | 1 | -90 | 90 | 8.0214 | 3.4347 | -8.0203 | -3.4322
78 | 163 | 0.0013254 | 0.00039316 | 2.8446e-06 | 0 | 0 | 0 | 0 | 0 | 1 | -90 | 90 | 0.22998 | 0.1111 | -0.22997 | -0.11138
78 | 79 | 0.0055727 | 0.003138 | 0.00054391 | 0 | 0 | 0 | 0 | 0 | 1 | -90 | 90 | -8.6455 | -3.7089 | 8.6504 | 3.6574
79 | 80 | 0.0044072 | 0.0013073 | 9.4585e-06 | 0 | 0 | 0 | 0 | 0 | 1 | -90 | 90 | 0.30409 | 0.14633 | -0.30408 | -0.14727
79 | 77 | 0.0068268 | 0.0038442 | 0.00066631 | 0 | 0 | 0 | 0 | 0 | 1 | -90 | 90 | -8.9545 | -3.8037 | 8.9609 | 3.7408
81 | 83 | 0.0041309 | 0.0012254 | 8.8657e-06 | 0 | 0 | 0 | 0 | 0 | 1 | -90 | 90 | 0.11148 | 0.040556 | -0.11148 | -0.041436
81 | 82 | 0.013066 | 0.0081843 | 1.0506e-06 | 0 | 0 | 0 | 0 | 0 | 1 | -90 | 90 | -0.38621 | -0.17362 | 0.38624 | 0.17353
83 | 86 | 0.045927 | 0.013623 | 9.8566e-05 | 0 | 0 | 0 | 0 | 0 | 1 | -90 | 90 | 0.11148 | 0.041436 | -0.11147 | -0.051215
82 | 84 | 0.053195 | 0.015779 | 0.00011417 | 0 | 0 | 0 | 0 | 0 | 1 | -90 | 90 | -0.38624 | -0.17353 | 0.38633 | 0.16222
86 | 151 | 0.013017 | 0.0038613 | 2.7937e-05 | 0 | 0 | 0 | 0 | 0 | 1 | -90 | 90 | 0.11147 | 0.051215 | -0.11147 | -0.053986
149 | 150 | 0.0035347 | 0.009505 | 6.5694e-06 | 0 | 0 | 0 | 0 | 0 | 1 | -90 | 90 | 5.5593 | 2.4561 | -5.558 | -2.4532
150 | 100 | 0.0016477 | 0.0044307 | 3.0623e-06 | 0 | 0 | 0 | 0 | 0 | 1 | -90 | 90 | 5.4371 | 2.3947 | -5.4366 | -2.3934
89 | 98 | 0.043036 | 0.012766 | 9.2363e-05 | 0 | 0 | 0 | 0 | 0 | 1 | -90 | 90 | 0.12464 | 0.038069 | -0.12463 | -0.047202
89 | 95 | 0.0015558 | 0.00087608 | 3.7962e-05 | 0 | 0 | 0 | 0 | 0 | 1 | -90 | 90 | -4.957 | -2.1994 | 4.9575 | 2.1959
98 | 97 | 0.058788 | 0.017438 | 0.00012617 | 0 | 0 | 0 | 0 | 0 | 1 | -90 | 90 | 0.12463 | 0.047202 | -0.12462 | -0.059676
95 | 96 | 0.0018063 | 0.0010171 | 4.4075e-05 | 0 | 0 | 0 | 0 | 0 | 1 | -90 | 90 | -5.2684 | -2.3464 | 5.269 | 2.3424
97 | 162 | 0.0032057 | 0.00095089 | 6.8799e-06 | 0 | 0 | 0 | 0 | 0 | 1 | -90 | 90 | 0.12462 | 0.059676 | -0.12462 | -0.060357
96 | 99 | 0.010781 | 0.0031979 | 2.3137e-05 | 0 | 0 | 0 | 0 | 0 | 1 | -90 | 90 | 0.16362 | 0.075713 | -0.16362 | -0.078001
96 | 100 | 0.011139 | 0.0062724 | 0.0002718 | 0 | 0 | 0 | 0 | 0 | 1 | -90 | 90 | -5.4326 | -2.4181 | 5.4366 | 2.3934
99 | 124 | 0.0024311 | 0.00072115 | 5.2176e-06 | 0 | 0 | 0 | 0 | 0 | 1 | -90 | 90 | 0.16362 | 0.078001 | -0.16362 | -0.078517
124 | 125 | 0.003237 | 0.00096019 | 6.9471e-06 | 0 | 0 | 0 | 0 | 0 | 1 | -90 | 90 | 0.071521 | 0.033912 | -0.071521 | -0.034599
125 | 126 | 0.00018817 | 5.5816e-05 | 4.0384e-07 | 0 | 0 | 0 | 0 | 0 | 1 | -90 | 90 | 0.071521 | 0.034599 | -0.071521 | -0.034639
101 | 102 | 0.0059637 | 0.001769 | 1.2799e-05 | 0 | 0 | 0 | 0 | 0 | 1 | -90 | 90 | -0.10446 | -0.050593 | 0.10446 | 0.04935
102 | 103 | 0.0056018 | 0.0016616 | 1.2022e-05 | 0 | 0 | 0 | 0 | 0 | 1 | -90 | 90 | 0.36075 | 0.17171 | -0.36074 | -0.17288
103 | 105 | 0.0041494 | 0.0012308 | 8.9053e-06 | 0 | 0 | 0 | 0 | 0 | 1 | -90 | 90 | 0.1178 | 0.055889 | -0.1178 | -0.056754
103 | 106 | 0.0032112 | 0.00095253 | 6.8917e-06 | 0 | 0 | 0 | 0 | 0 | 1 | -90 | 90 | 0.24294 | 0.11699 | -0.24294 | -0.11766
105 | 107 | 0.0014401 | 0.00042716 | 3.0906e-06 | 0 | 0 | 0 | 0 | 0 | 1 | -90 | 90 | 0.1178 | 0.056754 | -0.1178 | -0.057054
158 | 157 | 0.026285 | 0.007797 | 5.6413e-05 | 0 | 0 | 0 | 0 | 0 | 1 | -90 | 90 | 1.7847 | 0.79299 | -1.7837 | -0.79821
156 | 157 | 0.002584 | 0.00076649 | 5.5457e-06 | 0 | 0 | 0 | 0 | 0 | 1 | -90 | 90 | -0.20597 | -0.099754 | 0.20597 | 0.099212
157 | 159 | 0.11576 | 0.034337 | 0.00024844 | 0 | 0 | 0 | 0 | 0 | 1 | -90 | 90 | 1.5778 | 0.699 | -1.5742 | -0.72222