## bus_data
BUS_I | BUS_TYPE | Pd | Qd | Gs | Bs | area | Vm | Va | baseKV | zone | Vmax | Vmin
1 | 1 | 0.26398 | 0.12785 | 0 | 0 | 1 | 0.98131 | -0.98497 | 20 | 1 | 1.05 | 0.95
2 | 1 | 0 | 0 | 0 | 0 | 1 | 0.98131 | -0.98501 | 20 | 1 | 1.05 | 0.95
3 | 1 | 0 | 0 | 0 | 0 | 1 | 0.98169 | -0.98062 | 20 | 1 | 1.05 | 0.95
4 | 1 | 0 | 0 | 0 | 0 | 1 | 0.98108 | -0.98719 | 20 | 1 | 1.05 | 0.95
165 | 1 | 0.072638 | 0.03518 | 0 | 0 | 1 | 0.98171 | -0.98028 | 20 | 1 | 1.05 | 0.95
218 | 1 | 0.16387 | 0.079367 | 0 | 0 | 1 | 0.98107 | -0.9872 | 20 | 1 | 1.05 | 0.95
18 | 1 | 0 | 0 | 0 | 0 | 1 | 0.98172 | -0.98017 | 20 | 1 | 1.05 | 0.95
219 | 1 | 0 | 0 | 0 | 0 | 1 | 0.98107 | -0.98722 | 20 | 1 | 1.05 | 0.95
13 | 1 | 0.11112 | 0.05382 | 0 | 0 | 1 | 0.98274 | -0.96301 | 20 | 1 | 1.05 | 0.95
15 | 1 | 0 | 0 | 0 | 0 | 1 | 0.98278 | -0.96261 | 20 | 1 | 1.05 | 0.95
14 | 1 | 0 | 0 | 0 | 0 | 1 | 0.98267 | -0.96826 | 20 | 1 | 1.05 | 0.95
82 | 1 | 0.21009 | 0.10175 | 0 | 0 | 1 | 0.98758 | -0.63639 | 20 | 1 | 1.05 | 0.95
16 | 1 | 0 | 0 | 0 | 0 | 1 | 0.98226 | -0.96473 | 20 | 1 | 1.05 | 0.95
20 | 1 | 0 | 0 | 0 | 0 | 1 | 0.98214 | -0.97455 | 20 | 1 | 1.05 | 0.95
21 | 1 | 0.24975 | 0.12096 | 0 | 0 | 1 | 0.9821 | -0.9632 | 20 | 1 | 1.05 | 0.95
17 | 1 | 0 | 0 | 0 | 0 | 1 | 0.98205 | -0.9738 | 20 | 1 | 1.05 | 0.95
24 | 1 | 0.18823 | 0.091165 | 0 | 0 | 1 | 0.98204 | -0.97376 | 20 | 1 | 1.05 | 0.95
19 | 1 | 0 | 0 | 0 | 0 | 1 | 0.98187 | -0.97804 | 20 | 1 | 1.05 | 0.95
25 | 1 | 0.32587 | 0.15783 | 0 | 0 | 1 | 0.98185 | -0.97816 | 20 | 1 | 1.05 | 0.95
208 | 1 | 0.32717 | 0.15846 | 0 | 0 | 1 | 0.98211 | -0.9747 | 20 | 1 | 1.05 | 0.95
91 | 1 | 0 | 0 | 0 | 0 | 1 | 0.99031 | -0.45482 | 20 | 1 | 1.05 | 0.95
22 | 1 | 0 | 0 | 0 | 0 | 1 | 0.98203 | -0.96263 | 20 | 1 | 1.05 | 0.95
23 | 1 | 0 | 0 | 0 | 0 | 1 | 0.9819 | -0.96135 | 20 | 1 | 1.05 | 0.95
26 | 1 | 0.30049 | 0.14553 | 0 | 0 | 1 | 0.98153 | -0.96373 | 20 | 1 | 1.05 | 0.95
27 | 1 | 0.14745 | 0.071414 | 0 | 0 | 1 | 0.98149 | -0.96337 | 20 | 1 | 1.05 | 0.95
28 | 1 | 0.23398 | 0.11332 | 0 | 0 | 1 | 0.98149 | -0.96332 | 20 | 1 | 1.05 | 0.95
67 | 1 | 0.26747 | 0.12954 | 0 | 0 | 1 | 0.98916 | -0.26957 | 20 | 1 | 1.05 | 0.95
69 | 1 | 0 | 0 | 0 | 0 | 1 | 0.98927 | -0.27043 | 20 | 1 | 1.05 | 0.95
68 | 1 | 0 | 0 | 0 | 0 | 1 | 0.98894 | -0.27131 | 20 | 1 | 1.05 | 0.95
202 | 1 | 0.23753 | 0.11504 | 0 | 0 | 1 | 0.99641 | -0.084228 | 20 | 1 | 1.05 | 0.95
71 | 1 | 0 | 0 | 0 | 0 | 1 | 0.98797 | -0.26337 | 20 | 1 | 1.05 | 0.95
131 | 1 | 0 | 0 | 0 | 0 | 1 | 0.9984 | -0.016415 | 20 | 1 | 1.05 | 0.95
70 | 1 | 0 | 0 | 0 | 0 | 1 | 0.98766 | -0.26061 | 20 | 1 | 1.05 | 0.95
216 | 1 | 0.27229 | 0.13188 | 0 | 0 | 1 | 0.98752 | -0.2615 | 20 | 1 | 1.05 | 0.95
77 | 1 | 0.2383 | 0.11542 | 0 | 0 | 1 | 0.98797 | -0.26332 | 20 | 1 | 1.05 | 0.95
72 | 1 | 0.33304 | 0.1613 | 0 | 0 | 1 | 0.98718 | -0.26392 | 20 | 1 | 1.05 | 0.95
207 | 1 | 0.1968 | 0.095313 | 0 | 0 | 1 | 0.98047 | -1.0209 | 20 | 1 | 1.05 | 0.95
201 | 1 | 0 | 0 | 0 | 0 | 1 | 0.98049 | -1.0211 | 20 | 1 | 1.05 | 0.95
187 | 1 | 0 | 0 | 0 | 0 | 1 | 0.98706 | -0.27045 | 20 | 1 | 1.05 | 0.95
73 | 1 | 0 | 0 | 0 | 0 | 1 | 0.98718 | -0.2639 | 20 | 1 | 1.05 | 0.95
76 | 1 | 0 | 0 | 0 | 0 | 1 | 0.98711 | -0.26457 | 20 | 1 | 1.05 | 0.95
75 | 1 | 0.056499 | 0.027364 | 0 | 0 | 1 | 0.9871 | -0.26449 | 20 | 1 | 1.05 | 0.95
183 | 1 | 0.068584 | 0.033217 | 0 | 0 | 1 | 0.98698 | -0.26977 | 20 | 1 | 1.05 | 0.95
184 | 1 | 0 | 0 | 0 | 0 | 1 | 0.98698 | -0.26984 | 20 | 1 | 1.05 | 0.95
185 | 1 | 0 | 0 | 0 | 0 | 1 | 0.987 | -0.26992 | 20 | 1 | 1.05 | 0.95
188 | 1 | 0.14234 | 0.068937 | 0 | 0 | 1 | 0.98699 | -0.26989 | 20 | 1 | 1.05 | 0.95
186 | 1 | 0.12431 | 0.060208 | 0 | 0 | 1 | 0.98702 | -0.2701 | 20 | 1 | 1.05 | 0.95
78 | 1 | 0.18739 | 0.09076 | 0 | 0 | 1 | 0.99098 | -0.3227 | 20 | 1 | 1.05 | 0.95
79 | 1 | 0 | 0 | 0 | 0 | 1 | 0.99102 | -0.323 | 20 | 1 | 1.05 | 0.95
80 | 1 | 0.11755 | 0.056931 | 0 | 0 | 1 | 0.99097 | -0.32256 | 20 | 1 | 1.05 | 0.95
81 | 1 | 0 | 0 | 0 | 0 | 1 | 0.99076 | -0.32091 | 20 | 1 | 1.05 | 0.95
83 | 1 | 0.074794 | 0.036225 | 0 | 0 | 1 | 0.99307 | -0.30656 | 20 | 1 | 1.05 | 0.95
84 | 1 | 0 | 0 | 0 | 0 | 1 | 0.99318 | -0.30568 | 20 | 1 | 1.05 | 0.95
138 | 1 | 0.097799 | 0.047366 | 0 | 0 | 1 | 0.99695 | -0.00074347 | 20 | 1 | 1.05 | 0.95
139 | 1 | 0 | 0 | 0 | 0 | 1 | 0.99696 | -0.0008291 | 20 | 1 | 1.05 | 0.95
212 | 1 | 0.29966 | 0.14513 | 0 | 0 | 1 | 0.99075 | -0.32085 | 20 | 1 | 1.05 | 0.95
92 | 1 | 0 | 0 | 0 | 0 | 1 | 0.99041 | -0.45403 | 20 | 1 | 1.05 | 0.95
90 | 1 | 0.35726 | 0.17303 | 0 | 0 | 1 | 0.99027 | -0.45443 | 20 | 1 | 1.05 | 0.95
203 | 1 | 0.21992 | 0.10651 | 0 | 0 | 1 | 0.99299 | -0.32957 | 20 | 1 | 1.05 | 0.95
209 | 1 | 0 | 0 | 0 | 0 | 1 | 0.99115 | -0.44819 | 20 | 1 | 1.05 | 0.95
190 | 1 | 0 | 0 | 0 | 0 | 1 | 0.99339 | -0.3041 | 20 | 1 | 1.05 | 0.95
85 | 1 | 0 | 0 | 0 | 0 | 1 | 0.99337 | -0.30435 | 20 | 1 | 1.05 | 0.95
189 | 1 | 0.08381 | 0.040591 | 0 | 0 | 1 | 0.99356 | -0.30276 | 20 | 1 | 1.05 | 0.95
192 | 1 | 0 | 0 | 0 | 0 | 1 | 0.99872 | -0.0090495 | 20 | 1 | 1.05 | 0.95
193 | 1 | 0.089011 | 0.04311 | 0 | 0 | 1 | 0.99882 | -0.0082874 | 20 | 1 | 1.05 | 0.95
95 | 1 | 0 | 0 | 0 | 0 | 1 | 0.99429 | -0.28842 | 20 | 1 | 1.05 | 0.95
191 | 1 | 0.10862 | 0.052608 | 0 | 0 | 1 | 0.9987 | -0.0089247 | 20 | 1 | 1.05 | 0.95
86 | 1 | 0.35973 | 0.17422 | 0 | 0 | 1 | 0.99001 | -0.45224 | 20 | 1 | 1.05 | 0.95
87 | 1 | 0 | 0 | 0 | 0 | 1 | 0.99003 | -0.45239 | 20 | 1 | 1.05 | 0.95
89 | 1 | 0 | 0 | 0 | 0 | 1 | 0.99024 | -0.45423 | 20 | 1 | 1.05 | 0.95
204 | 1 | 0.27499 | 0.13319 | 0 | 0 | 1 | 0.99047 | -0.45358 | 20 | 1 | 1.05 | 0.95
211 | 1 | 0 | 0 | 0 | 0 | 1 | 0.99048 | -0.45345 | 20 | 1 | 1.05 | 0.95
93 | 1 | 0.3214 | 0.15566 | 0 | 0 | 1 | 0.99423 | -0.28888 | 20 | 1 | 1.05 | 0.95
94 | 1 | 0 | 0 | 0 | 0 | 1 | 0.99407 | -0.29868 | 20 | 1 | 1.05 | 0.95
96 | 1 | 0.15621 | 0.075656 | 0 | 0 | 1 | 0.99399 | -0.29933 | 20 | 1 | 1.05 | 0.95
97 | 1 | 0.075299 | 0.036469 | 0 | 0 | 1 | 0.99373 | -0.30138 | 20 | 1 | 1.05 | 0.95
107 | 1 | 0.14091 | 0.068245 | 0 | 0 | 1 | 0.99725 | -0.0022695 | 20 | 1 | 1.05 | 0.95
108 | 1 | 0 | 0 | 0 | 0 | 1 | 0.99726 | -0.0023146 | 20 | 1 | 1.05 | 0.95
109 | 1 | 0 | 0 | 0 | 0 | 1 | 0.99734 | -0.0029102 | 20 | 1 | 1.05 | 0.95
110 | 1 | 0 | 0 | 0 | 0 | 1 | 0.99719 | -0.0018866 | 20 | 1 | 1.05 | 0.95
112 | 1 | 0 | 0 | 0 | 0 | 1 | 0.9972 | -0.0018074 | 20 | 1 | 1.05 | 0.95
113 | 1 | 0.1402 | 0.067904 | 0 | 0 | 1 | 0.99738 | -0.0031854 | 20 | 1 | 1.05 | 0.95
111 | 1 | 0 | 0 | 0 | 0 | 1 | 0.99702 | -0.00068543 | 20 | 1 | 1.05 | 0.95
132 | 1 | 0.13988 | 0.067747 | 0 | 0 | 1 | 0.99719 | -0.0018347 | 20 | 1 | 1.05 | 0.95
141 | 1 | 0.14834 | 0.071845 | 0 | 0 | 1 | 0.99698 | -0.00098612 | 20 | 1 | 1.05 | 0.95
142 | 1 | 0.11913 | 0.057698 | 0 | 0 | 1 | 0.99719 | -0.0018642 | 20 | 1 | 1.05 | 0.95
133 | 1 | 0.056403 | 0.027317 | 0 | 0 | 1 | 0.99716 | -0.002048 | 20 | 1 | 1.05 | 0.95
114 | 1 | 0 | 0 | 0 | 0 | 1 | 0.99739 | -0.0032552 | 20 | 1 | 1.05 | 0.95
140 | 1 | 0 | 0 | 0 | 0 | 1 | 0.99697 | -0.00094514 | 20 | 1 | 1.05 | 0.95
115 | 1 | 0 | 0 | 0 | 0 | 1 | 0.99743 | -0.0035496 | 20 | 1 | 1.05 | 0.95
205 | 1 | 0.13151 | 0.063694 | 0 | 0 | 1 | 0.99747 | -0.0038759 | 20 | 1 | 1.05 | 0.95
120 | 1 | 0 | 0 | 0 | 0 | 1 | 0.99759 | -0.002915 | 20 | 1 | 1.05 | 0.95
116 | 1 | 0.14722 | 0.071302 | 0 | 0 | 1 | 0.99768 | -0.0036281 | 20 | 1 | 1.05 | 0.95
117 | 1 | 0 | 0 | 0 | 0 | 1 | 0.99768 | -0.0036109 | 20 | 1 | 1.05 | 0.95
118 | 1 | 0 | 0 | 0 | 0 | 1 | 0.99769 | -0.0036923 | 20 | 1 | 1.05 | 0.95
119 | 1 | 0 | 0 | 0 | 0 | 1 | 0.99767 | -0.0035086 | 20 | 1 | 1.05 | 0.95
121 | 1 | 0 | 0 | 0 | 0 | 1 | 0.99798 | -0.0059303 | 20 | 1 | 1.05 | 0.95
136 | 1 | 0.093984 | 0.045519 | 0 | 0 | 1 | 0.99766 | -0.0034617 | 20 | 1 | 1.05 | 0.95
137 | 1 | 0.13441 | 0.065096 | 0 | 0 | 1 | 0.99802 | -0.0061974 | 20 | 1 | 1.05 | 0.95
126 | 1 | 0 | 0 | 0 | 0 | 1 | 0.99816 | -0.0050483 | 20 | 1 | 1.05 | 0.95
127 | 1 | 0 | 0 | 0 | 0 | 1 | 0.99859 | -0.0082854 | 20 | 1 | 1.05 | 0.95
122 | 1 | 0.12984 | 0.062885 | 0 | 0 | 1 | 0.99949 | -0.0034482 | 20 | 1 | 1.05 | 0.95
123 | 1 | 0 | 0 | 0 | 0 | 1 | 0.99943 | -0.003808 | 20 | 1 | 1.05 | 0.95
124 | 1 | 0.27956 | 0.1354 | 0 | 0 | 1 | 0.99979 | -0.0013822 | 20 | 1 | 1.05 | 0.95
125 | 1 | 0 | 0 | 0 | 0 | 1 | 0.99917 | -0.0057638 | 20 | 1 | 1.05 | 0.95
128 | 1 | 0 | 0 | 0 | 0 | 1 | 0.99902 | -0.0060767 | 20 | 1 | 1.05 | 0.95
129 | 3 | 0.41364 | 0.20034 | 0 | 0 | 1 | 1 | 0 | 20 | 1 | 1.05 | 0.95
130 | 1 | 0.1495 | 0.072406 | 0 | 0 | 1 | 0.99847 | -0.0152 | 20 | 1 | 1.05 | 0.95
206 | 1 | 0.15029 | 0.072786 | 0 | 0 | 1 | 0.999 | -0.0058972 | 20 | 1 | 1.05 | 0.95
210 | 1 | 0.083906 | 0.040637 | 0 | 0 | 1 | 0.99114 | -0.44814 | 20 | 1 | 1.05 | 0.95
199 | 1 | 0 | 0 | 0 | 0 | 1 | 0.98057 | -1.0193 | 20 | 1 | 1.05 | 0.95
200 | 1 | 0.30399 | 0.14723 | 0 | 0 | 1 | 0.98056 | -1.0192 | 20 | 1 | 1.05 | 0.95

## generator_data
GEN_BUS | PG | QG | QMAX | QMIN | VG | MBASE | GEN_STATUS | PMAX | PMIN
129 | 10.1904 | 4.2977 | 10 | -10 | 1 | 100 | 1 | 10 | 0

## branch_data
F_BUS | T_BUS | BR_R | BR_X | BR_B | RATE_A | RATE_B | RATE_C | TAP | SHIFT | BR_STATUS | ANGMIN | ANGMAX | P_in | Q_in | P_out | Q_out
1 | 2 | 0.0014273 | 0.00042339 | 3.0633e-06 | 0 | 0 | 0 | 0 | 0 | 1 | -90 | 90 | -0.26398 | -0.12785 | 0.26398 | 0.12756
2 | 3 | 0.033491 | 0.018859 | 0.0008172 | 0 | 0 | 0 | 0 | 0 | 1 | -90 | 90 | -0.92896 | -0.34194 | 0.92929 | 0.26341
2 | 4 | 0.029131 | 0.016404 | 0.00071082 | 0 | 0 | 0 | 0 | 0 | 1 | -90 | 90 | 0.66498 | 0.21439 | -0.66482 | -0.28274
3 | 165 | 0.0021357 | 0.0012026 | 5.2112e-05 | 0 | 0 | 0 | 0 | 0 | 1 | -90 | 90 | -0.92929 | -0.26341 | 0.92931 | 0.2584
4 | 218 | 0.00016861 | 9.4946e-05 | 4.1142e-06 | 0 | 0 | 0 | 0 | 0 | 1 | -90 | 90 | 0.66482 | 0.28274 | -0.66482 | -0.28313
165 | 18 | 0.00072514 | 0.00040833 | 1.7694e-05 | 0 | 0 | 0 | 0 | 0 | 1 | -90 | 90 | -1.0019 | -0.29358 | 1.002 | 0.29188
218 | 219 | 0.00033496 | 0.00018862 | 8.1732e-06 | 0 | 0 | 0 | 0 | 0 | 1 | -90 | 90 | 0.50095 | 0.20377 | -0.50095 | -0.20455
18 | 19 | 0.012497 | 0.007037 | 0.00030493 | 0 | 0 | 0 | 0 | 0 | 1 | -90 | 90 | -1.002 | -0.29188 | 1.0021 | 0.26256
219 | 199 | 0.047184 | 0.12688 | 2.1923e-05 | 0 | 0 | 0 | 0 | 0 | 1 | -90 | 90 | 0.50095 | 0.20455 | -0.50081 | -0.20627
13 | 15 | 0.001197 | 0.00067402 | 2.9207e-05 | 0 | 0 | 0 | 0 | 0 | 1 | -90 | 90 | -2.8886 | -1.053 | 2.8887 | 1.0503
13 | 14 | 0.0013657 | 0.0036724 | 6.3455e-07 | 0 | 0 | 0 | 0 | 0 | 1 | -90 | 90 | 2.7774 | 0.99921 | -2.7773 | -0.99894
15 | 82 | 0.082238 | 0.22115 | 3.8211e-05 | 0 | 0 | 0 | 0 | 0 | 1 | -90 | 90 | -2.8887 | -1.0503 | 2.8967 | 1.0682
14 | 16 | 0.037123 | 0.011012 | 7.9673e-05 | 0 | 0 | 0 | 0 | 0 | 1 | -90 | 90 | 0.93265 | 0.43299 | -0.93224 | -0.44056
14 | 20 | 0.023823 | 0.013415 | 0.0005813 | 0 | 0 | 0 | 0 | 0 | 1 | -90 | 90 | 1.8447 | 0.56595 | -1.8437 | -0.62153
82 | 91 | 0.043133 | 0.11599 | 2.0041e-05 | 0 | 0 | 0 | 0 | 0 | 1 | -90 | 90 | -3.1068 | -1.1699 | 3.1117 | 1.1811
16 | 21 | 0.015479 | 0.0045916 | 3.3221e-05 | 0 | 0 | 0 | 0 | 0 | 1 | -90 | 90 | 0.93224 | 0.44056 | -0.93207 | -0.44371
20 | 208 | 0.0055523 | 0.0034778 | 4.4643e-07 | 0 | 0 | 0 | 0 | 0 | 1 | -90 | 90 | 0.32718 | 0.15842 | -0.32717 | -0.15846
20 | 17 | 0.041063 | 0.01218 | 8.8128e-05 | 0 | 0 | 0 | 0 | 0 | 1 | -90 | 90 | 0.18825 | 0.082355 | -0.18823 | -0.09085
20 | 19 | 0.01691 | 0.0095222 | 0.00041262 | 0 | 0 | 0 | 0 | 0 | 1 | -90 | 90 | 1.3283 | 0.38076 | -1.328 | -0.42036
21 | 22 | 0.0079955 | 0.0023717 | 1.716e-05 | 0 | 0 | 0 | 0 | 0 | 1 | -90 | 90 | 0.68232 | 0.32275 | -0.68228 | -0.32439
17 | 24 | 0.001526 | 0.00045266 | 3.2751e-06 | 0 | 0 | 0 | 0 | 0 | 1 | -90 | 90 | 0.18823 | 0.09085 | -0.18823 | -0.091165
19 | 25 | 0.0045574 | 0.0028546 | 3.6644e-07 | 0 | 0 | 0 | 0 | 0 | 1 | -90 | 90 | 0.32588 | 0.1578 | -0.32587 | -0.15783
91 | 92 | 0.002087 | 0.0011752 | 5.0925e-05 | 0 | 0 | 0 | 0 | 0 | 1 | -90 | 90 | -3.8288 | -1.5143 | 3.8292 | 1.5095
91 | 90 | 0.0054339 | 0.0016119 | 1.1662e-05 | 0 | 0 | 0 | 0 | 0 | 1 | -90 | 90 | 0.71713 | 0.33322 | -0.71709 | -0.33435
22 | 23 | 0.017403 | 0.0051621 | 3.7349e-05 | 0 | 0 | 0 | 0 | 0 | 1 | -90 | 90 | 0.68228 | 0.32439 | -0.68217 | -0.32797
23 | 26 | 0.040434 | 0.025327 | 3.2511e-06 | 0 | 0 | 0 | 0 | 0 | 1 | -90 | 90 | 0.68217 | 0.32797 | -0.68193 | -0.32813
26 | 27 | 0.0087066 | 0.0025826 | 1.8686e-05 | 0 | 0 | 0 | 0 | 0 | 1 | -90 | 90 | 0.38144 | 0.18259 | -0.38143 | -0.18439
27 | 28 | 0.0016633 | 0.00049338 | 3.5697e-06 | 0 | 0 | 0 | 0 | 0 | 1 | -90 | 90 | 0.23398 | 0.11298 | -0.23398 | -0.11332
67 | 69 | 0.006129 | 0.001818 | 1.3154e-05 | 0 | 0 | 0 | 0 | 0 | 1 | -90 | 90 | -1.5052 | -0.68744 | 1.5053 | 0.6862
67 | 68 | 0.013698 | 0.0085798 | 1.1014e-06 | 0 | 0 | 0 | 0 | 0 | 1 | -90 | 90 | 1.2377 | 0.5579 | -1.2374 | -0.55784
69 | 202 | 0.3086 | 0.35298 | 5.0693e-05 | 0 | 0 | 0 | 0 | 0 | 1 | -90 | 90 | -1.5053 | -0.6862 | 1.5139 | 0.69107
68 | 71 | 0.068396 | 0.020288 | 0.00014679 | 0 | 0 | 0 | 0 | 0 | 1 | -90 | 90 | 1.2374 | 0.55784 | -1.2361 | -0.5718
202 | 131 | 0.068042 | 0.098512 | 1.4827e-05 | 0 | 0 | 0 | 0 | 0 | 1 | -90 | 90 | -1.7515 | -0.80611 | 1.754 | 0.80832
71 | 77 | 0.00096354 | 0.00028581 | 2.0679e-06 | 0 | 0 | 0 | 0 | 0 | 1 | -90 | 90 | 0.57385 | 0.26606 | -0.57385 | -0.26626
71 | 70 | 0.041381 | 0.012275 | 8.8811e-05 | 0 | 0 | 0 | 0 | 0 | 1 | -90 | 90 | 0.66228 | 0.30575 | -0.66205 | -0.31434
131 | 130 | 0.0026299 | 0.0024143 | 3.2939e-05 | 0 | 0 | 0 | 0 | 0 | 1 | -90 | 90 | -1.754 | -0.80832 | 1.7541 | 0.80512
70 | 216 | 0.015066 | 0.009437 | 1.2114e-06 | 0 | 0 | 0 | 0 | 0 | 1 | -90 | 90 | 0.66205 | 0.31434 | -0.66197 | -0.31441
216 | 72 | 0.067253 | 0.042125 | 5.4074e-06 | 0 | 0 | 0 | 0 | 0 | 1 | -90 | 90 | 0.38968 | 0.18253 | -0.38955 | -0.18298
77 | 187 | 0.20729 | 0.12984 | 1.6667e-05 | 0 | 0 | 0 | 0 | 0 | 1 | -90 | 90 | 0.33555 | 0.15084 | -0.33526 | -0.15229
72 | 73 | 0.0081189 | 0.0024083 | 1.7425e-05 | 0 | 0 | 0 | 0 | 0 | 1 | -90 | 90 | 0.056504 | 0.02168 | -0.056503 | -0.023378
207 | 201 | 0.007622 | 0.0022609 | 1.6358e-05 | 0 | 0 | 0 | 0 | 0 | 1 | -90 | 90 | -0.1968 | -0.095313 | 0.1968 | 0.093741
201 | 199 | 0.02857 | 0.026228 | 0.00035784 | 0 | 0 | 0 | 0 | 0 | 1 | -90 | 90 | -0.1968 | -0.093741 | 0.19681 | 0.05935
187 | 186 | 0.010938 | 0.0032445 | 2.3474e-05 | 0 | 0 | 0 | 0 | 0 | 1 | -90 | 90 | 0.33526 | 0.15229 | -0.33524 | -0.15457
73 | 76 | 0.098319 | 0.061584 | 7.9053e-06 | 0 | 0 | 0 | 0 | 0 | 1 | -90 | 90 | 0.056503 | 0.023378 | -0.0565 | -0.024146
76 | 75 | 0.01539 | 0.0045652 | 3.303e-05 | 0 | 0 | 0 | 0 | 0 | 1 | -90 | 90 | 0.0565 | 0.024146 | -0.056499 | -0.027364
183 | 184 | 0.010214 | 0.0030296 | 2.192e-05 | 0 | 0 | 0 | 0 | 0 | 1 | -90 | 90 | -0.068584 | -0.033217 | 0.068584 | 0.031081
184 | 185 | 0.015993 | 0.0047441 | 3.4325e-05 | 0 | 0 | 0 | 0 | 0 | 1 | -90 | 90 | -0.068584 | -0.031081 | 0.068585 | 0.027738
185 | 188 | 0.0018173 | 0.00053905 | 3.9002e-06 | 0 | 0 | 0 | 0 | 0 | 1 | -90 | 90 | 0.14234 | 0.068557 | -0.14234 | -0.068937
185 | 186 | 0.0092635 | 0.0027478 | 1.9881e-05 | 0 | 0 | 0 | 0 | 0 | 1 | -90 | 90 | -0.21092 | -0.096295 | 0.21093 | 0.09436
78 | 79 | 0.0095425 | 0.0028306 | 2.048e-05 | 0 | 0 | 0 | 0 | 0 | 1 | -90 | 90 | -0.30494 | -0.14511 | 0.30496 | 0.1431
78 | 80 | 0.012259 | 0.0036364 | 2.631e-05 | 0 | 0 | 0 | 0 | 0 | 1 | -90 | 90 | 0.11755 | 0.054348 | -0.11755 | -0.056931
79 | 81 | 0.074676 | 0.022151 | 0.00016027 | 0 | 0 | 0 | 0 | 0 | 1 | -90 | 90 | 0.29974 | 0.12903 | -0.29966 | -0.14474
79 | 83 | 0.26224 | 0.16426 | 2.1085e-05 | 0 | 0 | 0 | 0 | 0 | 1 | -90 | 90 | -0.6047 | -0.27213 | 0.60587 | 0.27079
81 | 212 | 0.0018422 | 0.00054645 | 3.9536e-06 | 0 | 0 | 0 | 0 | 0 | 1 | -90 | 90 | 0.29966 | 0.14474 | -0.29966 | -0.14513
83 | 84 | 0.012746 | 0.0079834 | 1.0248e-06 | 0 | 0 | 0 | 0 | 0 | 1 | -90 | 90 | -0.68066 | -0.30701 | 0.68074 | 0.30696
84 | 85 | 0.022285 | 0.012549 | 0.00054376 | 0 | 0 | 0 | 0 | 0 | 1 | -90 | 90 | -0.68074 | -0.30696 | 0.68086 | 0.25338
138 | 139 | 0.0085134 | 0.0025253 | 1.8271e-05 | 0 | 0 | 0 | 0 | 0 | 1 | -90 | 90 | -0.097799 | -0.047366 | 0.0978 | 0.045551
139 | 140 | 0.013313 | 0.0039489 | 2.8571e-05 | 0 | 0 | 0 | 0 | 0 | 1 | -90 | 90 | -0.0978 | -0.045551 | 0.097802 | 0.042711
92 | 204 | 0.0011892 | 0.00066965 | 2.9018e-05 | 0 | 0 | 0 | 0 | 0 | 1 | -90 | 90 | -3.8292 | -1.5095 | 3.8294 | 1.5068
90 | 89 | 0.0061928 | 0.001837 | 1.3291e-05 | 0 | 0 | 0 | 0 | 0 | 1 | -90 | 90 | 0.35983 | 0.16132 | -0.35982 | -0.16262
203 | 209 | 0.021178 | 0.056949 | 9.84e-06 | 0 | 0 | 0 | 0 | 0 | 1 | -90 | 90 | 4.1953 | 1.6596 | -4.191 | -1.6488
203 | 190 | 0.0043385 | 0.011667 | 2.0158e-06 | 0 | 0 | 0 | 0 | 0 | 1 | -90 | 90 | -4.4152 | -1.7661 | 4.4162 | 1.7686
209 | 210 | 0.0053548 | 0.0015884 | 1.1492e-05 | 0 | 0 | 0 | 0 | 0 | 1 | -90 | 90 | 0.083906 | 0.039509 | -0.083906 | -0.040637
209 | 211 | 0.013093 | 0.0073727 | 0.00031948 | 0 | 0 | 0 | 0 | 0 | 1 | -90 | 90 | 4.1071 | 1.6093 | -4.1045 | -1.6392
190 | 189 | 0.0026891 | 0.0015143 | 6.5617e-05 | 0 | 0 | 0 | 0 | 0 | 1 | -90 | 90 | -5.0971 | -2.0143 | 5.0979 | 2.0083
190 | 85 | 0.0031702 | 0.0017851 | 7.7354e-05 | 0 | 0 | 0 | 0 | 0 | 1 | -90 | 90 | 0.68087 | 0.24576 | -0.68086 | -0.25338
189 | 97 | 0.0027309 | 0.0015378 | 6.6636e-05 | 0 | 0 | 0 | 0 | 0 | 1 | -90 | 90 | -5.1817 | -2.0489 | 5.1826 | 2.0428
192 | 193 | 0.0014469 | 0.00081476 | 3.5305e-05 | 0 | 0 | 0 | 0 | 0 | 1 | -90 | 90 | -5.8609 | -2.3851 | 5.8615 | 2.3819
192 | 95 | 0.03687 | 0.099145 | 1.7131e-05 | 0 | 0 | 0 | 0 | 0 | 1 | -90 | 90 | 5.7523 | 2.3349 | -5.738 | -2.2983
192 | 191 | 0.011326 | 0.0033597 | 2.4308e-05 | 0 | 0 | 0 | 0 | 0 | 1 | -90 | 90 | 0.10862 | 0.050184 | -0.10862 | -0.052608
193 | 125 | 0.004719 | 0.0026573 | 0.00011515 | 0 | 0 | 0 | 0 | 0 | 1 | -90 | 90 | -5.9505 | -2.425 | 5.9524 | 2.4146
95 | 93 | 0.00084867 | 0.00047789 | 2.0708e-05 | 0 | 0 | 0 | 0 | 0 | 1 | -90 | 90 | 5.738 | 2.2983 | -5.7377 | -2.3002
86 | 87 | 0.0038321 | 0.0011367 | 8.2244e-06 | 0 | 0 | 0 | 0 | 0 | 1 | -90 | 90 | -0.35973 | -0.17422 | 0.35974 | 0.17342
87 | 89 | 0.051446 | 0.01526 | 0.00011041 | 0 | 0 | 0 | 0 | 0 | 1 | -90 | 90 | -0.35974 | -0.17342 | 0.35982 | 0.16262
204 | 211 | 0.00034819 | 0.00019607 | 8.4961e-06 | 0 | 0 | 0 | 0 | 0 | 1 | -90 | 90 | -4.1044 | -1.64 | 4.1045 | 1.6392
93 | 94 | 0.0013606 | 0.0036588 | 6.322e-07 | 0 | 0 | 0 | 0 | 0 | 1 | -90 | 90 | 5.4163 | 2.1445 | -5.4158 | -2.1433
94 | 96 | 0.0012488 | 0.00070318 | 3.047e-05 | 0 | 0 | 0 | 0 | 0 | 1 | -90 | 90 | 5.4158 | 2.1433 | -5.4154 | -2.1461
96 | 97 | 0.0039704 | 0.0022358 | 9.6881e-05 | 0 | 0 | 0 | 0 | 0 | 1 | -90 | 90 | 5.2592 | 2.0704 | -5.2579 | -2.0793
107 | 108 | 0.002995 | 0.0008884 | 6.4277e-06 | 0 | 0 | 0 | 0 | 0 | 1 | -90 | 90 | -0.14091 | -0.068245 | 0.14091 | 0.067606
108 | 109 | 0.01031 | 0.0030583 | 2.2127e-05 | 0 | 0 | 0 | 0 | 0 | 1 | -90 | 90 | -0.70256 | -0.30978 | 0.70262 | 0.3076
108 | 110 | 0.014553 | 0.0043169 | 3.1234e-05 | 0 | 0 | 0 | 0 | 0 | 1 | -90 | 90 | 0.3861 | 0.16402 | -0.38608 | -0.16712
108 | 112 | 0.030057 | 0.0089157 | 6.4507e-05 | 0 | 0 | 0 | 0 | 0 | 1 | -90 | 90 | 0.17555 | 0.078153 | -0.17554 | -0.084564
109 | 113 | 0.0048434 | 0.0014367 | 1.0395e-05 | 0 | 0 | 0 | 0 | 0 | 1 | -90 | 90 | -0.70262 | -0.3076 | 0.70265 | 0.30657
110 | 111 | 0.061871 | 0.018353 | 0.00013279 | 0 | 0 | 0 | 0 | 0 | 1 | -90 | 90 | 0.2462 | 0.10012 | -0.24615 | -0.1133
110 | 132 | 0.0034837 | 0.0010334 | 7.4766e-06 | 0 | 0 | 0 | 0 | 0 | 1 | -90 | 90 | 0.13988 | 0.067004 | -0.13988 | -0.067747
112 | 142 | 0.0058094 | 0.0036388 | 4.671e-07 | 0 | 0 | 0 | 0 | 0 | 1 | -90 | 90 | 0.11913 | 0.057652 | -0.11913 | -0.057698
112 | 133 | 0.050817 | 0.03183 | 4.0859e-06 | 0 | 0 | 0 | 0 | 0 | 1 | -90 | 90 | 0.056405 | 0.026912 | -0.056403 | -0.027317
113 | 114 | 0.00097466 | 0.00028911 | 2.0918e-06 | 0 | 0 | 0 | 0 | 0 | 1 | -90 | 90 | -0.84286 | -0.37448 | 0.84286 | 0.37427
111 | 141 | 0.012777 | 0.0080033 | 1.0274e-06 | 0 | 0 | 0 | 0 | 0 | 1 | -90 | 90 | 0.24615 | 0.1133 | -0.24614 | -0.1134
141 | 140 | 0.0054188 | 0.0016074 | 1.163e-05 | 0 | 0 | 0 | 0 | 0 | 1 | -90 | 90 | 0.097802 | 0.041556 | -0.097802 | -0.042711
114 | 115 | 0.0041273 | 0.0012243 | 8.8578e-06 | 0 | 0 | 0 | 0 | 0 | 1 | -90 | 90 | -0.84286 | -0.37427 | 0.8429 | 0.3734
115 | 205 | 0.0046115 | 0.0013679 | 9.8971e-06 | 0 | 0 | 0 | 0 | 0 | 1 | -90 | 90 | -0.8429 | -0.3734 | 0.84294 | 0.37243
205 | 120 | 0.0095752 | 0.0059976 | 7.6989e-07 | 0 | 0 | 0 | 0 | 0 | 1 | -90 | 90 | -0.97445 | -0.43612 | 0.97456 | 0.43611
120 | 118 | 0.0092454 | 0.0027425 | 1.9842e-05 | 0 | 0 | 0 | 0 | 0 | 1 | -90 | 90 | -0.97456 | -0.43611 | 0.97467 | 0.43417
116 | 117 | 0.0021419 | 0.00063535 | 4.5969e-06 | 0 | 0 | 0 | 0 | 0 | 1 | -90 | 90 | 0.093986 | 0.04158 | -0.093986 | -0.042037
116 | 118 | 0.0027173 | 0.00080603 | 5.8317e-06 | 0 | 0 | 0 | 0 | 0 | 1 | -90 | 90 | -0.24121 | -0.11288 | 0.24121 | 0.1123
117 | 119 | 0.011544 | 0.0034243 | 2.4775e-05 | 0 | 0 | 0 | 0 | 0 | 1 | -90 | 90 | 0.093986 | 0.042037 | -0.093985 | -0.044503
118 | 121 | 0.021189 | 0.0062854 | 4.5476e-05 | 0 | 0 | 0 | 0 | 0 | 1 | -90 | 90 | -1.2159 | -0.54647 | 1.2163 | 0.54205
119 | 136 | 0.0047542 | 0.0014102 | 1.0203e-05 | 0 | 0 | 0 | 0 | 0 | 1 | -90 | 90 | 0.093985 | 0.044503 | -0.093984 | -0.045519
121 | 137 | 0.0025654 | 0.00076098 | 5.5058e-06 | 0 | 0 | 0 | 0 | 0 | 1 | -90 | 90 | -1.2163 | -0.54205 | 1.2163 | 0.54152
137 | 126 | 0.0083435 | 0.0052261 | 6.7086e-07 | 0 | 0 | 0 | 0 | 0 | 1 | -90 | 90 | -1.3507 | -0.60662 | 1.3509 | 0.60666
126 | 127 | 0.027743 | 0.0082295 | 5.9542e-05 | 0 | 0 | 0 | 0 | 0 | 1 | -90 | 90 | -1.3509 | -0.60666 | 1.3515 | 0.60091
127 | 128 | 0.010474 | 0.0058983 | 0.00025559 | 0 | 0 | 0 | 0 | 0 | 1 | -90 | 90 | -3.2552 | -1.4786 | 3.2566 | 1.4539
127 | 130 | 0.0028371 | 0.0076291 | 1.3182e-06 | 0 | 0 | 0 | 0 | 0 | 1 | -90 | 90 | 1.9037 | 0.87774 | -1.9036 | -0.87753
122 | 123 | 0.00045966 | 0.00025884 | 1.1216e-05 | 0 | 0 | 0 | 0 | 0 | 1 | -90 | 90 | 9.3626 | 3.907 | -9.3621 | -3.9079
122 | 124 | 0.0026138 | 0.0014719 | 6.378e-05 | 0 | 0 | 0 | 0 | 0 | 1 | -90 | 90 | -9.4925 | -3.9699 | 9.4952 | 3.9651
123 | 125 | 0.0036199 | 0.0020384 | 8.8328e-05 | 0 | 0 | 0 | 0 | 0 | 1 | -90 | 90 | 5.9539 | 2.4066 | -5.9524 | -2.4146
123 | 128 | 0.0097359 | 0.0054823 | 0.00023756 | 0 | 0 | 0 | 0 | 0 | 1 | -90 | 90 | 3.4082 | 1.5012 | -3.4069 | -1.5242
124 | 129 | 0.0017156 | 0.00096609 | 4.1863e-05 | 0 | 0 | 0 | 0 | 0 | 1 | -90 | 90 | -9.7748 | -4.1005 | 9.7767 | 4.0974
128 | 206 | 0.011595 | 0.0034395 | 2.4885e-05 | 0 | 0 | 0 | 0 | 0 | 1 | -90 | 90 | 0.15029 | 0.070304 | -0.15029 | -0.072786
199 | 200 | 0.0014869 | 0.00044104 | 3.191e-06 | 0 | 0 | 0 | 0 | 0 | 1 | -90 | 90 | 0.30399 | 0.14692 | -0.30399 | -0.14723