## bus_data
BUS_I | BUS_TYPE | Pd | Qd | Gs | Bs | area | Vm | Va | baseKV | zone | Vmax | Vmin
5 | 1 | 0.21652 | 0.10487 | 0 | 0 | 1 | 0.99027 | 0.041719 | 20 | 1 | 1.05 | 0.95
11 | 1 | 0 | 0 | 0 | 0 | 1 | 0.99036 | 0.042292 | 20 | 1 | 1.05 | 0.95
7 | 1 | 0 | 0 | 0 | 0 | 1 | 0.99093 | 0.038988 | 20 | 1 | 1.05 | 0.95
8 | 1 | 0 | 0 | 0 | 0 | 1 | 0.99056 | 0.04184 | 20 | 1 | 1.05 | 0.95
12 | 1 | 0.35964 | 0.17418 | 0 | 0 | 1 | 0.99084 | 0.038465 | 20 | 1 | 1.05 | 0.95
59 | 1 | 0.17883 | 0.086612 | 0 | 0 | 1 | 0.99265 | 0.052281 | 20 | 1 | 1.05 | 0.95
9 | 1 | 0.14517 | 0.070308 | 0 | 0 | 1 | 0.99048 | 0.041241 | 20 | 1 | 1.05 | 0.95
10 | 1 | 0 | 0 | 0 | 0 | 1 | 0.99047 | 0.041332 | 20 | 1 | 1.05 | 0.95
164 | 1 | 0.098271 | 0.047595 | 0 | 0 | 1 | 0.99035 | 0.042359 | 20 | 1 | 1.05 | 0.95
29 | 1 | 0.36647 | 0.17749 | 0 | 0 | 1 | 0.99322 | 0.052761 | 20 | 1 | 1.05 | 0.95
30 | 1 | 0 | 0 | 0 | 0 | 1 | 0.99324 | 0.052507 | 20 | 1 | 1.05 | 0.95
33 | 1 | 0 | 0 | 0 | 0 | 1 | 0.99333 | 0.05171 | 20 | 1 | 1.05 | 0.95
31 | 1 | 0 | 0 | 0 | 0 | 1 | 0.99587 | 0.031927 | 20 | 1 | 1.05 | 0.95
173 | 1 | 0.081694 | 0.039566 | 0 | 0 | 1 | 0.99585 | 0.032114 | 20 | 1 | 1.05 | 0.95
174 | 1 | 0.15114 | 0.073198 | 0 | 0 | 1 | 0.99586 | 0.032065 | 20 | 1 | 1.05 | 0.95
32 | 1 | 0 | 0 | 0 | 0 | 1 | 0.99485 | 0.039933 | 20 | 1 | 1.05 | 0.95
34 | 1 | 0 | 0 | 0 | 0 | 1 | 0.99837 | 0.012594 | 20 | 1 | 1.05 | 0.95
35 | 1 | 0.33501 | 0.16225 | 0 | 0 | 1 | 0.99483 | 0.040068 | 20 | 1 | 1.05 | 0.95
61 | 1 | 0 | 0 | 0 | 0 | 1 | 0.99267 | 0.056773 | 20 | 1 | 1.05 | 0.95
60 | 1 | 0 | 0 | 0 | 0 | 1 | 0.99297 | 0.054657 | 20 | 1 | 1.05 | 0.95
62 | 1 | 0.17693 | 0.08569 | 0 | 0 | 1 | 0.99333 | 0.051775 | 20 | 1 | 1.05 | 0.95
51 | 3 | 0 | 0 | 0 | 0 | 1 | 1 | 0 | 20 | 1 | 1.05 | 0.95
50 | 1 | 0.39848 | 0.19299 | 0 | 0 | 1 | 0.99833 | 0.012296 | 20 | 1 | 1.05 | 0.95
36 | 1 | 0.10607 | 0.051371 | 0 | 0 | 1 | 0.99543 | 0.029325 | 20 | 1 | 1.05 | 0.95
37 | 1 | 0 | 0 | 0 | 0 | 1 | 0.99544 | 0.029218 | 20 | 1 | 1.05 | 0.95
42 | 1 | 0 | 0 | 0 | 0 | 1 | 0.99575 | 0.03158 | 20 | 1 | 1.05 | 0.95
38 | 1 | 0.27843 | 0.13485 | 0 | 0 | 1 | 0.99923 | -0.0015107 | 20 | 1 | 1.05 | 0.95
40 | 1 | 0 | 0 | 0 | 0 | 1 | 0.99925 | -0.0016755 | 20 | 1 | 1.05 | 0.95
39 | 1 | 0.07965 | 0.038576 | 0 | 0 | 1 | 0.99577 | 0.031486 | 20 | 1 | 1.05 | 0.95
41 | 1 | 0.078398 | 0.03797 | 0 | 0 | 1 | 0.99576 | 0.031509 | 20 | 1 | 1.05 | 0.95
43 | 1 | 0 | 0 | 0 | 0 | 1 | 0.9994 | -0.0029398 | 20 | 1 | 1.05 | 0.95
182 | 1 | 0.56527 | 0.27377 | 0 | 0 | 1 | 0.99943 | -0.0030985 | 20 | 1 | 1.05 | 0.95
44 | 1 | 0.3179 | 0.15397 | 0 | 0 | 1 | 0.99591 | -0.0024693 | 20 | 1 | 1.05 | 0.95
45 | 1 | 0 | 0 | 0 | 0 | 1 | 0.99598 | -0.0020501 | 20 | 1 | 1.05 | 0.95
46 | 1 | 0 | 0 | 0 | 0 | 1 | 0.99594 | -0.0017321 | 20 | 1 | 1.05 | 0.95
47 | 1 | 0 | 0 | 0 | 0 | 1 | 0.9973 | -0.012448 | 20 | 1 | 1.05 | 0.95
48 | 1 | 0 | 0 | 0 | 0 | 1 | 0.99513 | 0.0044875 | 20 | 1 | 1.05 | 0.95
49 | 1 | 0.29985 | 0.14522 | 0 | 0 | 1 | 0.99589 | -0.0012715 | 20 | 1 | 1.05 | 0.95
178 | 1 | 0.075872 | 0.036747 | 0 | 0 | 1 | 0.99731 | -0.01253 | 20 | 1 | 1.05 | 0.95
175 | 1 | 0.091997 | 0.044556 | 0 | 0 | 1 | 0.99495 | 0.0059213 | 20 | 1 | 1.05 | 0.95
167 | 1 | 0 | 0 | 0 | 0 | 1 | 0.99961 | -0.0046426 | 20 | 1 | 1.05 | 0.95
172 | 1 | 0.25447 | 0.12325 | 0 | 0 | 1 | 0.99999 | 5.5628e-05 | 20 | 1 | 1.05 | 0.95
52 | 1 | 0.28222 | 0.13669 | 0 | 0 | 1 | 0.99809 | -0.021012 | 20 | 1 | 1.05 | 0.95
53 | 1 | 0 | 0 | 0 | 0 | 1 | 0.99813 | -0.021376 | 20 | 1 | 1.05 | 0.95
171 | 1 | 0 | 0 | 0 | 0 | 1 | 0.9983 | -0.020235 | 20 | 1 | 1.05 | 0.95
55 | 1 | 0.24347 | 0.11792 | 0 | 0 | 1 | 0.99235 | 0.02003 | 20 | 1 | 1.05 | 0.95
56 | 1 | 0 | 0 | 0 | 0 | 1 | 0.99237 | 0.019896 | 20 | 1 | 1.05 | 0.95
57 | 1 | 0 | 0 | 0 | 0 | 1 | 0.99108 | 0.030109 | 20 | 1 | 1.05 | 0.95
58 | 1 | 0 | 0 | 0 | 0 | 1 | 0.99331 | 0.012469 | 20 | 1 | 1.05 | 0.95
197 | 1 | 0.13361 | 0.06471 | 0 | 0 | 1 | 0.99051 | 0.034701 | 20 | 1 | 1.05 | 0.95
198 | 1 | 0.17121 | 0.082919 | 0 | 0 | 1 | 0.99346 | 0.011309 | 20 | 1 | 1.05 | 0.95
217 | 1 | 0.27339 | 0.13241 | 0 | 0 | 1 | 0.99259 | 0.057366 | 20 | 1 | 1.05 | 0.95
64 | 1 | 0.18272 | 0.088495 | 0 | 0 | 1 | 0.99248 | 0.05825 | 20 | 1 | 1.05 | 0.95
65 | 1 | 0 | 0 | 0 | 0 | 1 | 0.99249 | 0.058178 | 20 | 1 | 1.05 | 0.95
66 | 1 | 0 | 0 | 0 | 0 | 1 | 0.99252 | 0.057903 | 20 | 1 | 1.05 | 0.95
215 | 1 | 0.12372 | 0.059921 | 0 | 0 | 1 | 0.98869 | 0.025834 | 20 | 1 | 1.05 | 0.95
98 | 1 | 0.069139 | 0.033486 | 0 | 0 | 1 | 0.98133 | -0.018214 | 20 | 1 | 1.05 | 0.95
99 | 1 | 0 | 0 | 0 | 0 | 1 | 0.98135 | -0.018107 | 20 | 1 | 1.05 | 0.95
144 | 1 | 0 | 0 | 0 | 0 | 1 | 0.98144 | -0.017488 | 20 | 1 | 1.05 | 0.95
100 | 1 | 0 | 0 | 0 | 0 | 1 | 0.98414 | -0.011099 | 20 | 1 | 1.05 | 0.95
194 | 1 | 0.090213 | 0.043692 | 0 | 0 | 1 | 0.98413 | -0.01109 | 20 | 1 | 1.05 | 0.95
161 | 1 | 0.2544 | 0.12321 | 0 | 0 | 1 | 0.98421 | -0.010584 | 20 | 1 | 1.05 | 0.95
101 | 1 | 0.065784 | 0.03186 | 0 | 0 | 1 | 0.9857 | -0.0024814 | 20 | 1 | 1.05 | 0.95
102 | 1 | 0 | 0 | 0 | 0 | 1 | 0.9857 | -0.0024911 | 20 | 1 | 1.05 | 0.95
103 | 1 | 0 | 0 | 0 | 0 | 1 | 0.98562 | -0.0019273 | 20 | 1 | 1.05 | 0.95
213 | 1 | 0 | 0 | 0 | 0 | 1 | 0.98815 | 0.021151 | 20 | 1 | 1.05 | 0.95
105 | 1 | 0 | 0 | 0 | 0 | 1 | 0.98557 | -0.0015274 | 20 | 1 | 1.05 | 0.95
104 | 1 | 0.10571 | 0.051197 | 0 | 0 | 1 | 0.98562 | -0.001898 | 20 | 1 | 1.05 | 0.95
106 | 1 | 0.11083 | 0.053677 | 0 | 0 | 1 | 0.98555 | -0.0016074 | 20 | 1 | 1.05 | 0.95
143 | 1 | 0.34744 | 0.16827 | 0 | 0 | 1 | 0.98134 | -0.01815 | 20 | 1 | 1.05 | 0.95
145 | 1 | 0.10045 | 0.048649 | 0 | 0 | 1 | 0.98134 | -0.018117 | 20 | 1 | 1.05 | 0.95
146 | 1 | 0.10212 | 0.049461 | 0 | 0 | 1 | 0.98134 | -0.018101 | 20 | 1 | 1.05 | 0.95
147 | 1 | 0.068109 | 0.032987 | 0 | 0 | 1 | 0.98144 | -0.017464 | 20 | 1 | 1.05 | 0.95
148 | 1 | 0 | 0 | 0 | 0 | 1 | 0.98188 | -0.021401 | 20 | 1 | 1.05 | 0.95
149 | 1 | 0 | 0 | 0 | 0 | 1 | 0.98163 | -0.01987 | 20 | 1 | 1.05 | 0.95
158 | 1 | 0.20669 | 0.1001 | 0 | 0 | 1 | 0.98207 | -0.019753 | 20 | 1 | 1.05 | 0.95
156 | 1 | 0.23628 | 0.11444 | 0 | 0 | 1 | 0.98162 | -0.019762 | 20 | 1 | 1.05 | 0.95
150 | 1 | 0.19264 | 0.093301 | 0 | 0 | 1 | 0.98341 | -0.017001 | 20 | 1 | 1.05 | 0.95
151 | 1 | 0 | 0 | 0 | 0 | 1 | 0.98333 | -0.016423 | 20 | 1 | 1.05 | 0.95
160 | 1 | 0 | 0 | 0 | 0 | 1 | 0.98251 | -0.023108 | 20 | 1 | 1.05 | 0.95
153 | 1 | 0.19936 | 0.096555 | 0 | 0 | 1 | 0.98156 | -0.019508 | 20 | 1 | 1.05 | 0.95
154 | 1 | 0 | 0 | 0 | 0 | 1 | 0.98157 | -0.019532 | 20 | 1 | 1.05 | 0.95
155 | 1 | 0 | 0 | 0 | 0 | 1 | 0.98156 | -0.019543 | 20 | 1 | 1.05 | 0.95
157 | 1 | 0 | 0 | 0 | 0 | 1 | 0.98144 | -0.019381 | 20 | 1 | 1.05 | 0.95
195 | 1 | 0.095473 | 0.04624 | 0 | 0 | 1 | 0.98142 | -0.019186 | 20 | 1 | 1.05 | 0.95
159 | 1 | 0 | 0 | 0 | 0 | 1 | 0.98214 | -0.020276 | 20 | 1 | 1.05 | 0.95
196 | 1 | 0.20865 | 0.10105 | 0 | 0 | 1 | 0.9825 | -0.0232 | 20 | 1 | 1.05 | 0.95
162 | 1 | 0 | 0 | 0 | 0 | 1 | 0.98443 | -0.012368 | 20 | 1 | 1.05 | 0.95
166 | 1 | 0.36748 | 0.17798 | 0 | 0 | 1 | 0.99959 | -0.0045224 | 20 | 1 | 1.05 | 0.95
168 | 1 | 0 | 0 | 0 | 0 | 1 | 0.99955 | -0.0053672 | 20 | 1 | 1.05 | 0.95
169 | 1 | 0 | 0 | 0 | 0 | 1 | 0.99953 | -0.0039694 | 20 | 1 | 1.05 | 0.95
170 | 1 | 0.27933 | 0.13529 | 0 | 0 | 1 | 0.99953 | -0.0052392 | 20 | 1 | 1.05 | 0.95
181 | 1 | 0.10552 | 0.051107 | 0 | 0 | 1 | 0.99817 | -0.019226 | 20 | 1 | 1.05 | 0.95
176 | 1 | 0 | 0 | 0 | 0 | 1 | 0.99463 | 0.0083769 | 20 | 1 | 1.05 | 0.95
177 | 1 | 0 | 0 | 0 | 0 | 1 | 0.99386 | 0.014444 | 20 | 1 | 1.05 | 0.95
179 | 1 | 0 | 0 | 0 | 0 | 1 | 0.99752 | -0.014127 | 20 | 1 | 1.05 | 0.95
180 | 1 | 0 | 0 | 0 | 0 | 1 | 0.99787 | -0.016874 | 20 | 1 | 1.05 | 0.95
214 | 1 | 0.17017 | 0.082417 | 0 | 0 | 1 | 0.98815 | 0.021118 | 20 | 1 | 1.05 | 0.95

## generator_data
GEN_BUS | PG | QG | QMAX | QMIN | VG | MBASE | GEN_STATUS | PMAX | PMIN
51 | 9.5196 | 4.303 | 10 | -10 | 1 | 100 | 1 | 10 | 0

## branch_data
F_BUS | T_BUS | BR_R | BR_X | BR_B | RATE_A | RATE_B | RATE_C | TAP | SHIFT | BR_STATUS | ANGMIN | ANGMAX | P_in | Q_in | P_out | Q_out
5 | 11 | 0.031758 | 0.019892 | 2.5535e-06 | 0 | 0 | 0 | 0 | 0 | 1 | -90 | 90 | -0.21652 | -0.10487 | 0.21654 | 0.10463
11 | 164 | 0.0064245 | 0.0019057 | 1.3788e-05 | 0 | 0 | 0 | 0 | 0 | 1 | -90 | 90 | 0.098271 | 0.046243 | -0.098271 | -0.047595
11 | 10 | 0.030276 | 0.0089809 | 6.4978e-05 | 0 | 0 | 0 | 0 | 0 | 1 | -90 | 90 | -0.31481 | -0.15087 | 0.31485 | 0.14451
7 | 8 | 0.069507 | 0.020618 | 0.00014917 | 0 | 0 | 0 | 0 | 0 | 1 | -90 | 90 | 0.46024 | 0.1995 | -0.46006 | -0.21408
7 | 12 | 0.0175 | 0.010961 | 1.4071e-06 | 0 | 0 | 0 | 0 | 0 | 1 | -90 | 90 | 0.35967 | 0.17406 | -0.35964 | -0.17418
7 | 59 | 0.16226 | 0.10163 | 1.3046e-05 | 0 | 0 | 0 | 0 | 0 | 1 | -90 | 90 | -0.8199 | -0.37356 | 0.82124 | 0.37311
8 | 9 | 0.013862 | 0.0086825 | 1.1145e-06 | 0 | 0 | 0 | 0 | 0 | 1 | -90 | 90 | 0.46006 | 0.21408 | -0.46002 | -0.21417
59 | 60 | 0.024508 | 0.015351 | 1.9706e-06 | 0 | 0 | 0 | 0 | 0 | 1 | -90 | 90 | -1.0001 | -0.45972 | 1.0004 | 0.45972
9 | 10 | 0.0030616 | 0.00090816 | 6.5707e-06 | 0 | 0 | 0 | 0 | 0 | 1 | -90 | 90 | 0.31485 | 0.14386 | -0.31485 | -0.14451
29 | 30 | 0.0064284 | 0.0019068 | 1.3796e-05 | 0 | 0 | 0 | 0 | 0 | 1 | -90 | 90 | -0.36647 | -0.17749 | 0.36648 | 0.17613
30 | 33 | 0.021062 | 0.0062477 | 4.5203e-05 | 0 | 0 | 0 | 0 | 0 | 1 | -90 | 90 | -0.36648 | -0.17613 | 0.36651 | 0.17168
33 | 61 | 0.056327 | 0.016708 | 0.00012089 | 0 | 0 | 0 | 0 | 0 | 1 | -90 | 90 | 1.0362 | 0.45612 | -1.0355 | -0.46782
33 | 60 | 0.031785 | 0.0094283 | 6.8215e-05 | 0 | 0 | 0 | 0 | 0 | 1 | -90 | 90 | 1.0008 | 0.45311 | -1.0004 | -0.45972
33 | 62 | 0.0034184 | 0.001014 | 7.3364e-06 | 0 | 0 | 0 | 0 | 0 | 1 | -90 | 90 | 0.17693 | 0.084966 | -0.17693 | -0.08569
33 | 32 | 0.051422 | 0.015253 | 0.00011036 | 0 | 0 | 0 | 0 | 0 | 1 | -90 | 90 | -2.5804 | -1.1659 | 2.5846 | 1.1562
31 | 173 | 0.0055661 | 0.0016511 | 1.1946e-05 | 0 | 0 | 0 | 0 | 0 | 1 | -90 | 90 | 0.34587 | 0.16022 | -0.34587 | -0.1614
31 | 174 | 0.0087105 | 0.0025838 | 1.8694e-05 | 0 | 0 | 0 | 0 | 0 | 1 | -90 | 90 | 0.15114 | 0.071345 | -0.15114 | -0.073198
31 | 32 | 0.030878 | 0.0091593 | 6.6269e-05 | 0 | 0 | 0 | 0 | 0 | 1 | -90 | 90 | 2.9228 | 1.312 | -2.9196 | -1.3177
31 | 34 | 0.064225 | 0.019051 | 0.00013784 | 0 | 0 | 0 | 0 | 0 | 1 | -90 | 90 | -3.4198 | -1.5436 | 3.4289 | 1.5326
173 | 39 | 0.024982 | 0.015648 | 2.0087e-06 | 0 | 0 | 0 | 0 | 0 | 1 | -90 | 90 | 0.26417 | 0.12183 | -0.26415 | -0.12202
32 | 35 | 0.0037214 | 0.0011039 | 7.9868e-06 | 0 | 0 | 0 | 0 | 0 | 1 | -90 | 90 | 0.33501 | 0.16146 | -0.33501 | -0.16225
34 | 51 | 0.037435 | 0.011104 | 8.0343e-05 | 0 | 0 | 0 | 0 | 0 | 1 | -90 | 90 | -3.8274 | -1.7255 | 3.834 | 1.7195
34 | 50 | 0.009166 | 0.0057413 | 7.3699e-07 | 0 | 0 | 0 | 0 | 0 | 1 | -90 | 90 | 0.39849 | 0.19293 | -0.39848 | -0.19299
61 | 217 | 0.0063141 | 0.0018729 | 1.3551e-05 | 0 | 0 | 0 | 0 | 0 | 1 | -90 | 90 | 1.0355 | 0.46782 | -1.0354 | -0.46913
51 | 167 | 0.0054586 | 0.0039668 | 4.6525e-05 | 0 | 0 | 0 | 0 | 0 | 1 | -90 | 90 | 5.4312 | 2.4607 | -5.4292 | -2.4639
51 | 172 | 0.0020421 | 0.00060575 | 4.3827e-06 | 0 | 0 | 0 | 0 | 0 | 1 | -90 | 90 | 0.25447 | 0.12281 | -0.25447 | -0.12325
36 | 37 | 0.0098071 | 0.0029091 | 2.1048e-05 | 0 | 0 | 0 | 0 | 0 | 1 | -90 | 90 | -0.10607 | -0.051371 | 0.10607 | 0.049286
37 | 42 | 0.22634 | 0.14177 | 1.8199e-05 | 0 | 0 | 0 | 0 | 0 | 1 | -90 | 90 | -0.10607 | -0.049286 | 0.1061 | 0.047502
42 | 41 | 0.0081371 | 0.0024137 | 1.7464e-05 | 0 | 0 | 0 | 0 | 0 | 1 | -90 | 90 | -0.1061 | -0.047502 | 0.1061 | 0.04577
38 | 40 | 0.0055587 | 0.0016489 | 1.193e-05 | 0 | 0 | 0 | 0 | 0 | 1 | -90 | 90 | -0.27843 | -0.13485 | 0.27844 | 0.13366
40 | 43 | 0.047982 | 0.014233 | 0.00010298 | 0 | 0 | 0 | 0 | 0 | 1 | -90 | 90 | -0.27844 | -0.13366 | 0.27848 | 0.12339
39 | 41 | 0.001392 | 0.00041291 | 2.9875e-06 | 0 | 0 | 0 | 0 | 0 | 1 | -90 | 90 | 0.1845 | 0.083444 | -0.1845 | -0.08374
43 | 182 | 0.0069075 | 0.002049 | 1.4825e-05 | 0 | 0 | 0 | 0 | 0 | 1 | -90 | 90 | -0.27848 | -0.12339 | 0.27849 | 0.12191
182 | 169 | 0.010524 | 0.0031219 | 2.2587e-05 | 0 | 0 | 0 | 0 | 0 | 1 | -90 | 90 | -0.84376 | -0.39569 | 0.84385 | 0.39346
44 | 45 | 0.016052 | 0.010054 | 1.2906e-06 | 0 | 0 | 0 | 0 | 0 | 1 | -90 | 90 | -0.3179 | -0.15397 | 0.31792 | 0.15385
45 | 46 | 0.010576 | 0.003137 | 2.2697e-05 | 0 | 0 | 0 | 0 | 0 | 1 | -90 | 90 | 0.29988 | 0.13988 | -0.29987 | -0.14213
45 | 47 | 0.033616 | 0.0099716 | 7.2146e-05 | 0 | 0 | 0 | 0 | 0 | 1 | -90 | 90 | -3.4615 | -1.5666 | 3.4663 | 1.5609
45 | 48 | 0.026171 | 0.0077631 | 5.6168e-05 | 0 | 0 | 0 | 0 | 0 | 1 | -90 | 90 | 2.8437 | 1.2728 | -2.8411 | -1.2776
46 | 49 | 0.014567 | 0.0043211 | 3.1264e-05 | 0 | 0 | 0 | 0 | 0 | 1 | -90 | 90 | 0.29987 | 0.14213 | -0.29985 | -0.14522
47 | 178 | 0.00026761 | 7.9379e-05 | 5.7432e-07 | 0 | 0 | 0 | 0 | 0 | 1 | -90 | 90 | -3.4663 | -1.5609 | 3.4664 | 1.5608
48 | 175 | 0.0056893 | 0.0016876 | 1.221e-05 | 0 | 0 | 0 | 0 | 0 | 1 | -90 | 90 | 2.8411 | 1.2776 | -2.8405 | -1.2787
178 | 179 | 0.0050752 | 0.0015055 | 1.0892e-05 | 0 | 0 | 0 | 0 | 0 | 1 | -90 | 90 | -3.5423 | -1.5976 | 3.543 | 1.5967
175 | 176 | 0.010101 | 0.0029962 | 2.1678e-05 | 0 | 0 | 0 | 0 | 0 | 1 | -90 | 90 | 2.7485 | 1.2341 | -2.7476 | -1.236
167 | 168 | 0.0010803 | 0.00078504 | 9.2074e-06 | 0 | 0 | 0 | 0 | 0 | 1 | -90 | 90 | 4.2178 | 1.8949 | -4.2176 | -1.8957
167 | 169 | 0.0082521 | 0.0024478 | 1.771e-05 | 0 | 0 | 0 | 0 | 0 | 1 | -90 | 90 | 0.84392 | 0.39171 | -0.84385 | -0.39346
167 | 166 | 0.0030533 | 0.00090568 | 6.5528e-06 | 0 | 0 | 0 | 0 | 0 | 1 | -90 | 90 | 0.36749 | 0.17733 | -0.36748 | -0.17798
52 | 53 | 0.012266 | 0.0036386 | 2.6326e-05 | 0 | 0 | 0 | 0 | 0 | 1 | -90 | 90 | -0.28222 | -0.13669 | 0.28224 | 0.13407
53 | 171 | 0.046263 | 0.028978 | 3.7197e-06 | 0 | 0 | 0 | 0 | 0 | 1 | -90 | 90 | -0.28224 | -0.13407 | 0.28228 | 0.13373
171 | 181 | 0.0031235 | 0.00092653 | 6.7036e-06 | 0 | 0 | 0 | 0 | 0 | 1 | -90 | 90 | 3.6515 | 1.6445 | -3.651 | -1.6451
171 | 168 | 0.023743 | 0.017254 | 0.00020237 | 0 | 0 | 0 | 0 | 0 | 1 | -90 | 90 | -3.9338 | -1.7783 | 3.9382 | 1.7613
55 | 56 | 0.0050892 | 0.0015096 | 1.0922e-05 | 0 | 0 | 0 | 0 | 0 | 1 | -90 | 90 | -0.24347 | -0.11792 | 0.24348 | 0.11685
56 | 57 | 0.048401 | 0.014357 | 0.00010388 | 0 | 0 | 0 | 0 | 0 | 1 | -90 | 90 | 2.3266 | 1.0472 | -2.3234 | -1.0565
56 | 58 | 0.032082 | 0.0095165 | 6.8853e-05 | 0 | 0 | 0 | 0 | 0 | 1 | -90 | 90 | -2.5701 | -1.1641 | 2.5727 | 1.158
57 | 197 | 0.021293 | 0.006316 | 4.5698e-05 | 0 | 0 | 0 | 0 | 0 | 1 | -90 | 90 | 2.3234 | 1.0565 | -2.322 | -1.0606
58 | 198 | 0.0050651 | 0.0015025 | 1.0871e-05 | 0 | 0 | 0 | 0 | 0 | 1 | -90 | 90 | -2.5727 | -1.158 | 2.5731 | 1.1571
197 | 162 | 0.21415 | 0.13414 | 1.7219e-05 | 0 | 0 | 0 | 0 | 0 | 1 | -90 | 90 | 2.1884 | 0.99584 | -2.1758 | -0.98962
198 | 177 | 0.011279 | 0.0070649 | 9.0689e-07 | 0 | 0 | 0 | 0 | 0 | 1 | -90 | 90 | -2.7443 | -1.24 | 2.7453 | 1.2406
217 | 66 | 0.0082731 | 0.002454 | 1.7755e-05 | 0 | 0 | 0 | 0 | 0 | 1 | -90 | 90 | 0.762 | 0.33672 | -0.76194 | -0.33845
64 | 65 | 0.0036336 | 0.0010778 | 7.7984e-06 | 0 | 0 | 0 | 0 | 0 | 1 | -90 | 90 | -0.18272 | -0.088495 | 0.18272 | 0.087727
65 | 66 | 0.014806 | 0.004392 | 3.1777e-05 | 0 | 0 | 0 | 0 | 0 | 1 | -90 | 90 | -0.18272 | -0.087727 | 0.18273 | 0.084599
66 | 215 | 0.51372 | 0.32178 | 4.1305e-05 | 0 | 0 | 0 | 0 | 0 | 1 | -90 | 90 | 0.57922 | 0.25385 | -0.57712 | -0.2566
215 | 214 | 0.092481 | 0.057927 | 7.4359e-06 | 0 | 0 | 0 | 0 | 0 | 1 | -90 | 90 | 0.4534 | 0.19668 | -0.45317 | -0.19726
98 | 99 | 0.018222 | 0.011414 | 1.4651e-06 | 0 | 0 | 0 | 0 | 0 | 1 | -90 | 90 | -0.069139 | -0.033486 | 0.06914 | 0.033345
99 | 144 | 0.10049 | 0.062944 | 8.0799e-06 | 0 | 0 | 0 | 0 | 0 | 1 | -90 | 90 | -0.06914 | -0.033345 | 0.069146 | 0.032571
144 | 147 | 0.0031519 | 0.00093496 | 6.7646e-06 | 0 | 0 | 0 | 0 | 0 | 1 | -90 | 90 | 0.068109 | 0.032335 | -0.068109 | -0.032987
144 | 148 | 0.054792 | 0.016253 | 0.00011759 | 0 | 0 | 0 | 0 | 0 | 1 | -90 | 90 | -0.68732 | -0.32968 | 0.68765 | 0.31844
144 | 143 | 0.013969 | 0.0087496 | 1.1232e-06 | 0 | 0 | 0 | 0 | 0 | 1 | -90 | 90 | 0.55007 | 0.26477 | -0.55001 | -0.26485
100 | 194 | 0.00087676 | 0.00026007 | 1.8817e-06 | 0 | 0 | 0 | 0 | 0 | 1 | -90 | 90 | 0.090213 | 0.04351 | -0.090213 | -0.043692
100 | 161 | 0.065659 | 0.041127 | 5.2793e-06 | 0 | 0 | 0 | 0 | 0 | 1 | -90 | 90 | -0.090213 | -0.04351 | 0.09022 | 0.043003
161 | 162 | 0.0087414 | 0.0025929 | 1.876e-05 | 0 | 0 | 0 | 0 | 0 | 1 | -90 | 90 | -2.1753 | -0.99128 | 2.1758 | 0.98962
161 | 150 | 0.033723 | 0.021123 | 2.7115e-06 | 0 | 0 | 0 | 0 | 0 | 1 | -90 | 90 | 1.8306 | 0.82507 | -1.8292 | -0.82445
101 | 102 | 0.0013471 | 0.0003996 | 2.8912e-06 | 0 | 0 | 0 | 0 | 0 | 1 | -90 | 90 | -0.065784 | -0.03186 | 0.065784 | 0.03158
102 | 103 | 0.034299 | 0.010174 | 7.3612e-05 | 0 | 0 | 0 | 0 | 0 | 1 | -90 | 90 | 0.21656 | 0.088534 | -0.21655 | -0.09568
102 | 213 | 0.6768 | 0.42393 | 5.4418e-05 | 0 | 0 | 0 | 0 | 0 | 1 | -90 | 90 | -0.28235 | -0.12011 | 0.283 | 0.11522
103 | 105 | 0.041251 | 0.012236 | 8.8532e-05 | 0 | 0 | 0 | 0 | 0 | 1 | -90 | 90 | 0.11084 | 0.045012 | -0.11083 | -0.05361
103 | 104 | 0.002541 | 0.00075372 | 5.4533e-06 | 0 | 0 | 0 | 0 | 0 | 1 | -90 | 90 | 0.10571 | 0.050668 | -0.10571 | -0.051197
213 | 214 | 0.0018148 | 0.00053833 | 3.8949e-06 | 0 | 0 | 0 | 0 | 0 | 1 | -90 | 90 | -0.283 | -0.11522 | 0.283 | 0.11484
105 | 106 | 0.0085871 | 0.0053787 | 6.9044e-07 | 0 | 0 | 0 | 0 | 0 | 1 | -90 | 90 | 0.11083 | 0.05361 | -0.11083 | -0.053677
143 | 145 | 0.0030348 | 0.00090022 | 6.5133e-06 | 0 | 0 | 0 | 0 | 0 | 1 | -90 | 90 | 0.10045 | 0.048021 | -0.10045 | -0.048649
143 | 146 | 0.0044039 | 0.0013063 | 9.4516e-06 | 0 | 0 | 0 | 0 | 0 | 1 | -90 | 90 | 0.10212 | 0.048551 | -0.10212 | -0.049461
148 | 149 | 0.040384 | 0.011979 | 8.667e-05 | 0 | 0 | 0 | 0 | 0 | 1 | -90 | 90 | 0.5313 | 0.21719 | -0.53116 | -0.22551
148 | 158 | 0.01217 | 0.007623 | 9.7853e-07 | 0 | 0 | 0 | 0 | 0 | 1 | -90 | 90 | -1.2189 | -0.53564 | 1.2192 | 0.53568
149 | 156 | 0.0026714 | 0.00079243 | 5.7334e-06 | 0 | 0 | 0 | 0 | 0 | 1 | -90 | 90 | 0.53116 | 0.22551 | -0.53115 | -0.22606
158 | 159 | 0.0041462 | 0.0012299 | 8.8984e-06 | 0 | 0 | 0 | 0 | 0 | 1 | -90 | 90 | -1.4259 | -0.63579 | 1.426 | 0.63496
156 | 154 | 0.015072 | 0.0044709 | 3.2348e-05 | 0 | 0 | 0 | 0 | 0 | 1 | -90 | 90 | 0.29486 | 0.11162 | -0.29485 | -0.11473
150 | 151 | 0.0039617 | 0.0011752 | 8.5025e-06 | 0 | 0 | 0 | 0 | 0 | 1 | -90 | 90 | 1.6366 | 0.73115 | -1.6365 | -0.73193
151 | 160 | 0.038477 | 0.024101 | 3.0937e-06 | 0 | 0 | 0 | 0 | 0 | 1 | -90 | 90 | 1.6365 | 0.73193 | -1.6352 | -0.73143
160 | 196 | 0.0052246 | 0.0032725 | 4.2008e-07 | 0 | 0 | 0 | 0 | 0 | 1 | -90 | 90 | 0.20865 | 0.10102 | -0.20865 | -0.10105
160 | 159 | 0.02275 | 0.0067482 | 4.8825e-05 | 0 | 0 | 0 | 0 | 0 | 1 | -90 | 90 | 1.4265 | 0.63042 | -1.426 | -0.63496
153 | 154 | 0.0014258 | 0.00042293 | 3.06e-06 | 0 | 0 | 0 | 0 | 0 | 1 | -90 | 90 | -0.29485 | -0.11502 | 0.29485 | 0.11473
153 | 155 | 0.0063967 | 0.0018974 | 1.3728e-05 | 0 | 0 | 0 | 0 | 0 | 1 | -90 | 90 | 0.095487 | 0.01847 | -0.095487 | -0.019792
155 | 157 | 0.10715 | 0.031784 | 0.00022997 | 0 | 0 | 0 | 0 | 0 | 1 | -90 | 90 | 0.095487 | 0.019792 | -0.095476 | -0.041943
157 | 195 | 0.020791 | 0.0061672 | 4.4621e-05 | 0 | 0 | 0 | 0 | 0 | 1 | -90 | 90 | 0.095476 | 0.041943 | -0.095473 | -0.04624
168 | 170 | 0.0042945 | 0.0012739 | 9.2167e-06 | 0 | 0 | 0 | 0 | 0 | 1 | -90 | 90 | 0.27933 | 0.13437 | -0.27933 | -0.13529
181 | 180 | 0.0075275 | 0.0022329 | 1.6155e-05 | 0 | 0 | 0 | 0 | 0 | 1 | -90 | 90 | 3.5455 | 1.594 | -3.5444 | -1.5952
176 | 177 | 0.024711 | 0.00733 | 5.3034e-05 | 0 | 0 | 0 | 0 | 0 | 1 | -90 | 90 | 2.7476 | 1.236 | -2.7453 | -1.2406
179 | 180 | 0.0087622 | 0.0025991 | 1.8805e-05 | 0 | 0 | 0 | 0 | 0 | 1 | -90 | 90 | -3.543 | -1.5967 | 3.5444 | 1.5952