## bus_data
BUS_I | BUS_TYPE | Pd | Qd | Gs | Bs | area | Vm | Va | baseKV | zone | Vmax | Vmin
150 | 1 | 0.93131 | 0.45105 | 0 | 0 | 1 | 0.99744 | 0.016951 | 20 | 1 | 1.05 | 0.95
96 | 1 | 0 | 0 | 0 | 0 | 1 | 0.9975 | 0.016401 | 20 | 1 | 1.05 | 0.95
151 | 1 | 0.094287 | 0.045665 | 0 | 0 | 1 | 0.99744 | 0.016974 | 20 | 1 | 1.05 | 0.95
152 | 1 | 0.17109 | 0.082865 | 0 | 0 | 1 | 0.99742 | 0.017083 | 20 | 1 | 1.05 | 0.95
153 | 1 | 0.34821 | 0.16865 | 0 | 0 | 1 | 0.9974 | 0.017294 | 20 | 1 | 1.05 | 0.95
108 | 1 | 0 | 0 | 0 | 0 | 1 | 0.99741 | 0.017188 | 20 | 1 | 1.05 | 0.95
154 | 3 | 0.16228 | 0.078598 | 0 | 0 | 1 | 1 | 0 | 20 | 1 | 1.05 | 0.95
91 | 1 | 0 | 0 | 0 | 0 | 1 | 0.99969 | -0.0025563 | 20 | 1 | 1.05 | 0.95
161 | 1 | 0.12865 | 0.062307 | 0 | 0 | 1 | 0.99386 | -0.0099665 | 20 | 1 | 1.05 | 0.95
63 | 1 | 0 | 0 | 0 | 0 | 1 | 0.99415 | -0.0080676 | 20 | 1 | 1.05 | 0.95
162 | 1 | 0.091323 | 0.04423 | 0 | 0 | 1 | 0.99871 | 0.0047472 | 20 | 1 | 1.05 | 0.95
163 | 1 | 0 | 0 | 0 | 0 | 1 | 0.99872 | 0.0047374 | 20 | 1 | 1.05 | 0.95
106 | 1 | 0 | 0 | 0 | 0 | 1 | 0.99872 | 0.0046815 | 20 | 1 | 1.05 | 0.95
164 | 1 | 0.095283 | 0.046148 | 0 | 0 | 1 | 0.99875 | 0.0044821 | 20 | 1 | 1.05 | 0.95
88 | 1 | 0 | 0 | 0 | 0 | 1 | 0.99875 | 0.0044674 | 20 | 1 | 1.05 | 0.95
170 | 1 | 0.08995 | 0.043565 | 0 | 0 | 1 | 0.99762 | 0.012837 | 20 | 1 | 1.05 | 0.95
94 | 1 | 0 | 0 | 0 | 0 | 1 | 0.99766 | 0.012445 | 20 | 1 | 1.05 | 0.95
172 | 1 | 0 | 0 | 0 | 0 | 1 | 0.99756 | 0.01332 | 20 | 1 | 1.05 | 0.95
171 | 1 | 0.13189 | 0.063878 | 0 | 0 | 1 | 0.99927 | 0.00017562 | 20 | 1 | 1.05 | 0.95
93 | 1 | 0 | 0 | 0 | 0 | 1 | 0.99929 | 6.3316e-05 | 20 | 1 | 1.05 | 0.95
99 | 1 | 0 | 0 | 0 | 0 | 1 | 0.99668 | 0.0073499 | 20 | 1 | 1.05 | 0.95
62 | 1 | 0.37628 | 0.18224 | 0 | 0 | 1 | 0.99415 | -0.0080855 | 20 | 1 | 1.05 | 0.95
97 | 1 | 0.082344 | 0.039881 | 0 | 0 | 1 | 0.99613 | 0.0048668 | 20 | 1 | 1.05 | 0.95
83 | 1 | 0.12717 | 0.061591 | 0 | 0 | 1 | 0.99899 | 0.0028639 | 20 | 1 | 1.05 | 0.95
84 | 1 | 0 | 0 | 0 | 0 | 1 | 0.999 | 0.002748 | 20 | 1 | 1.05 | 0.95
85 | 1 | 0 | 0 | 0 | 0 | 1 | 0.99893 | 0.0032221 | 20 | 1 | 1.05 | 0.95
86 | 1 | 0 | 0 | 0 | 0 | 1 | 0.99915 | 0.0017451 | 20 | 1 | 1.05 | 0.95
107 | 1 | 0.13196 | 0.063913 | 0 | 0 | 1 | 0.99914 | 0.0018057 | 20 | 1 | 1.05 | 0.95
87 | 1 | 0 | 0 | 0 | 0 | 1 | 0.99867 | 0.005086 | 20 | 1 | 1.05 | 0.95
103 | 1 | 0.13345 | 0.064632 | 0 | 0 | 1 | 0.99866 | 0.0052199 | 20 | 1 | 1.05 | 0.95
89 | 1 | 0.084935 | 0.041136 | 0 | 0 | 1 | 0.99847 | 0.0057574 | 20 | 1 | 1.05 | 0.95
90 | 1 | 0 | 0 | 0 | 0 | 1 | 0.99848 | 0.0058147 | 20 | 1 | 1.05 | 0.95
92 | 1 | 0 | 0 | 0 | 0 | 1 | 0.99919 | 0.00077557 | 20 | 1 | 1.05 | 0.95
95 | 1 | 0.14732 | 0.071348 | 0 | 0 | 1 | 0.99917 | 0.00066799 | 20 | 1 | 1.05 | 0.95
98 | 1 | 0.067519 | 0.032701 | 0 | 0 | 1 | 0.99661 | 0.0079872 | 20 | 1 | 1.05 | 0.95
100 | 1 | 0.13475 | 0.065261 | 0 | 0 | 1 | 0.99861 | 0.0056004 | 20 | 1 | 1.05 | 0.95
101 | 1 | 0 | 0 | 0 | 0 | 1 | 0.99861 | 0.0055604 | 20 | 1 | 1.05 | 0.95
102 | 1 | 0 | 0 | 0 | 0 | 1 | 0.99865 | 0.0052504 | 20 | 1 | 1.05 | 0.95
104 | 1 | 0.094546 | 0.045791 | 0 | 0 | 1 | 0.99867 | 0.0048601 | 20 | 1 | 1.05 | 0.95
105 | 1 | 0 | 0 | 0 | 0 | 1 | 0.99869 | 0.0049481 | 20 | 1 | 1.05 | 0.95

## generator_data
GEN_BUS | PG | QG | QMAX | QMIN | VG | MBASE | GEN_STATUS | PMAX | PMIN
154 | 3.6339 | 1.6182 | 10 | -10 | 1 | 100 | 1 | 10 | 0

## branch_data
F_BUS | T_BUS | BR_R | BR_X | BR_B | RATE_A | RATE_B | RATE_C | TAP | SHIFT | BR_STATUS | ANGMIN | ANGMAX | P_in | Q_in | P_out | Q_out
150 | 96 | 0.0042895 | 0.0012724 | 9.206e-06 | 0 | 0 | 0 | 0 | 0 | 1 | -90 | 90 | -1.1967 | -0.57813 | 1.1968 | 0.57724
150 | 151 | 0.00081242 | 0.00024099 | 1.7436e-06 | 0 | 0 | 0 | 0 | 0 | 1 | -90 | 90 | 0.26538 | 0.12708 | -0.26538 | -0.12725
96 | 108 | 0.021887 | 0.0064924 | 4.6973e-05 | 0 | 0 | 0 | 0 | 0 | 1 | -90 | 90 | 0.34825 | 0.16338 | -0.34822 | -0.16804
96 | 86 | 0.093616 | 0.027769 | 0.00020092 | 0 | 0 | 0 | 0 | 0 | 1 | -90 | 90 | -1.545 | -0.74062 | 1.5478 | 0.72141
151 | 152 | 0.006002 | 0.0017804 | 1.2881e-05 | 0 | 0 | 0 | 0 | 0 | 1 | -90 | 90 | 0.1711 | 0.081584 | -0.17109 | -0.082865
153 | 108 | 0.0028335 | 0.00084051 | 6.0813e-06 | 0 | 0 | 0 | 0 | 0 | 1 | -90 | 90 | -0.34821 | -0.16865 | 0.34822 | 0.16804
154 | 91 | 0.0070258 | 0.0044008 | 5.6491e-07 | 0 | 0 | 0 | 0 | 0 | 1 | -90 | 90 | 3.4716 | 1.5396 | -3.4706 | -1.539
91 | 93 | 0.032174 | 0.0095439 | 6.9052e-05 | 0 | 0 | 0 | 0 | 0 | 1 | -90 | 90 | 1.1127 | 0.46855 | -1.1122 | -0.47531
91 | 86 | 0.020092 | 0.0059598 | 4.312e-05 | 0 | 0 | 0 | 0 | 0 | 1 | -90 | 90 | 2.3579 | 1.0705 | -2.3565 | -1.0744
161 | 63 | 0.17271 | 0.10818 | 1.3887e-05 | 0 | 0 | 0 | 0 | 0 | 1 | -90 | 90 | -0.12865 | -0.062307 | 0.12868 | 0.060957
63 | 62 | 0.0013607 | 0.00040362 | 2.9203e-06 | 0 | 0 | 0 | 0 | 0 | 1 | -90 | 90 | -0.12868 | -0.060957 | 0.12868 | 0.060669
162 | 163 | 0.001 | 0.00029664 | 2.1462e-06 | 0 | 0 | 0 | 0 | 0 | 1 | -90 | 90 | -0.091323 | -0.04423 | 0.091323 | 0.044016
163 | 106 | 0.0059718 | 0.0017714 | 1.2816e-05 | 0 | 0 | 0 | 0 | 0 | 1 | -90 | 90 | -0.091323 | -0.044016 | 0.091324 | 0.042737
106 | 164 | 0.014007 | 0.004155 | 3.0062e-05 | 0 | 0 | 0 | 0 | 0 | 1 | -90 | 90 | -0.18587 | -0.081416 | 0.18588 | 0.078419
106 | 105 | 0.03281 | 0.0097325 | 7.0416e-05 | 0 | 0 | 0 | 0 | 0 | 1 | -90 | 90 | 0.094551 | 0.038678 | -0.094547 | -0.0457
164 | 88 | 0.00062445 | 0.00018523 | 1.3402e-06 | 0 | 0 | 0 | 0 | 0 | 1 | -90 | 90 | -0.28116 | -0.12457 | 0.28116 | 0.12443
88 | 85 | 0.028944 | 0.0085855 | 6.2118e-05 | 0 | 0 | 0 | 0 | 0 | 1 | -90 | 90 | -0.54939 | -0.24099 | 0.5495 | 0.23482
88 | 87 | 0.027006 | 0.0080107 | 5.7959e-05 | 0 | 0 | 0 | 0 | 0 | 1 | -90 | 90 | 0.26823 | 0.11655 | -0.26821 | -0.12233
170 | 94 | 0.0051933 | 0.0015405 | 1.1146e-05 | 0 | 0 | 0 | 0 | 0 | 1 | -90 | 90 | -0.74663 | -0.35292 | 0.74667 | 0.35183
170 | 172 | 0.0072793 | 0.0021593 | 1.5623e-05 | 0 | 0 | 0 | 0 | 0 | 1 | -90 | 90 | 0.65668 | 0.30936 | -0.65664 | -0.3109
94 | 90 | 0.095994 | 0.028475 | 0.00020602 | 0 | 0 | 0 | 0 | 0 | 1 | -90 | 90 | -0.74667 | -0.35183 | 0.74732 | 0.3315
172 | 99 | 0.10361 | 0.0649 | 8.331e-06 | 0 | 0 | 0 | 0 | 0 | 1 | -90 | 90 | 0.65664 | 0.3109 | -0.65609 | -0.31139
171 | 93 | 0.0081972 | 0.0024315 | 1.7593e-05 | 0 | 0 | 0 | 0 | 0 | 1 | -90 | 90 | -0.13189 | -0.063878 | 0.13189 | 0.062122
93 | 90 | 0.085972 | 0.025502 | 0.00018451 | 0 | 0 | 0 | 0 | 0 | 1 | -90 | 90 | 0.83296 | 0.35437 | -0.83225 | -0.37257
93 | 92 | 0.058135 | 0.017245 | 0.00012477 | 0 | 0 | 0 | 0 | 0 | 1 | -90 | 90 | 0.14733 | 0.058824 | -0.14732 | -0.071278
99 | 98 | 0.0093809 | 0.0027827 | 2.0133e-05 | 0 | 0 | 0 | 0 | 0 | 1 | -90 | 90 | 0.65609 | 0.31139 | -0.65604 | -0.31337
62 | 97 | 0.30018 | 0.18803 | 2.4136e-05 | 0 | 0 | 0 | 0 | 0 | 1 | -90 | 90 | -0.50496 | -0.24291 | 0.50592 | 0.24112
97 | 98 | 0.061639 | 0.038609 | 4.956e-06 | 0 | 0 | 0 | 0 | 0 | 1 | -90 | 90 | -0.58826 | -0.281 | 0.58852 | 0.28067
83 | 84 | 0.0021577 | 0.00064004 | 4.6308e-06 | 0 | 0 | 0 | 0 | 0 | 1 | -90 | 90 | -0.6767 | -0.29453 | 0.67671 | 0.29408
83 | 85 | 0.0088011 | 0.0026106 | 1.8889e-05 | 0 | 0 | 0 | 0 | 0 | 1 | -90 | 90 | 0.54953 | 0.23294 | -0.5495 | -0.23482
84 | 86 | 0.019137 | 0.0056766 | 4.1071e-05 | 0 | 0 | 0 | 0 | 0 | 1 | -90 | 90 | -0.67671 | -0.29408 | 0.67681 | 0.29001
86 | 107 | 0.0043426 | 0.0012882 | 9.32e-06 | 0 | 0 | 0 | 0 | 0 | 1 | -90 | 90 | 0.13197 | 0.062983 | -0.13196 | -0.063913
87 | 103 | 0.0053756 | 0.0015946 | 1.1537e-05 | 0 | 0 | 0 | 0 | 0 | 1 | -90 | 90 | 0.26821 | 0.12233 | -0.2682 | -0.12348
103 | 102 | 0.0027703 | 0.00082177 | 5.9456e-06 | 0 | 0 | 0 | 0 | 0 | 1 | -90 | 90 | 0.13475 | 0.058844 | -0.13475 | -0.059437
89 | 90 | 0.0082353 | 0.0051583 | 6.6215e-07 | 0 | 0 | 0 | 0 | 0 | 1 | -90 | 90 | -0.084935 | -0.041136 | 0.084935 | 0.04107
92 | 95 | 0.008943 | 0.0056016 | 7.1906e-07 | 0 | 0 | 0 | 0 | 0 | 1 | -90 | 90 | 0.14732 | 0.071278 | -0.14732 | -0.071348
100 | 101 | 0.00278 | 0.00082464 | 5.9664e-06 | 0 | 0 | 0 | 0 | 0 | 1 | -90 | 90 | -0.13475 | -0.065261 | 0.13475 | 0.064666
101 | 102 | 0.024439 | 0.0072494 | 5.2451e-05 | 0 | 0 | 0 | 0 | 0 | 1 | -90 | 90 | -0.13475 | -0.064666 | 0.13475 | 0.059437
104 | 105 | 0.011369 | 0.0071214 | 9.1415e-07 | 0 | 0 | 0 | 0 | 0 | 1 | -90 | 90 | -0.094546 | -0.045791 | 0.094547 | 0.0457