## bus_data
BUS_I | BUS_TYPE | Pd | Qd | Gs | Bs | area | Vm | Va | baseKV | zone | Vmax | Vmin
14 | 1 | 0.1783 | 0.086356 | 0 | 0 | 1 | 0.99329 | -0.03274 | 20 | 1 | 1.05 | 0.95
15 | 1 | 0 | 0 | 0 | 0 | 1 | 0.9933 | -0.032771 | 20 | 1 | 1.05 | 0.95
16 | 1 | 0 | 0 | 0 | 0 | 1 | 0.99401 | -0.036424 | 20 | 1 | 1.05 | 0.95
19 | 1 | 0 | 0 | 0 | 0 | 1 | 0.99268 | -0.029546 | 20 | 1 | 1.05 | 0.95
178 | 1 | 0.169 | 0.081851 | 0 | 0 | 1 | 0.994 | -0.036398 | 20 | 1 | 1.05 | 0.95
105 | 1 | 0 | 0 | 0 | 0 | 1 | 0.99392 | -0.036242 | 20 | 1 | 1.05 | 0.95
17 | 1 | 0 | 0 | 0 | 0 | 1 | 0.99381 | -0.034839 | 20 | 1 | 1.05 | 0.95
104 | 1 | 0 | 0 | 0 | 0 | 1 | 0.99382 | -0.034824 | 20 | 1 | 1.05 | 0.95
106 | 1 | 0 | 0 | 0 | 0 | 1 | 0.99503 | -0.042078 | 20 | 1 | 1.05 | 0.95
202 | 1 | 0.26795 | 0.12977 | 0 | 0 | 1 | 0.99377 | -0.035119 | 20 | 1 | 1.05 | 0.95
18 | 1 | 0 | 0 | 0 | 0 | 1 | 0.99196 | -0.025233 | 20 | 1 | 1.05 | 0.95
181 | 1 | 0.31039 | 0.15033 | 0 | 0 | 1 | 0.99195 | -0.025096 | 20 | 1 | 1.05 | 0.95
179 | 1 | 0 | 0 | 0 | 0 | 1 | 0.9919 | -0.024818 | 20 | 1 | 1.05 | 0.95
211 | 1 | 0.11346 | 0.054951 | 0 | 0 | 1 | 0.99266 | -0.029657 | 20 | 1 | 1.05 | 0.95
20 | 1 | 0.18074 | 0.087535 | 0 | 0 | 1 | 0.99177 | -0.024078 | 20 | 1 | 1.05 | 0.95
21 | 1 | 0 | 0 | 0 | 0 | 1 | 0.99179 | -0.023944 | 20 | 1 | 1.05 | 0.95
22 | 1 | 0 | 0 | 0 | 0 | 1 | 0.99195 | -0.02509 | 20 | 1 | 1.05 | 0.95
84 | 1 | 0.20011 | 0.096915 | 0 | 0 | 1 | 0.99118 | -0.30634 | 20 | 1 | 1.05 | 0.95
85 | 1 | 0 | 0 | 0 | 0 | 1 | 0.9912 | -0.30622 | 20 | 1 | 1.05 | 0.95
86 | 1 | 0 | 0 | 0 | 0 | 1 | 0.99135 | -0.30741 | 20 | 1 | 1.05 | 0.95
91 | 1 | 0 | 0 | 0 | 0 | 1 | 0.99001 | -0.33199 | 20 | 1 | 1.05 | 0.95
92 | 1 | 0 | 0 | 0 | 0 | 1 | 0.99267 | -0.28291 | 20 | 1 | 1.05 | 0.95
93 | 1 | 0 | 0 | 0 | 0 | 1 | 0.99117 | -0.30583 | 20 | 1 | 1.05 | 0.95
90 | 1 | 0.30015 | 0.14537 | 0 | 0 | 1 | 0.99134 | -0.30732 | 20 | 1 | 1.05 | 0.95
87 | 1 | 0.14295 | 0.069235 | 0 | 0 | 1 | 0.99713 | -0.1054 | 20 | 1 | 1.05 | 0.95
88 | 1 | 0 | 0 | 0 | 0 | 1 | 0.99712 | -0.10534 | 20 | 1 | 1.05 | 0.95
112 | 1 | 0.20291 | 0.098272 | 0 | 0 | 1 | 0.99731 | -0.10407 | 20 | 1 | 1.05 | 0.95
89 | 1 | 0 | 0 | 0 | 0 | 1 | 0.99708 | -0.105 | 20 | 1 | 1.05 | 0.95
152 | 1 | 0.14732 | 0.071352 | 0 | 0 | 1 | 0.99708 | -0.10497 | 20 | 1 | 1.05 | 0.95
144 | 1 | 0 | 0 | 0 | 0 | 1 | 0.98995 | -0.33303 | 20 | 1 | 1.05 | 0.95
146 | 1 | 0.070715 | 0.034249 | 0 | 0 | 1 | 0.99001 | -0.33198 | 20 | 1 | 1.05 | 0.95
207 | 1 | 0.21322 | 0.10327 | 0 | 0 | 1 | 0.99266 | -0.28281 | 20 | 1 | 1.05 | 0.95
94 | 1 | 0 | 0 | 0 | 0 | 1 | 0.99247 | -0.28135 | 20 | 1 | 1.05 | 0.95
97 | 1 | 0 | 0 | 0 | 0 | 1 | 0.99357 | -0.26615 | 20 | 1 | 1.05 | 0.95
183 | 1 | 0.36789 | 0.17818 | 0 | 0 | 1 | 0.99113 | -0.30607 | 20 | 1 | 1.05 | 0.95
148 | 1 | 0.22788 | 0.11037 | 0 | 0 | 1 | 0.99246 | -0.2813 | 20 | 1 | 1.05 | 0.95
95 | 1 | 0 | 0 | 0 | 0 | 1 | 0.99483 | -0.24251 | 20 | 1 | 1.05 | 0.95
208 | 1 | 0.25063 | 0.12138 | 0 | 0 | 1 | 0.99502 | -0.23613 | 20 | 1 | 1.05 | 0.95
101 | 1 | 0.21749 | 0.10534 | 0 | 0 | 1 | 0.99357 | -0.26611 | 20 | 1 | 1.05 | 0.95
98 | 1 | 0.30121 | 0.14588 | 0 | 0 | 1 | 0.98969 | -0.33682 | 20 | 1 | 1.05 | 0.95
99 | 1 | 0 | 0 | 0 | 0 | 1 | 0.9897 | -0.33672 | 20 | 1 | 1.05 | 0.95
100 | 1 | 0 | 0 | 0 | 0 | 1 | 0.98972 | -0.3369 | 20 | 1 | 1.05 | 0.95
133 | 1 | 0 | 0 | 0 | 0 | 1 | 0.98962 | -0.33602 | 20 | 1 | 1.05 | 0.95
142 | 1 | 0.18448 | 0.08935 | 0 | 0 | 1 | 0.98976 | -0.33647 | 20 | 1 | 1.05 | 0.95
102 | 1 | 0 | 0 | 0 | 0 | 1 | 0.99898 | -0.030253 | 20 | 1 | 1.05 | 0.95
151 | 1 | 0 | 0 | 0 | 0 | 1 | 0.99952 | -0.027665 | 20 | 1 | 1.05 | 0.95
150 | 1 | 0 | 0 | 0 | 0 | 1 | 0.99868 | -0.031639 | 20 | 1 | 1.05 | 0.95
153 | 1 | 0.24062 | 0.11654 | 0 | 0 | 1 | 0.99897 | -0.030201 | 20 | 1 | 1.05 | 0.95
103 | 1 | 0.15622 | 0.075661 | 0 | 0 | 1 | 0.99379 | -0.034632 | 20 | 1 | 1.05 | 0.95
210 | 1 | 0.16506 | 0.079941 | 0 | 0 | 1 | 0.99368 | -0.035377 | 20 | 1 | 1.05 | 0.95
190 | 1 | 0.091186 | 0.044163 | 0 | 0 | 1 | 0.9939 | -0.036062 | 20 | 1 | 1.05 | 0.95
108 | 1 | 0 | 0 | 0 | 0 | 1 | 0.99688 | -0.052681 | 20 | 1 | 1.05 | 0.95
120 | 1 | 0.29794 | 0.1443 | 0 | 0 | 1 | 0.99503 | -0.042046 | 20 | 1 | 1.05 | 0.95
107 | 1 | 0 | 0 | 0 | 0 | 1 | 0.99816 | -0.060432 | 20 | 1 | 1.05 | 0.95
110 | 1 | 0 | 0 | 0 | 0 | 1 | 0.99789 | -0.058231 | 20 | 1 | 1.05 | 0.95
109 | 1 | 0.24077 | 0.11661 | 0 | 0 | 1 | 0.99841 | -0.058194 | 20 | 1 | 1.05 | 0.95
206 | 1 | 0.38258 | 0.18529 | 0 | 0 | 1 | 0.99687 | -0.052636 | 20 | 1 | 1.05 | 0.95
174 | 1 | 0.20959 | 0.10151 | 0 | 0 | 1 | 0.99789 | -0.058214 | 20 | 1 | 1.05 | 0.95
115 | 1 | 0 | 0 | 0 | 0 | 1 | 0.99736 | -0.053949 | 20 | 1 | 1.05 | 0.95
111 | 1 | 0 | 0 | 0 | 0 | 1 | 0.99715 | -0.10158 | 20 | 1 | 1.05 | 0.95
184 | 1 | 0.34597 | 0.16756 | 0 | 0 | 1 | 0.99714 | -0.10143 | 20 | 1 | 1.05 | 0.95
113 | 1 | 0 | 0 | 0 | 0 | 1 | 0.9974 | -0.10365 | 20 | 1 | 1.05 | 0.95
149 | 1 | 0.093476 | 0.045273 | 0 | 0 | 1 | 0.99866 | -0.031765 | 20 | 1 | 1.05 | 0.95
114 | 1 | 0.3036 | 0.14704 | 0 | 0 | 1 | 0.99733 | -0.053727 | 20 | 1 | 1.05 | 0.95
116 | 1 | 0 | 0 | 0 | 0 | 1 | 0.99731 | -0.053567 | 20 | 1 | 1.05 | 0.95
117 | 1 | 0 | 0 | 0 | 0 | 1 | 0.99712 | -0.051922 | 20 | 1 | 1.05 | 0.95
118 | 1 | 0 | 0 | 0 | 0 | 1 | 0.99714 | -0.052083 | 20 | 1 | 1.05 | 0.95
177 | 1 | 0.40262 | 0.195 | 0 | 0 | 1 | 0.99711 | -0.05177 | 20 | 1 | 1.05 | 0.95
119 | 1 | 0.31895 | 0.15447 | 0 | 0 | 1 | 0.99713 | -0.05199 | 20 | 1 | 1.05 | 0.95
121 | 1 | 0.36067 | 0.17468 | 0 | 0 | 1 | 0.98477 | -0.29289 | 20 | 1 | 1.05 | 0.95
122 | 1 | 0 | 0 | 0 | 0 | 1 | 0.98477 | -0.29297 | 20 | 1 | 1.05 | 0.95
123 | 1 | 0 | 0 | 0 | 0 | 1 | 0.98479 | -0.29313 | 20 | 1 | 1.05 | 0.95
124 | 1 | 0 | 0 | 0 | 0 | 1 | 0.98537 | -0.29837 | 20 | 1 | 1.05 | 0.95
167 | 1 | 0.1554 | 0.075262 | 0 | 0 | 1 | 0.98466 | -0.29197 | 20 | 1 | 1.05 | 0.95
164 | 1 | 0.091052 | 0.044098 | 0 | 0 | 1 | 0.98539 | -0.29848 | 20 | 1 | 1.05 | 0.95
125 | 1 | 0.28917 | 0.14005 | 0 | 0 | 1 | 0.98333 | -0.29291 | 20 | 1 | 1.05 | 0.95
127 | 1 | 0 | 0 | 0 | 0 | 1 | 0.9833 | -0.2927 | 20 | 1 | 1.05 | 0.95
128 | 1 | 0 | 0 | 0 | 0 | 1 | 0.98331 | -0.29277 | 20 | 1 | 1.05 | 0.95
161 | 1 | 0.21447 | 0.10387 | 0 | 0 | 1 | 0.98373 | -0.28999 | 20 | 1 | 1.05 | 0.95
130 | 1 | 0 | 0 | 0 | 0 | 1 | 0.98317 | -0.29177 | 20 | 1 | 1.05 | 0.95
196 | 1 | 0.4027 | 0.19504 | 0 | 0 | 1 | 0.98308 | -0.29408 | 20 | 1 | 1.05 | 0.95
132 | 1 | 0 | 0 | 0 | 0 | 1 | 0.98325 | -0.29224 | 20 | 1 | 1.05 | 0.95
129 | 1 | 0 | 0 | 0 | 0 | 1 | 0.98384 | -0.29093 | 20 | 1 | 1.05 | 0.95
156 | 1 | 0 | 0 | 0 | 0 | 1 | 0.98377 | -0.2903 | 20 | 1 | 1.05 | 0.95
154 | 1 | 0.091848 | 0.044484 | 0 | 0 | 1 | 0.98387 | -0.29126 | 20 | 1 | 1.05 | 0.95
186 | 1 | 0.15657 | 0.075829 | 0 | 0 | 1 | 0.98317 | -0.29181 | 20 | 1 | 1.05 | 0.95
131 | 1 | 0 | 0 | 0 | 0 | 1 | 0.98555 | -0.29995 | 20 | 1 | 1.05 | 0.95
166 | 1 | 0.11228 | 0.05438 | 0 | 0 | 1 | 0.98549 | -0.29945 | 20 | 1 | 1.05 | 0.95
201 | 1 | 0.28059 | 0.1359 | 0 | 0 | 1 | 0.98324 | -0.29214 | 20 | 1 | 1.05 | 0.95
145 | 1 | 0.14654 | 0.070974 | 0 | 0 | 1 | 0.98962 | -0.33599 | 20 | 1 | 1.05 | 0.95
143 | 1 | 0 | 0 | 0 | 0 | 1 | 0.9898 | -0.3357 | 20 | 1 | 1.05 | 0.95
147 | 1 | 0.093025 | 0.045054 | 0 | 0 | 1 | 0.98995 | -0.33302 | 20 | 1 | 1.05 | 0.95
209 | 3 | 0.23257 | 0.11264 | 0 | 0 | 1 | 1 | 0 | 20 | 1 | 1.05 | 0.95
155 | 1 | 0 | 0 | 0 | 0 | 1 | 0.98398 | -0.29219 | 20 | 1 | 1.05 | 0.95
157 | 1 | 0 | 0 | 0 | 0 | 1 | 0.98418 | -0.29392 | 20 | 1 | 1.05 | 0.95
162 | 1 | 0.13099 | 0.063441 | 0 | 0 | 1 | 0.98374 | -0.29011 | 20 | 1 | 1.05 | 0.95
168 | 1 | 1.3701 | 0.66357 | 0 | 0 | 1 | 0.98407 | -0.29284 | 20 | 1 | 1.05 | 0.95
160 | 1 | 0 | 0 | 0 | 0 | 1 | 0.98458 | -0.2912 | 20 | 1 | 1.05 | 0.95
158 | 1 | 0.11963 | 0.05794 | 0 | 0 | 1 | 0.98454 | -0.29089 | 20 | 1 | 1.05 | 0.95
159 | 1 | 0 | 0 | 0 | 0 | 1 | 0.98455 | -0.29099 | 20 | 1 | 1.05 | 0.95
165 | 1 | 0 | 0 | 0 | 0 | 1 | 0.98548 | -0.29929 | 20 | 1 | 1.05 | 0.95
185 | 1 | 0.098625 | 0.047766 | 0 | 0 | 1 | 0.9919 | -0.024801 | 20 | 1 | 1.05 | 0.95

## generator_data
GEN_BUS | PG | QG | QMAX | QMIN | VG | MBASE | GEN_STATUS | PMAX | PMIN
209 | 11.7292 | 5.2789 | 10 | -10 | 1 | 100 | 1 | 10 | 0

## branch_data
F_BUS | T_BUS | BR_R | BR_X | BR_B | RATE_A | RATE_B | RATE_C | TAP | SHIFT | BR_STATUS | ANGMIN | ANGMAX | P_in | Q_in | P_out | Q_out
14 | 15 | 0.0015905 | 0.0004718 | 3.4136e-06 | 0 | 0 | 0 | 0 | 0 | 1 | -90 | 90 | -0.1783 | -0.086356 | 0.1783 | 0.08602
15 | 16 | 0.07131 | 0.021153 | 0.00015304 | 0 | 0 | 0 | 0 | 0 | 1 | -90 | 90 | -0.88247 | -0.35759 | 0.88312 | 0.34268
15 | 19 | 0.078195 | 0.023195 | 0.00016782 | 0 | 0 | 0 | 0 | 0 | 1 | -90 | 90 | 0.70416 | 0.27157 | -0.70371 | -0.28799
16 | 178 | 0.0013805 | 0.0004095 | 2.9628e-06 | 0 | 0 | 0 | 0 | 0 | 1 | -90 | 90 | 0.169 | 0.081559 | -0.169 | -0.081851
16 | 105 | 0.084901 | 0.025184 | 0.00018221 | 0 | 0 | 0 | 0 | 0 | 1 | -90 | 90 | 0.091196 | 0.021735 | -0.091188 | -0.039735
16 | 17 | 0.062731 | 0.018608 | 0.00013463 | 0 | 0 | 0 | 0 | 0 | 1 | -90 | 90 | 0.26802 | 0.1164 | -0.26796 | -0.12968
16 | 104 | 0.051834 | 0.015376 | 0.00011124 | 0 | 0 | 0 | 0 | 0 | 1 | -90 | 90 | 0.32137 | 0.14303 | -0.3213 | -0.154
16 | 106 | 0.052519 | 0.015579 | 0.00011271 | 0 | 0 | 0 | 0 | 0 | 1 | -90 | 90 | -1.7327 | -0.7054 | 1.7346 | 0.6948
19 | 211 | 0.01188 | 0.007441 | 9.5517e-07 | 0 | 0 | 0 | 0 | 0 | 1 | -90 | 90 | 0.11346 | 0.054858 | -0.11346 | -0.054951
19 | 18 | 0.10688 | 0.031703 | 0.00022938 | 0 | 0 | 0 | 0 | 0 | 1 | -90 | 90 | 0.59025 | 0.23313 | -0.5898 | -0.25558
105 | 190 | 0.020891 | 0.0061969 | 4.4836e-05 | 0 | 0 | 0 | 0 | 0 | 1 | -90 | 90 | 0.091188 | 0.039735 | -0.091186 | -0.044163
17 | 202 | 0.012674 | 0.0079385 | 1.019e-06 | 0 | 0 | 0 | 0 | 0 | 1 | -90 | 90 | 0.26796 | 0.12968 | -0.26795 | -0.12977
104 | 103 | 0.0055751 | 0.0016537 | 1.1965e-05 | 0 | 0 | 0 | 0 | 0 | 1 | -90 | 90 | 0.3213 | 0.154 | -0.3213 | -0.15518
106 | 108 | 0.080714 | 0.023942 | 0.00017323 | 0 | 0 | 0 | 0 | 0 | 1 | -90 | 90 | -2.0325 | -0.83889 | 2.0364 | 0.82287
106 | 120 | 0.0010041 | 0.00029786 | 2.1551e-06 | 0 | 0 | 0 | 0 | 0 | 1 | -90 | 90 | 0.29794 | 0.14409 | -0.29794 | -0.1443
18 | 181 | 0.0031177 | 0.00092479 | 6.691e-06 | 0 | 0 | 0 | 0 | 0 | 1 | -90 | 90 | 0.49117 | 0.22091 | -0.49116 | -0.22157
18 | 179 | 0.060434 | 0.017927 | 0.0001297 | 0 | 0 | 0 | 0 | 0 | 1 | -90 | 90 | 0.098632 | 0.034669 | -0.098625 | -0.047428
181 | 22 | 0.00058106 | 0.00017236 | 1.247e-06 | 0 | 0 | 0 | 0 | 0 | 1 | -90 | 90 | 0.18077 | 0.071241 | -0.18077 | -0.071363
179 | 185 | 0.0016009 | 0.00047487 | 3.4358e-06 | 0 | 0 | 0 | 0 | 0 | 1 | -90 | 90 | 0.098625 | 0.047428 | -0.098625 | -0.047766
20 | 21 | 0.0089546 | 0.0056089 | 7.1999e-07 | 0 | 0 | 0 | 0 | 0 | 1 | -90 | 90 | -0.18074 | -0.087535 | 0.18074 | 0.087466
21 | 22 | 0.076309 | 0.022636 | 0.00016377 | 0 | 0 | 0 | 0 | 0 | 1 | -90 | 90 | -0.18074 | -0.087466 | 0.18077 | 0.071363
84 | 85 | 0.0072417 | 0.004536 | 5.8226e-07 | 0 | 0 | 0 | 0 | 0 | 1 | -90 | 90 | -0.20011 | -0.096915 | 0.20011 | 0.09686
85 | 86 | 0.067218 | 0.019939 | 0.00014426 | 0 | 0 | 0 | 0 | 0 | 1 | -90 | 90 | -0.20011 | -0.09686 | 0.20014 | 0.082695
86 | 91 | 0.02027 | 0.018608 | 0.00025388 | 0 | 0 | 0 | 0 | 0 | 1 | -90 | 90 | 4.6014 | 2.1351 | -4.5961 | -2.1552
86 | 92 | 0.016839 | 0.015458 | 0.00021091 | 0 | 0 | 0 | 0 | 0 | 1 | -90 | 90 | -5.4697 | -2.5318 | 5.4759 | 2.5168
86 | 93 | 0.042172 | 0.012509 | 9.0507e-05 | 0 | 0 | 0 | 0 | 0 | 1 | -90 | 90 | 0.36797 | 0.16925 | -0.3679 | -0.17812
86 | 90 | 0.0027841 | 0.00082586 | 5.9752e-06 | 0 | 0 | 0 | 0 | 0 | 1 | -90 | 90 | 0.30015 | 0.14478 | -0.30015 | -0.14537
91 | 144 | 0.00087544 | 0.00080368 | 1.0965e-05 | 0 | 0 | 0 | 0 | 0 | 1 | -90 | 90 | 4.5254 | 2.121 | -4.5251 | -2.1219
91 | 146 | 0.00054179 | 0.00016071 | 1.1628e-06 | 0 | 0 | 0 | 0 | 0 | 1 | -90 | 90 | 0.070715 | 0.034135 | -0.070715 | -0.034249
92 | 207 | 0.0041605 | 0.0012341 | 8.9292e-06 | 0 | 0 | 0 | 0 | 0 | 1 | -90 | 90 | 0.21323 | 0.10239 | -0.21322 | -0.10327
92 | 94 | 0.078805 | 0.023376 | 0.00016913 | 0 | 0 | 0 | 0 | 0 | 1 | -90 | 90 | 0.22793 | 0.093304 | -0.22788 | -0.10995
92 | 97 | 0.010583 | 0.0097153 | 0.00013255 | 0 | 0 | 0 | 0 | 0 | 1 | -90 | 90 | -5.917 | -2.7125 | 5.9216 | 2.7036
93 | 183 | 0.0080842 | 0.0050637 | 6.5001e-07 | 0 | 0 | 0 | 0 | 0 | 1 | -90 | 90 | 0.3679 | 0.17812 | -0.36789 | -0.17818
87 | 88 | 0.0046346 | 0.0013747 | 9.9465e-06 | 0 | 0 | 0 | 0 | 0 | 1 | -90 | 90 | 0.14733 | 0.064849 | -0.14733 | -0.065837
87 | 112 | 0.047989 | 0.030059 | 3.8585e-06 | 0 | 0 | 0 | 0 | 0 | 1 | -90 | 90 | -0.29028 | -0.13408 | 0.29033 | 0.13373
88 | 89 | 0.023742 | 0.0070426 | 5.0954e-05 | 0 | 0 | 0 | 0 | 0 | 1 | -90 | 90 | 0.14733 | 0.065837 | -0.14732 | -0.070901
112 | 113 | 0.0010333 | 0.00058184 | 2.5213e-05 | 0 | 0 | 0 | 0 | 0 | 1 | -90 | 90 | -6.8984 | -3.1722 | 6.899 | 3.17
112 | 208 | 0.016013 | 0.043061 | 7.4403e-06 | 0 | 0 | 0 | 0 | 0 | 1 | -90 | 90 | 6.4052 | 2.9402 | -6.3972 | -2.9194
89 | 152 | 0.0021137 | 0.00062699 | 4.5364e-06 | 0 | 0 | 0 | 0 | 0 | 1 | -90 | 90 | 0.14732 | 0.070901 | -0.14732 | -0.071352
144 | 147 | 0.00029137 | 8.6429e-05 | 6.2533e-07 | 0 | 0 | 0 | 0 | 0 | 1 | -90 | 90 | 0.093025 | 0.044993 | -0.093025 | -0.045054
144 | 143 | 0.002296 | 0.0021078 | 2.8757e-05 | 0 | 0 | 0 | 0 | 0 | 1 | -90 | 90 | 4.4321 | 2.0769 | -4.4316 | -2.0792
94 | 148 | 0.0019581 | 0.00058084 | 4.2025e-06 | 0 | 0 | 0 | 0 | 0 | 1 | -90 | 90 | 0.22788 | 0.10995 | -0.22788 | -0.11037
97 | 101 | 0.0015783 | 0.00046816 | 3.3873e-06 | 0 | 0 | 0 | 0 | 0 | 1 | -90 | 90 | 0.21749 | 0.105 | -0.21749 | -0.10534
97 | 95 | 0.014376 | 0.013198 | 0.00018007 | 0 | 0 | 0 | 0 | 0 | 1 | -90 | 90 | -6.1391 | -2.8086 | 6.1457 | 2.7969
95 | 208 | 0.0018063 | 0.0026151 | 3.9359e-07 | 0 | 0 | 0 | 0 | 0 | 1 | -90 | 90 | -6.1457 | -2.7969 | 6.1465 | 2.7981
98 | 99 | 0.004041 | 0.0025311 | 3.2491e-07 | 0 | 0 | 0 | 0 | 0 | 1 | -90 | 90 | -0.30121 | -0.14588 | 0.30121 | 0.14585
99 | 100 | 0.0053527 | 0.0015878 | 1.1488e-05 | 0 | 0 | 0 | 0 | 0 | 1 | -90 | 90 | -0.30121 | -0.14585 | 0.30122 | 0.14473
100 | 133 | 0.0022105 | 0.00065571 | 4.7442e-06 | 0 | 0 | 0 | 0 | 0 | 1 | -90 | 90 | 3.9455 | 1.8462 | -3.9451 | -1.8466
100 | 142 | 0.0006618 | 0.00048093 | 5.6407e-06 | 0 | 0 | 0 | 0 | 0 | 1 | -90 | 90 | -4.2468 | -1.991 | 4.2469 | 1.9905
133 | 145 | 0.0023769 | 0.00070506 | 5.1013e-06 | 0 | 0 | 0 | 0 | 0 | 1 | -90 | 90 | 0.14654 | 0.070475 | -0.14654 | -0.070974
133 | 131 | 0.093173 | 0.027638 | 0.00019996 | 0 | 0 | 0 | 0 | 0 | 1 | -90 | 90 | 3.7986 | 1.7761 | -3.7818 | -1.7906
142 | 143 | 0.00066566 | 0.0006111 | 8.3375e-06 | 0 | 0 | 0 | 0 | 0 | 1 | -90 | 90 | -4.4314 | -2.0799 | 4.4316 | 2.0792
102 | 151 | 0.0057213 | 0.0032217 | 0.0001396 | 0 | 0 | 0 | 0 | 0 | 1 | -90 | 90 | -7.5864 | -3.4905 | 7.5904 | 3.4788
102 | 150 | 0.0031836 | 0.0017927 | 7.7683e-05 | 0 | 0 | 0 | 0 | 0 | 1 | -90 | 90 | 7.3458 | 3.3744 | -7.3437 | -3.381
102 | 153 | 0.0020385 | 0.00060467 | 4.3749e-06 | 0 | 0 | 0 | 0 | 0 | 1 | -90 | 90 | 0.24062 | 0.1161 | -0.24062 | -0.11654
151 | 209 | 0.0018743 | 0.0050402 | 8.7088e-07 | 0 | 0 | 0 | 0 | 0 | 1 | -90 | 90 | -11.4936 | -5.1584 | 11.4966 | 5.1663
151 | 109 | 0.019094 | 0.021839 | 3.1365e-06 | 0 | 0 | 0 | 0 | 0 | 1 | -90 | 90 | 3.9032 | 1.6795 | -3.8998 | -1.6759
150 | 149 | 0.00028924 | 0.00016287 | 7.0576e-06 | 0 | 0 | 0 | 0 | 0 | 1 | -90 | 90 | 7.3437 | 3.381 | -7.3435 | -3.3816
103 | 210 | 0.054211 | 0.033956 | 4.3588e-06 | 0 | 0 | 0 | 0 | 0 | 1 | -90 | 90 | 0.16508 | 0.079522 | -0.16506 | -0.079941
108 | 206 | 0.0010862 | 0.00032221 | 2.3313e-06 | 0 | 0 | 0 | 0 | 0 | 1 | -90 | 90 | 0.38258 | 0.18506 | -0.38258 | -0.18529
108 | 107 | 0.047176 | 0.013994 | 0.00010125 | 0 | 0 | 0 | 0 | 0 | 1 | -90 | 90 | -2.419 | -1.0079 | 2.4223 | 0.99882
107 | 110 | 0.019572 | 0.0058057 | 4.2006e-05 | 0 | 0 | 0 | 0 | 0 | 1 | -90 | 90 | 1.2359 | 0.55999 | -1.2355 | -0.56406
107 | 109 | 0.0053152 | 0.0033293 | 4.2737e-07 | 0 | 0 | 0 | 0 | 0 | 1 | -90 | 90 | -3.6582 | -1.5588 | 3.659 | 1.5593
110 | 174 | 0.00079154 | 0.00023479 | 1.6988e-06 | 0 | 0 | 0 | 0 | 0 | 1 | -90 | 90 | 0.20959 | 0.10134 | -0.20959 | -0.10151
110 | 115 | 0.045567 | 0.013516 | 9.7794e-05 | 0 | 0 | 0 | 0 | 0 | 1 | -90 | 90 | 1.026 | 0.46272 | -1.0254 | -0.47228
115 | 117 | 0.05068 | 0.015033 | 0.00010877 | 0 | 0 | 0 | 0 | 0 | 1 | -90 | 90 | 0.40273 | 0.18347 | -0.40263 | -0.19426
115 | 114 | 0.003684 | 0.0010928 | 7.9066e-06 | 0 | 0 | 0 | 0 | 0 | 1 | -90 | 90 | 0.62264 | 0.28882 | -0.62262 | -0.2896
111 | 184 | 0.0041206 | 0.0012223 | 8.8435e-06 | 0 | 0 | 0 | 0 | 0 | 1 | -90 | 90 | 0.34598 | 0.16668 | -0.34597 | -0.16756
111 | 113 | 0.062495 | 0.018538 | 0.00013412 | 0 | 0 | 0 | 0 | 0 | 1 | -90 | 90 | -0.34598 | -0.16668 | 0.34607 | 0.15337
113 | 149 | 0.0077335 | 0.020796 | 3.5933e-06 | 0 | 0 | 0 | 0 | 0 | 1 | -90 | 90 | -7.2451 | -3.3234 | 7.25 | 3.3363
114 | 116 | 0.0057335 | 0.0017007 | 1.2305e-05 | 0 | 0 | 0 | 0 | 0 | 1 | -90 | 90 | 0.31902 | 0.14256 | -0.31901 | -0.14378
116 | 118 | 0.047496 | 0.014089 | 0.00010193 | 0 | 0 | 0 | 0 | 0 | 1 | -90 | 90 | 0.31901 | 0.14378 | -0.31895 | -0.1539
117 | 177 | 0.0034983 | 0.0010377 | 7.5078e-06 | 0 | 0 | 0 | 0 | 0 | 1 | -90 | 90 | 0.40263 | 0.19426 | -0.40262 | -0.195
118 | 119 | 0.0027125 | 0.00080461 | 5.8215e-06 | 0 | 0 | 0 | 0 | 0 | 1 | -90 | 90 | 0.31895 | 0.1539 | -0.31895 | -0.15447
121 | 122 | 0.0019494 | 0.00057826 | 4.1838e-06 | 0 | 0 | 0 | 0 | 0 | 1 | -90 | 90 | -0.36067 | -0.17468 | 0.36068 | 0.17428
122 | 123 | 0.0041775 | 0.0012392 | 8.9657e-06 | 0 | 0 | 0 | 0 | 0 | 1 | -90 | 90 | -0.36068 | -0.17428 | 0.36068 | 0.17341
123 | 124 | 0.014025 | 0.0041602 | 3.01e-05 | 0 | 0 | 0 | 0 | 0 | 1 | -90 | 90 | -3.5755 | -1.695 | 3.5778 | 1.6928
123 | 167 | 0.0034549 | 0.0010248 | 7.4148e-06 | 0 | 0 | 0 | 0 | 0 | 1 | -90 | 90 | 3.2148 | 1.5216 | -3.2144 | -1.5222
124 | 164 | 0.00029694 | 8.808e-05 | 6.3728e-07 | 0 | 0 | 0 | 0 | 0 | 1 | -90 | 90 | -3.5778 | -1.6928 | 3.5778 | 1.6927
167 | 160 | 0.0024047 | 0.00071331 | 5.1609e-06 | 0 | 0 | 0 | 0 | 0 | 1 | -90 | 90 | 3.059 | 1.447 | -3.0587 | -1.4474
164 | 165 | 0.0021142 | 0.00062712 | 4.5373e-06 | 0 | 0 | 0 | 0 | 0 | 1 | -90 | 90 | -3.6689 | -1.7368 | 3.6692 | 1.7365
125 | 127 | 0.004096 | 0.001215 | 8.7907e-06 | 0 | 0 | 0 | 0 | 0 | 1 | -90 | 90 | 0.55939 | 0.25491 | -0.55938 | -0.25575
125 | 128 | 0.0050494 | 0.0014978 | 1.0837e-05 | 0 | 0 | 0 | 0 | 0 | 1 | -90 | 90 | 0.28062 | 0.1305 | -0.28061 | -0.13155
125 | 161 | 0.027129 | 0.016993 | 2.1813e-06 | 0 | 0 | 0 | 0 | 0 | 1 | -90 | 90 | -1.1292 | -0.52546 | 1.1296 | 0.52552
127 | 130 | 0.071484 | 0.021204 | 0.00015342 | 0 | 0 | 0 | 0 | 0 | 1 | -90 | 90 | 0.15659 | 0.060981 | -0.15657 | -0.075806
127 | 196 | 0.040819 | 0.025568 | 3.2821e-06 | 0 | 0 | 0 | 0 | 0 | 1 | -90 | 90 | 0.40279 | 0.19477 | -0.4027 | -0.19504
128 | 132 | 0.017827 | 0.0052881 | 3.826e-05 | 0 | 0 | 0 | 0 | 0 | 1 | -90 | 90 | 0.28061 | 0.13155 | -0.28059 | -0.13524
161 | 162 | 0.00086194 | 0.00025568 | 1.8499e-06 | 0 | 0 | 0 | 0 | 0 | 1 | -90 | 90 | -1.3441 | -0.62939 | 1.3441 | 0.62922
130 | 186 | 0.0030999 | 0.0019416 | 2.4924e-07 | 0 | 0 | 0 | 0 | 0 | 1 | -90 | 90 | 0.15657 | 0.075806 | -0.15657 | -0.075829
132 | 201 | 0.0031536 | 0.00093545 | 6.7682e-06 | 0 | 0 | 0 | 0 | 0 | 1 | -90 | 90 | 0.28059 | 0.13524 | -0.28059 | -0.1359
129 | 156 | 0.0041921 | 0.0012435 | 8.997e-06 | 0 | 0 | 0 | 0 | 0 | 1 | -90 | 90 | 1.4752 | 0.69157 | -1.4751 | -0.69241
129 | 154 | 0.0021665 | 0.00064265 | 4.6497e-06 | 0 | 0 | 0 | 0 | 0 | 1 | -90 | 90 | -1.4752 | -0.69157 | 1.4753 | 0.69114
156 | 162 | 0.0012758 | 0.00037843 | 2.738e-06 | 0 | 0 | 0 | 0 | 0 | 1 | -90 | 90 | 1.4751 | 0.69241 | -1.4751 | -0.69266
154 | 155 | 0.0058704 | 0.0017413 | 1.2599e-05 | 0 | 0 | 0 | 0 | 0 | 1 | -90 | 90 | -1.5671 | -0.73562 | 1.5673 | 0.73446
131 | 166 | 0.0012584 | 0.00037327 | 2.7007e-06 | 0 | 0 | 0 | 0 | 0 | 1 | -90 | 90 | 3.7818 | 1.7906 | -3.7816 | -1.7908
166 | 165 | 0.00041011 | 0.00012165 | 8.8016e-07 | 0 | 0 | 0 | 0 | 0 | 1 | -90 | 90 | 3.6693 | 1.7364 | -3.6692 | -1.7365
155 | 157 | 0.01089 | 0.0032304 | 2.3373e-05 | 0 | 0 | 0 | 0 | 0 | 1 | -90 | 90 | -1.5673 | -0.73446 | 1.5677 | 0.73229
157 | 168 | 0.0071369 | 0.002117 | 1.5317e-05 | 0 | 0 | 0 | 0 | 0 | 1 | -90 | 90 | 1.3703 | 0.66213 | -1.3701 | -0.66357
157 | 160 | 0.010315 | 0.006461 | 8.2937e-07 | 0 | 0 | 0 | 0 | 0 | 1 | -90 | 90 | -2.9379 | -1.3944 | 2.9391 | 1.3951
160 | 159 | 0.019479 | 0.0057779 | 4.1804e-05 | 0 | 0 | 0 | 0 | 0 | 1 | -90 | 90 | 0.11964 | 0.052321 | -0.11963 | -0.056372
158 | 159 | 0.0075359 | 0.0022354 | 1.6173e-05 | 0 | 0 | 0 | 0 | 0 | 1 | -90 | 90 | -0.11963 | -0.05794 | 0.11963 | 0.056372