## bus_data
BUS_I | BUS_TYPE | Pd | Qd | Gs | Bs | area | Vm | Va | baseKV | zone | Vmax | Vmin
1 | 1 | 0.26807 | 0.12983 | 0 | 0 | 1 | 0.9891 | -0.14337 | 20 | 1 | 1.05 | 0.95
175 | 1 | 0.19335 | 0.093646 | 0 | 0 | 1 | 0.98885 | -0.14501 | 20 | 1 | 1.05 | 0.95
185 | 1 | 0.14242 | 0.068977 | 0 | 0 | 1 | 0.98955 | -0.14054 | 20 | 1 | 1.05 | 0.95
192 | 1 | 0 | 0 | 0 | 0 | 1 | 0.98956 | -0.14067 | 20 | 1 | 1.05 | 0.95
47 | 1 | 0 | 0 | 0 | 0 | 1 | 0.99083 | -0.13245 | 20 | 1 | 1.05 | 0.95
46 | 1 | 0 | 0 | 0 | 0 | 1 | 0.99116 | -0.13166 | 20 | 1 | 1.05 | 0.95
48 | 1 | 0 | 0 | 0 | 0 | 1 | 0.99152 | -0.13484 | 20 | 1 | 1.05 | 0.95
45 | 1 | 0.25626 | 0.12411 | 0 | 0 | 1 | 0.99092 | -0.1333 | 20 | 1 | 1.05 | 0.95
2 | 1 | 0.17419 | 0.084366 | 0 | 0 | 1 | 0.99269 | -0.36011 | 20 | 1 | 1.05 | 0.95
179 | 1 | 0.10297 | 0.049872 | 0 | 0 | 1 | 0.99208 | -0.39608 | 20 | 1 | 1.05 | 0.95
3 | 1 | 0 | 0 | 0 | 0 | 1 | 0.99257 | -0.36122 | 20 | 1 | 1.05 | 0.95
181 | 1 | 0.38294 | 0.18547 | 0 | 0 | 1 | 0.99406 | -0.28006 | 20 | 1 | 1.05 | 0.95
174 | 1 | 0.39884 | 0.19317 | 0 | 0 | 1 | 0.99126 | -0.44378 | 20 | 1 | 1.05 | 0.95
8 | 1 | 0 | 0 | 0 | 0 | 1 | 0.99084 | -0.37648 | 20 | 1 | 1.05 | 0.95
9 | 1 | 0 | 0 | 0 | 0 | 1 | 0.99076 | -0.37599 | 20 | 1 | 1.05 | 0.95
7 | 1 | 0.1922 | 0.093088 | 0 | 0 | 1 | 0.99081 | -0.3767 | 20 | 1 | 1.05 | 0.95
13 | 1 | 0 | 0 | 0 | 0 | 1 | 0.99409 | -0.27994 | 20 | 1 | 1.05 | 0.95
4 | 1 | 0 | 0 | 0 | 0 | 1 | 0.99441 | -0.21474 | 20 | 1 | 1.05 | 0.95
5 | 1 | 0 | 0 | 0 | 0 | 1 | 0.99449 | -0.21548 | 20 | 1 | 1.05 | 0.95
102 | 1 | 0.35867 | 0.17371 | 0 | 0 | 1 | 0.99436 | -0.21505 | 20 | 1 | 1.05 | 0.95
188 | 1 | 0.16992 | 0.082297 | 0 | 0 | 1 | 0.99451 | -0.2157 | 20 | 1 | 1.05 | 0.95
97 | 1 | 0 | 0 | 0 | 0 | 1 | 0.99461 | -0.21507 | 20 | 1 | 1.05 | 0.95
101 | 1 | 0 | 0 | 0 | 0 | 1 | 0.99482 | -0.21687 | 20 | 1 | 1.05 | 0.95
164 | 1 | 0.32498 | 0.15739 | 0 | 0 | 1 | 0.99725 | -0.16542 | 20 | 1 | 1.05 | 0.95
165 | 1 | 0.2708 | 0.13115 | 0 | 0 | 1 | 0.99703 | -0.1669 | 20 | 1 | 1.05 | 0.95
90 | 1 | 0 | 0 | 0 | 0 | 1 | 0.99999 | -6.5251e-05 | 20 | 1 | 1.05 | 0.95
79 | 1 | 0 | 0 | 0 | 0 | 1 | 0.99724 | -0.16549 | 20 | 1 | 1.05 | 0.95
94 | 1 | 0 | 0 | 0 | 0 | 1 | 0.99702 | -0.16686 | 20 | 1 | 1.05 | 0.95
95 | 1 | 0 | 0 | 0 | 0 | 1 | 0.99632 | -0.2212 | 20 | 1 | 1.05 | 0.95
166 | 1 | 0.1537 | 0.07444 | 0 | 0 | 1 | 0.99256 | -0.21856 | 20 | 1 | 1.05 | 0.95
58 | 1 | 0 | 0 | 0 | 0 | 1 | 0.99258 | -0.2184 | 20 | 1 | 1.05 | 0.95
10 | 1 | 0.12419 | 0.06015 | 0 | 0 | 1 | 0.9907 | -0.37557 | 20 | 1 | 1.05 | 0.95
43 | 1 | 0 | 0 | 0 | 0 | 1 | 0.99067 | -0.37538 | 20 | 1 | 1.05 | 0.95
41 | 1 | 0 | 0 | 0 | 0 | 1 | 0.9899 | -0.37012 | 20 | 1 | 1.05 | 0.95
11 | 1 | 0.14036 | 0.067982 | 0 | 0 | 1 | 0.99488 | -0.27517 | 20 | 1 | 1.05 | 0.95
12 | 1 | 0 | 0 | 0 | 0 | 1 | 0.99476 | -0.27602 | 20 | 1 | 1.05 | 0.95
126 | 1 | 0.11484 | 0.055619 | 0 | 0 | 1 | 0.9957 | -0.22511 | 20 | 1 | 1.05 | 0.95
98 | 1 | 0 | 0 | 0 | 0 | 1 | 0.99476 | -0.21641 | 20 | 1 | 1.05 | 0.95
103 | 1 | 0.13327 | 0.064543 | 0 | 0 | 1 | 0.99475 | -0.21644 | 20 | 1 | 1.05 | 0.95
99 | 1 | 0 | 0 | 0 | 0 | 1 | 0.99573 | -0.22489 | 20 | 1 | 1.05 | 0.95
142 | 1 | 0.10916 | 0.052867 | 0 | 0 | 1 | 0.99478 | -0.21656 | 20 | 1 | 1.05 | 0.95
123 | 1 | 0.20118 | 0.097434 | 0 | 0 | 1 | 0.99472 | -0.21598 | 20 | 1 | 1.05 | 0.95
124 | 1 | 0 | 0 | 0 | 0 | 1 | 0.99473 | -0.21602 | 20 | 1 | 1.05 | 0.95
125 | 1 | 0 | 0 | 0 | 0 | 1 | 0.99474 | -0.21611 | 20 | 1 | 1.05 | 0.95
144 | 1 | 0.19382 | 0.093871 | 0 | 0 | 1 | 0.99468 | -0.21563 | 20 | 1 | 1.05 | 0.95
143 | 1 | 0 | 0 | 0 | 0 | 1 | 0.99475 | -0.21622 | 20 | 1 | 1.05 | 0.95
186 | 1 | 0.94558 | 0.45796 | 0 | 0 | 1 | 0.99463 | -0.21594 | 20 | 1 | 1.05 | 0.95
128 | 1 | 0 | 0 | 0 | 0 | 1 | 0.99405 | -0.28014 | 20 | 1 | 1.05 | 0.95
139 | 1 | 0 | 0 | 0 | 0 | 1 | 0.99123 | -0.14113 | 20 | 1 | 1.05 | 0.95
193 | 1 | 0.16277 | 0.078833 | 0 | 0 | 1 | 0.99122 | -0.14106 | 20 | 1 | 1.05 | 0.95
138 | 1 | 0 | 0 | 0 | 0 | 1 | 0.99139 | -0.14217 | 20 | 1 | 1.05 | 0.95
178 | 1 | 0.10022 | 0.048538 | 0 | 0 | 1 | 0.99142 | -0.14255 | 20 | 1 | 1.05 | 0.95
140 | 1 | 0 | 0 | 0 | 0 | 1 | 0.99144 | -0.14242 | 20 | 1 | 1.05 | 0.95
127 | 1 | 0.22667 | 0.10978 | 0 | 0 | 1 | 0.99405 | -0.28008 | 20 | 1 | 1.05 | 0.95
14 | 1 | 0.13922 | 0.067429 | 0 | 0 | 1 | 0.98748 | -0.49126 | 20 | 1 | 1.05 | 0.95
16 | 1 | 0 | 0 | 0 | 0 | 1 | 0.9875 | -0.49146 | 20 | 1 | 1.05 | 0.95
17 | 1 | 0.15032 | 0.072804 | 0 | 0 | 1 | 0.98749 | -0.49135 | 20 | 1 | 1.05 | 0.95
18 | 1 | 0.16653 | 0.080653 | 0 | 0 | 1 | 0.98744 | -0.49098 | 20 | 1 | 1.05 | 0.95
19 | 1 | 0 | 0 | 0 | 0 | 1 | 0.98856 | -0.5 | 20 | 1 | 1.05 | 0.95
21 | 1 | 0.07736 | 0.037467 | 0 | 0 | 1 | 0.98749 | -0.49134 | 20 | 1 | 1.05 | 0.95
131 | 1 | 0 | 0 | 0 | 0 | 1 | 0.98722 | -0.49272 | 20 | 1 | 1.05 | 0.95
22 | 1 | 0.10204 | 0.049419 | 0 | 0 | 1 | 0.98901 | -0.49641 | 20 | 1 | 1.05 | 0.95
20 | 1 | 0 | 0 | 0 | 0 | 1 | 0.98712 | -0.49226 | 20 | 1 | 1.05 | 0.95
30 | 1 | 0.12746 | 0.061733 | 0 | 0 | 1 | 0.98702 | -0.49301 | 20 | 1 | 1.05 | 0.95
133 | 1 | 0.16383 | 0.079346 | 0 | 0 | 1 | 0.98715 | -0.49207 | 20 | 1 | 1.05 | 0.95
27 | 1 | 0 | 0 | 0 | 0 | 1 | 0.9872 | -0.49257 | 20 | 1 | 1.05 | 0.95
130 | 1 | 0.077218 | 0.037398 | 0 | 0 | 1 | 0.98722 | -0.49267 | 20 | 1 | 1.05 | 0.95
24 | 1 | 0 | 0 | 0 | 0 | 1 | 0.98718 | -0.49237 | 20 | 1 | 1.05 | 0.95
132 | 1 | 0 | 0 | 0 | 0 | 1 | 0.98716 | -0.4922 | 20 | 1 | 1.05 | 0.95
120 | 1 | 0.28359 | 0.13735 | 0 | 0 | 1 | 0.99064 | -0.4531 | 20 | 1 | 1.05 | 0.95
26 | 1 | 0 | 0 | 0 | 0 | 1 | 0.987 | -0.49303 | 20 | 1 | 1.05 | 0.95
32 | 1 | 0.077309 | 0.037442 | 0 | 0 | 1 | 0.98699 | -0.49297 | 20 | 1 | 1.05 | 0.95
31 | 1 | 0 | 0 | 0 | 0 | 1 | 0.98701 | -0.49311 | 20 | 1 | 1.05 | 0.95
23 | 1 | 0.16409 | 0.079471 | 0 | 0 | 1 | 0.98714 | -0.4927 | 20 | 1 | 1.05 | 0.95
25 | 1 | 0 | 0 | 0 | 0 | 1 | 0.98714 | -0.4927 | 20 | 1 | 1.05 | 0.95
28 | 1 | 0 | 0 | 0 | 0 | 1 | 0.98706 | -0.49224 | 20 | 1 | 1.05 | 0.95
172 | 1 | 0.084617 | 0.040982 | 0 | 0 | 1 | 0.98705 | -0.49218 | 20 | 1 | 1.05 | 0.95
29 | 1 | 0 | 0 | 0 | 0 | 1 | 0.98704 | -0.49209 | 20 | 1 | 1.05 | 0.95
173 | 1 | 0.074097 | 0.035887 | 0 | 0 | 1 | 0.98704 | -0.49207 | 20 | 1 | 1.05 | 0.95
121 | 1 | 0 | 0 | 0 | 0 | 1 | 0.99069 | -0.45255 | 20 | 1 | 1.05 | 0.95
122 | 1 | 0 | 0 | 0 | 0 | 1 | 0.99118 | -0.4467 | 20 | 1 | 1.05 | 0.95
33 | 1 | 0.10244 | 0.049613 | 0 | 0 | 1 | 0.98954 | -0.36802 | 20 | 1 | 1.05 | 0.95
34 | 1 | 0.064087 | 0.031039 | 0 | 0 | 1 | 0.98958 | -0.36779 | 20 | 1 | 1.05 | 0.95
35 | 1 | 0 | 0 | 0 | 0 | 1 | 0.98958 | -0.36784 | 20 | 1 | 1.05 | 0.95
176 | 1 | 0.074755 | 0.036205 | 0 | 0 | 1 | 0.98864 | -0.27134 | 20 | 1 | 1.05 | 0.95
170 | 1 | 0 | 0 | 0 | 0 | 1 | 0.98864 | -0.27136 | 20 | 1 | 1.05 | 0.95
36 | 1 | 0 | 0 | 0 | 0 | 1 | 0.9897 | -0.36867 | 20 | 1 | 1.05 | 0.95
40 | 1 | 0.090334 | 0.043751 | 0 | 0 | 1 | 0.9897 | -0.3687 | 20 | 1 | 1.05 | 0.95
38 | 1 | 0 | 0 | 0 | 0 | 1 | 0.98971 | -0.36875 | 20 | 1 | 1.05 | 0.95
37 | 1 | 0.15746 | 0.076259 | 0 | 0 | 1 | 0.98972 | -0.36885 | 20 | 1 | 1.05 | 0.95
39 | 1 | 0 | 0 | 0 | 0 | 1 | 0.98977 | -0.36918 | 20 | 1 | 1.05 | 0.95
42 | 1 | 0 | 0 | 0 | 0 | 1 | 0.98972 | -0.36881 | 20 | 1 | 1.05 | 0.95
44 | 1 | 0.13653 | 0.066125 | 0 | 0 | 1 | 0.98989 | -0.37007 | 20 | 1 | 1.05 | 0.95
134 | 1 | 0.16801 | 0.081372 | 0 | 0 | 1 | 0.9897 | -0.3686 | 20 | 1 | 1.05 | 0.95
180 | 1 | 0.093861 | 0.045459 | 0 | 0 | 1 | 0.9905 | -0.13466 | 20 | 1 | 1.05 | 0.95
49 | 1 | 0.21068 | 0.10204 | 0 | 0 | 1 | 0.99184 | -0.13755 | 20 | 1 | 1.05 | 0.95
50 | 1 | 0 | 0 | 0 | 0 | 1 | 0.99221 | -0.13486 | 20 | 1 | 1.05 | 0.95
51 | 1 | 0 | 0 | 0 | 0 | 1 | 0.99358 | -0.14541 | 20 | 1 | 1.05 | 0.95
52 | 1 | 0 | 0 | 0 | 0 | 1 | 0.99437 | -0.15137 | 20 | 1 | 1.05 | 0.95
88 | 1 | 0.17389 | 0.08422 | 0 | 0 | 1 | 0.99357 | -0.14534 | 20 | 1 | 1.05 | 0.95
65 | 1 | 0 | 0 | 0 | 0 | 1 | 0.99667 | -0.16806 | 20 | 1 | 1.05 | 0.95
53 | 1 | 0 | 0 | 0 | 0 | 1 | 0.99433 | -0.15113 | 20 | 1 | 1.05 | 0.95
64 | 1 | 0.3699 | 0.17915 | 0 | 0 | 1 | 0.99435 | -0.15149 | 20 | 1 | 1.05 | 0.95
184 | 1 | 0.072307 | 0.03502 | 0 | 0 | 1 | 0.99433 | -0.15112 | 20 | 1 | 1.05 | 0.95
137 | 1 | 0.089503 | 0.043348 | 0 | 0 | 1 | 0.99138 | -0.1421 | 20 | 1 | 1.05 | 0.95
145 | 1 | 0.11563 | 0.056 | 0 | 0 | 1 | 0.99671 | -0.1684 | 20 | 1 | 1.05 | 0.95
104 | 1 | 0.34645 | 0.16779 | 0 | 0 | 1 | 0.99647 | -0.16933 | 20 | 1 | 1.05 | 0.95
54 | 1 | 0.1654 | 0.080109 | 0 | 0 | 1 | 0.98879 | -0.25821 | 20 | 1 | 1.05 | 0.95
112 | 1 | 0 | 0 | 0 | 0 | 1 | 0.9891 | -0.25617 | 20 | 1 | 1.05 | 0.95
187 | 1 | 0.3624 | 0.17552 | 0 | 0 | 1 | 0.9891 | -0.25613 | 20 | 1 | 1.05 | 0.95
113 | 1 | 0 | 0 | 0 | 0 | 1 | 0.98949 | -0.25868 | 20 | 1 | 1.05 | 0.95
160 | 1 | 0 | 0 | 0 | 0 | 1 | 0.98897 | -0.25617 | 20 | 1 | 1.05 | 0.95
56 | 1 | 0.25478 | 0.12339 | 0 | 0 | 1 | 0.99268 | -0.21906 | 20 | 1 | 1.05 | 0.95
57 | 1 | 0 | 0 | 0 | 0 | 1 | 0.9927 | -0.21924 | 20 | 1 | 1.05 | 0.95
59 | 1 | 0 | 0 | 0 | 0 | 1 | 0.99333 | -0.21019 | 20 | 1 | 1.05 | 0.95
61 | 1 | 0 | 0 | 0 | 0 | 1 | 0.99199 | -0.22941 | 20 | 1 | 1.05 | 0.95
60 | 1 | 0 | 0 | 0 | 0 | 1 | 0.99396 | -0.20122 | 20 | 1 | 1.05 | 0.95
182 | 1 | 0.20485 | 0.099214 | 0 | 0 | 1 | 0.9933 | -0.2104 | 20 | 1 | 1.05 | 0.95
86 | 1 | 0.15363 | 0.074404 | 0 | 0 | 1 | 0.99397 | -0.20109 | 20 | 1 | 1.05 | 0.95
62 | 1 | 0 | 0 | 0 | 0 | 1 | 0.99092 | -0.24471 | 20 | 1 | 1.05 | 0.95
196 | 1 | 0.15909 | 0.077051 | 0 | 0 | 1 | 0.99198 | -0.2295 | 20 | 1 | 1.05 | 0.95
63 | 1 | 0 | 0 | 0 | 0 | 1 | 0.98978 | -0.26049 | 20 | 1 | 1.05 | 0.95
118 | 1 | 0.14081 | 0.0682 | 0 | 0 | 1 | 0.9909 | -0.24483 | 20 | 1 | 1.05 | 0.95
116 | 1 | 0.068327 | 0.033092 | 0 | 0 | 1 | 0.98978 | -0.26044 | 20 | 1 | 1.05 | 0.95
111 | 1 | 0 | 0 | 0 | 0 | 1 | 0.98943 | -0.26522 | 20 | 1 | 1.05 | 0.95
115 | 1 | 0.17658 | 0.085522 | 0 | 0 | 1 | 0.98977 | -0.26058 | 20 | 1 | 1.05 | 0.95
161 | 1 | 0 | 0 | 0 | 0 | 1 | 0.99326 | -0.21008 | 20 | 1 | 1.05 | 0.95
162 | 1 | 0.19375 | 0.093839 | 0 | 0 | 1 | 0.99324 | -0.20993 | 20 | 1 | 1.05 | 0.95
163 | 1 | 0 | 0 | 0 | 0 | 1 | 0.99329 | -0.21037 | 20 | 1 | 1.05 | 0.95
81 | 1 | 0 | 0 | 0 | 0 | 1 | 0.994 | -0.20072 | 20 | 1 | 1.05 | 0.95
171 | 1 | 0.2904 | 0.14065 | 0 | 0 | 1 | 0.9894 | -0.26491 | 20 | 1 | 1.05 | 0.95
110 | 1 | 0 | 0 | 0 | 0 | 1 | 0.98923 | -0.26809 | 20 | 1 | 1.05 | 0.95
136 | 1 | 0.076953 | 0.03727 | 0 | 0 | 1 | 0.98949 | -0.25867 | 20 | 1 | 1.05 | 0.95
117 | 1 | 0 | 0 | 0 | 0 | 1 | 0.98977 | -0.26041 | 20 | 1 | 1.05 | 0.95
107 | 1 | 0 | 0 | 0 | 0 | 1 | 0.98913 | -0.26945 | 20 | 1 | 1.05 | 0.95
105 | 1 | 0.13314 | 0.064485 | 0 | 0 | 1 | 0.98911 | -0.2696 | 20 | 1 | 1.05 | 0.95
77 | 1 | 0 | 0 | 0 | 0 | 1 | 0.99675 | -0.16868 | 20 | 1 | 1.05 | 0.95
66 | 1 | 0.4105 | 0.19881 | 0 | 0 | 1 | 0.99428 | -0.17497 | 20 | 1 | 1.05 | 0.95
67 | 1 | 0 | 0 | 0 | 0 | 1 | 0.99427 | -0.17494 | 20 | 1 | 1.05 | 0.95
195 | 1 | 0.18449 | 0.089352 | 0 | 0 | 1 | 0.995 | -0.1695 | 20 | 1 | 1.05 | 0.95
70 | 1 | 0 | 0 | 0 | 0 | 1 | 0.9937 | -0.17038 | 20 | 1 | 1.05 | 0.95
74 | 1 | 0 | 0 | 0 | 0 | 1 | 0.99509 | -0.17028 | 20 | 1 | 1.05 | 0.95
68 | 1 | 0 | 0 | 0 | 0 | 1 | 0.99702 | -0.16682 | 20 | 1 | 1.05 | 0.95
69 | 1 | 0 | 0 | 0 | 0 | 1 | 0.99692 | -0.16589 | 20 | 1 | 1.05 | 0.95
89 | 1 | 0.35145 | 0.17022 | 0 | 0 | 1 | 0.99689 | -0.16607 | 20 | 1 | 1.05 | 0.95
156 | 1 | 0 | 0 | 0 | 0 | 1 | 0.99363 | -0.16978 | 20 | 1 | 1.05 | 0.95
154 | 1 | 0.21123 | 0.1023 | 0 | 0 | 1 | 0.99367 | -0.17003 | 20 | 1 | 1.05 | 0.95
119 | 3 | 0.2434 | 0.11788 | 0 | 0 | 1 | 1 | 0 | 20 | 1 | 1.05 | 0.95
158 | 1 | 0.085681 | 0.041497 | 0 | 0 | 1 | 0.99363 | -0.16976 | 20 | 1 | 1.05 | 0.95
157 | 1 | 0.10607 | 0.05137 | 0 | 0 | 1 | 0.99363 | -0.16977 | 20 | 1 | 1.05 | 0.95
155 | 1 | 0.21279 | 0.10306 | 0 | 0 | 1 | 0.99366 | -0.16995 | 20 | 1 | 1.05 | 0.95
71 | 1 | 0.099436 | 0.048159 | 0 | 0 | 1 | 0.99538 | -0.17027 | 20 | 1 | 1.05 | 0.95
73 | 1 | 0 | 0 | 0 | 0 | 1 | 0.99544 | -0.17078 | 20 | 1 | 1.05 | 0.95
72 | 1 | 0 | 0 | 0 | 0 | 1 | 0.99523 | -0.17139 | 20 | 1 | 1.05 | 0.95
75 | 1 | 0 | 0 | 0 | 0 | 1 | 0.99589 | -0.17439 | 20 | 1 | 1.05 | 0.95
190 | 1 | 0 | 0 | 0 | 0 | 1 | 0.99507 | -0.17007 | 20 | 1 | 1.05 | 0.95
189 | 1 | 0.10422 | 0.050478 | 0 | 0 | 1 | 0.99506 | -0.17004 | 20 | 1 | 1.05 | 0.95
78 | 1 | 0 | 0 | 0 | 0 | 1 | 0.99631 | -0.17164 | 20 | 1 | 1.05 | 0.95
80 | 1 | 0 | 0 | 0 | 0 | 1 | 0.99539 | -0.17079 | 20 | 1 | 1.05 | 0.95
83 | 1 | 0 | 0 | 0 | 0 | 1 | 0.99515 | -0.18435 | 20 | 1 | 1.05 | 0.95
92 | 1 | 0.36467 | 0.17662 | 0 | 0 | 1 | 0.99588 | -0.17432 | 20 | 1 | 1.05 | 0.95
76 | 1 | 0 | 0 | 0 | 0 | 1 | 0.99628 | -0.17142 | 20 | 1 | 1.05 | 0.95
87 | 1 | 0.11712 | 0.056722 | 0 | 0 | 1 | 0.99626 | -0.17129 | 20 | 1 | 1.05 | 0.95
114 | 1 | 0.33275 | 0.16116 | 0 | 0 | 1 | 0.99631 | -0.17162 | 20 | 1 | 1.05 | 0.95
183 | 1 | 0.31821 | 0.15412 | 0 | 0 | 1 | 0.99537 | -0.17086 | 20 | 1 | 1.05 | 0.95
84 | 1 | 0 | 0 | 0 | 0 | 1 | 0.99501 | -0.18631 | 20 | 1 | 1.05 | 0.95
82 | 1 | 0 | 0 | 0 | 0 | 1 | 0.99509 | -0.18519 | 20 | 1 | 1.05 | 0.95
141 | 1 | 0.070004 | 0.033905 | 0 | 0 | 1 | 0.99509 | -0.18518 | 20 | 1 | 1.05 | 0.95
194 | 1 | 0.36135 | 0.17501 | 0 | 0 | 1 | 0.99512 | -0.1846 | 20 | 1 | 1.05 | 0.95
85 | 1 | 0.35804 | 0.17341 | 0 | 0 | 1 | 0.99501 | -0.18629 | 20 | 1 | 1.05 | 0.95
93 | 1 | 0.3915 | 0.18961 | 0 | 0 | 1 | 0.99701 | -0.16681 | 20 | 1 | 1.05 | 0.95
167 | 1 | 0.30877 | 0.14955 | 0 | 0 | 1 | 0.99631 | -0.22108 | 20 | 1 | 1.05 | 0.95
106 | 1 | 0 | 0 | 0 | 0 | 1 | 0.98898 | -0.27326 | 20 | 1 | 1.05 | 0.95
108 | 1 | 0 | 0 | 0 | 0 | 1 | 0.98892 | -0.27285 | 20 | 1 | 1.05 | 0.95
109 | 1 | 0 | 0 | 0 | 0 | 1 | 0.98895 | -0.27302 | 20 | 1 | 1.05 | 0.95
147 | 1 | 0 | 0 | 0 | 0 | 1 | 0.98874 | -0.27176 | 20 | 1 | 1.05 | 0.95
146 | 1 | 0.093334 | 0.045204 | 0 | 0 | 1 | 0.98891 | -0.2728 | 20 | 1 | 1.05 | 0.95
168 | 1 | 0.24035 | 0.11641 | 0 | 0 | 1 | 0.98874 | -0.27174 | 20 | 1 | 1.05 | 0.95
169 | 1 | 0 | 0 | 0 | 0 | 1 | 0.98857 | -0.2709 | 20 | 1 | 1.05 | 0.95
177 | 1 | 0.1019 | 0.049353 | 0 | 0 | 1 | 0.98855 | -0.27102 | 20 | 1 | 1.05 | 0.95
148 | 1 | 0.12674 | 0.061381 | 0 | 0 | 1 | 0.98892 | -0.27277 | 20 | 1 | 1.05 | 0.95
159 | 1 | 0.072403 | 0.035066 | 0 | 0 | 1 | 0.98892 | -0.27322 | 20 | 1 | 1.05 | 0.95
152 | 1 | 0 | 0 | 0 | 0 | 1 | 0.98939 | -0.26486 | 20 | 1 | 1.05 | 0.95
191 | 1 | 0.080975 | 0.039218 | 0 | 0 | 1 | 0.98896 | -0.25623 | 20 | 1 | 1.05 | 0.95
135 | 1 | 0.069513 | 0.033667 | 0 | 0 | 1 | 0.98976 | -0.26033 | 20 | 1 | 1.05 | 0.95
149 | 1 | 0.12097 | 0.05859 | 0 | 0 | 1 | 0.98935 | -0.26448 | 20 | 1 | 1.05 | 0.95
150 | 1 | 0 | 0 | 0 | 0 | 1 | 0.98936 | -0.26457 | 20 | 1 | 1.05 | 0.95
151 | 1 | 0 | 0 | 0 | 0 | 1 | 0.98935 | -0.2645 | 20 | 1 | 1.05 | 0.95
153 | 1 | 0.09267 | 0.044882 | 0 | 0 | 1 | 0.98934 | -0.26442 | 20 | 1 | 1.05 | 0.95

## generator_data
GEN_BUS | PG | QG | QMAX | QMIN | VG | MBASE | GEN_STATUS | PMAX | PMIN
119 | 17.9028 | 7.7137 | 10 | -10 | 1 | 100 | 1 | 10 | 0

## branch_data
F_BUS | T_BUS | BR_R | BR_X | BR_B | RATE_A | RATE_B | RATE_C | TAP | SHIFT | BR_STATUS | ANGMIN | ANGMAX | P_in | Q_in | P_out | Q_out
1 | 175 | 0.1002 | 0.06276 | 8.0563e-06 | 0 | 0 | 0 | 0 | 0 | 1 | -90 | 90 | 0.1934 | 0.092887 | -0.19335 | -0.093646
1 | 185 | 0.072643 | 0.045501 | 5.8408e-06 | 0 | 0 | 0 | 0 | 0 | 1 | -90 | 90 | -0.46148 | -0.22272 | 0.46167 | 0.22227
185 | 192 | 0.0019914 | 0.0005907 | 4.2738e-06 | 0 | 0 | 0 | 0 | 0 | 1 | -90 | 90 | -0.60409 | -0.29125 | 0.6041 | 0.29083
192 | 47 | 0.15942 | 0.099858 | 1.2818e-05 | 0 | 0 | 0 | 0 | 0 | 1 | -90 | 90 | -0.6041 | -0.29083 | 0.60483 | 0.29003
47 | 180 | 0.26349 | 0.16504 | 2.1186e-05 | 0 | 0 | 0 | 0 | 0 | 1 | -90 | 90 | 0.09389 | 0.043398 | -0.093861 | -0.045459
47 | 45 | 0.011568 | 0.0034315 | 2.4828e-05 | 0 | 0 | 0 | 0 | 0 | 1 | -90 | 90 | -0.69872 | -0.33343 | 0.69879 | 0.33102
46 | 48 | 0.032463 | 0.0096294 | 6.9671e-05 | 0 | 0 | 0 | 0 | 0 | 1 | -90 | 90 | -0.95528 | -0.45511 | 0.95565 | 0.44838
46 | 45 | 0.019648 | 0.012307 | 1.5798e-06 | 0 | 0 | 0 | 0 | 0 | 1 | -90 | 90 | 0.95528 | 0.45511 | -0.95505 | -0.45513
48 | 49 | 0.028747 | 0.0085272 | 6.1696e-05 | 0 | 0 | 0 | 0 | 0 | 1 | -90 | 90 | -0.95565 | -0.44838 | 0.95597 | 0.44241
2 | 179 | 0.01259 | 0.033855 | 2.3399e-05 | 0 | 0 | 0 | 0 | 0 | 1 | -90 | 90 | 2.1963 | 0.99479 | -2.1956 | -0.99509
2 | 3 | 0.0093997 | 0.0058877 | 7.5578e-07 | 0 | 0 | 0 | 0 | 0 | 1 | -90 | 90 | 1.038 | 0.44835 | -1.0378 | -0.44834
2 | 181 | 0.018047 | 0.048529 | 3.3541e-05 | 0 | 0 | 0 | 0 | 0 | 1 | -90 | 90 | -3.4085 | -1.5275 | 3.411 | 1.5311
179 | 174 | 0.017493 | 0.047041 | 3.2512e-05 | 0 | 0 | 0 | 0 | 0 | 1 | -90 | 90 | 2.0926 | 0.94522 | -2.0917 | -0.9459
3 | 8 | 0.13023 | 0.081573 | 1.0471e-05 | 0 | 0 | 0 | 0 | 0 | 1 | -90 | 90 | 1.0378 | 0.44834 | -1.0361 | -0.44831
181 | 13 | 0.00049229 | 0.00027721 | 4.8049e-05 | 0 | 0 | 0 | 0 | 0 | 1 | -90 | 90 | -3.794 | -1.7165 | 3.794 | 1.7118
174 | 122 | 0.0029485 | 0.0042689 | 2.57e-06 | 0 | 0 | 0 | 0 | 0 | 1 | -90 | 90 | 1.6928 | 0.75273 | -1.6927 | -0.75283
8 | 9 | 0.0079062 | 0.0023452 | 1.6968e-05 | 0 | 0 | 0 | 0 | 0 | 1 | -90 | 90 | 0.84394 | 0.35533 | -0.84387 | -0.35697
8 | 7 | 0.013399 | 0.0083928 | 1.0774e-06 | 0 | 0 | 0 | 0 | 0 | 1 | -90 | 90 | 0.19221 | 0.092986 | -0.1922 | -0.093088
9 | 10 | 0.006826 | 0.0020248 | 1.465e-05 | 0 | 0 | 0 | 0 | 0 | 1 | -90 | 90 | 0.84387 | 0.35697 | -0.84381 | -0.35839
13 | 128 | 0.010367 | 0.0064933 | 8.3352e-07 | 0 | 0 | 0 | 0 | 0 | 1 | -90 | 90 | 0.22667 | 0.10923 | -0.22667 | -0.10931
13 | 12 | 0.013332 | 0.0075073 | 0.0013012 | 0 | 0 | 0 | 0 | 0 | 1 | -90 | 90 | -4.0207 | -1.8211 | 4.0233 | 1.6938
4 | 5 | 0.019539 | 0.005796 | 4.1935e-05 | 0 | 0 | 0 | 0 | 0 | 1 | -90 | 90 | -0.35868 | -0.17364 | 0.35872 | 0.1695
4 | 102 | 0.010481 | 0.006565 | 8.4272e-07 | 0 | 0 | 0 | 0 | 0 | 1 | -90 | 90 | 0.35868 | 0.17364 | -0.35867 | -0.17371
5 | 188 | 0.0061778 | 0.0018325 | 1.3259e-05 | 0 | 0 | 0 | 0 | 0 | 1 | -90 | 90 | -0.35872 | -0.1695 | 0.35873 | 0.16819
188 | 97 | 0.01364 | 0.0085439 | 1.0967e-06 | 0 | 0 | 0 | 0 | 0 | 1 | -90 | 90 | -0.52865 | -0.25049 | 0.5287 | 0.25041
97 | 101 | 0.03463 | 0.010272 | 7.4323e-05 | 0 | 0 | 0 | 0 | 0 | 1 | -90 | 90 | -0.5287 | -0.25041 | 0.52881 | 0.24309
101 | 142 | 0.0019583 | 0.00058088 | 4.2028e-06 | 0 | 0 | 0 | 0 | 0 | 1 | -90 | 90 | 1.45 | 0.69893 | -1.4499 | -0.69933
101 | 98 | 0.038177 | 0.011325 | 8.1935e-05 | 0 | 0 | 0 | 0 | 0 | 1 | -90 | 90 | 0.13327 | 0.056411 | -0.13327 | -0.064517
101 | 99 | 0.037689 | 0.01118 | 8.0886e-05 | 0 | 0 | 0 | 0 | 0 | 1 | -90 | 90 | -2.1121 | -0.99843 | 2.1141 | 0.99104
164 | 165 | 0.027025 | 0.016927 | 2.1729e-06 | 0 | 0 | 0 | 0 | 0 | 1 | -90 | 90 | 0.62243 | 0.29529 | -0.6223 | -0.29543
164 | 90 | 0.007215 | 0.019402 | 1.3409e-05 | 0 | 0 | 0 | 0 | 0 | 1 | -90 | 90 | -17.6325 | -7.5258 | 17.6592 | 7.5962
164 | 79 | 7.8087e-05 | 4.3971e-05 | 7.6215e-06 | 0 | 0 | 0 | 0 | 0 | 1 | -90 | 90 | 9.5825 | 4.0156 | -9.5825 | -4.0163
164 | 94 | 0.044407 | 0.027815 | 3.5705e-06 | 0 | 0 | 0 | 0 | 0 | 1 | -90 | 90 | 0.39159 | 0.18907 | -0.3915 | -0.18937
164 | 95 | 0.0063727 | 0.017137 | 1.1844e-05 | 0 | 0 | 0 | 0 | 0 | 1 | -90 | 90 | 6.711 | 2.8685 | -6.7076 | -2.8605
165 | 68 | 0.002288 | 0.00067868 | 4.9104e-06 | 0 | 0 | 0 | 0 | 0 | 1 | -90 | 90 | 0.35151 | 0.16427 | -0.3515 | -0.16476
90 | 119 | 4.85e-05 | 2.7311e-05 | 4.7338e-06 | 0 | 0 | 0 | 0 | 0 | 1 | -90 | 90 | -17.6592 | -7.5962 | 17.6594 | 7.5958
79 | 77 | 0.0040771 | 0.0022958 | 0.00039794 | 0 | 0 | 0 | 0 | 0 | 1 | -90 | 90 | 9.5825 | 4.0163 | -9.578 | -4.0533
94 | 93 | 0.0011307 | 0.00033541 | 2.4268e-06 | 0 | 0 | 0 | 0 | 0 | 1 | -90 | 90 | 0.3915 | 0.18937 | -0.3915 | -0.18961
95 | 167 | 0.0034713 | 0.0010297 | 7.4501e-06 | 0 | 0 | 0 | 0 | 0 | 1 | -90 | 90 | 0.30878 | 0.14881 | -0.30877 | -0.14955
95 | 99 | 0.0074733 | 0.0042083 | 0.00072941 | 0 | 0 | 0 | 0 | 0 | 1 | -90 | 90 | 6.3988 | 2.7117 | -6.3951 | -2.782
166 | 58 | 0.012006 | 0.0075203 | 9.6535e-07 | 0 | 0 | 0 | 0 | 0 | 1 | -90 | 90 | -0.1537 | -0.07444 | 0.1537 | 0.074347
58 | 57 | 0.065623 | 0.019466 | 0.00014084 | 0 | 0 | 0 | 0 | 0 | 1 | -90 | 90 | -0.1537 | -0.074347 | 0.15372 | 0.060475
10 | 43 | 0.003836 | 0.0011379 | 8.2328e-06 | 0 | 0 | 0 | 0 | 0 | 1 | -90 | 90 | 0.71961 | 0.29824 | -0.71959 | -0.29905
43 | 41 | 0.094182 | 0.027937 | 0.00020213 | 0 | 0 | 0 | 0 | 0 | 1 | -90 | 90 | 0.71959 | 0.29905 | -0.719 | -0.31869
41 | 44 | 0.0036299 | 0.0010767 | 7.7903e-06 | 0 | 0 | 0 | 0 | 0 | 1 | -90 | 90 | 0.13653 | 0.065362 | -0.13653 | -0.066125
41 | 39 | 0.019424 | 0.0057616 | 4.1686e-05 | 0 | 0 | 0 | 0 | 0 | 1 | -90 | 90 | 0.58247 | 0.25333 | -0.58239 | -0.25739
11 | 12 | 0.0025243 | 0.0014214 | 0.00024638 | 0 | 0 | 0 | 0 | 0 | 1 | -90 | 90 | 4.0238 | 1.6697 | -4.0233 | -1.6938
11 | 126 | 0.0091487 | 0.024602 | 1.7003e-05 | 0 | 0 | 0 | 0 | 0 | 1 | -90 | 90 | -4.1642 | -1.7377 | 4.1661 | 1.7411
126 | 99 | 0.0006042 | 0.00034023 | 5.8971e-05 | 0 | 0 | 0 | 0 | 0 | 1 | -90 | 90 | -4.2809 | -1.7967 | 4.281 | 1.7909
98 | 103 | 0.0033586 | 0.0021037 | 2.7004e-07 | 0 | 0 | 0 | 0 | 0 | 1 | -90 | 90 | 0.13327 | 0.064517 | -0.13327 | -0.064543
142 | 143 | 0.0024018 | 0.00071243 | 5.1546e-06 | 0 | 0 | 0 | 0 | 0 | 1 | -90 | 90 | 1.3408 | 0.64646 | -1.3407 | -0.64696
123 | 124 | 0.002183 | 0.00064753 | 4.685e-06 | 0 | 0 | 0 | 0 | 0 | 1 | -90 | 90 | -0.20118 | -0.097434 | 0.20118 | 0.096971
124 | 125 | 0.0041352 | 0.0012266 | 8.8747e-06 | 0 | 0 | 0 | 0 | 0 | 1 | -90 | 90 | -0.20118 | -0.096971 | 0.20118 | 0.096094
125 | 144 | 0.003926 | 0.0011646 | 8.4259e-06 | 0 | 0 | 0 | 0 | 0 | 1 | -90 | 90 | 1.1395 | 0.55102 | -1.1394 | -0.55183
125 | 143 | 0.00073381 | 0.00021767 | 1.5749e-06 | 0 | 0 | 0 | 0 | 0 | 1 | -90 | 90 | -1.3407 | -0.64711 | 1.3407 | 0.64696
144 | 186 | 0.0039917 | 0.0025003 | 3.2095e-07 | 0 | 0 | 0 | 0 | 0 | 1 | -90 | 90 | 0.94562 | 0.45796 | -0.94558 | -0.45796
128 | 127 | 0.0022039 | 0.00065375 | 4.73e-06 | 0 | 0 | 0 | 0 | 0 | 1 | -90 | 90 | 0.22667 | 0.10931 | -0.22667 | -0.10978
139 | 193 | 0.0040261 | 0.0011943 | 8.6408e-06 | 0 | 0 | 0 | 0 | 0 | 1 | -90 | 90 | 0.16277 | 0.077984 | -0.16277 | -0.078833
139 | 138 | 0.086047 | 0.025524 | 0.00018467 | 0 | 0 | 0 | 0 | 0 | 1 | -90 | 90 | -0.16277 | -0.077984 | 0.1628 | 0.059845
138 | 140 | 0.017362 | 0.0051501 | 3.7262e-05 | 0 | 0 | 0 | 0 | 0 | 1 | -90 | 90 | -0.2523 | -0.1016 | 0.25231 | 0.097943
138 | 137 | 0.0075467 | 0.0022386 | 1.6196e-05 | 0 | 0 | 0 | 0 | 0 | 1 | -90 | 90 | 0.089503 | 0.041757 | -0.089503 | -0.043348
178 | 140 | 0.015448 | 0.0096764 | 1.2421e-06 | 0 | 0 | 0 | 0 | 0 | 1 | -90 | 90 | -0.10022 | -0.048538 | 0.10022 | 0.048417
140 | 50 | 0.17264 | 0.10813 | 1.3881e-05 | 0 | 0 | 0 | 0 | 0 | 1 | -90 | 90 | -0.35253 | -0.14636 | 0.35279 | 0.14515
14 | 16 | 0.013641 | 0.0040463 | 2.9276e-05 | 0 | 0 | 0 | 0 | 0 | 1 | -90 | 90 | -0.13922 | -0.067429 | 0.13923 | 0.064575
16 | 17 | 0.0041033 | 0.0012172 | 8.8064e-06 | 0 | 0 | 0 | 0 | 0 | 1 | -90 | 90 | 0.22769 | 0.10894 | -0.22768 | -0.1098
16 | 18 | 0.0054633 | 0.0016206 | 1.1725e-05 | 0 | 0 | 0 | 0 | 0 | 1 | -90 | 90 | 0.93547 | 0.42501 | -0.93541 | -0.42614
16 | 19 | 0.071128 | 0.021099 | 0.00015265 | 0 | 0 | 0 | 0 | 0 | 1 | -90 | 90 | -1.3024 | -0.59853 | 1.3039 | 0.58407
17 | 21 | 0.0022617 | 0.00067088 | 4.854e-06 | 0 | 0 | 0 | 0 | 0 | 1 | -90 | 90 | 0.077361 | 0.036994 | -0.07736 | -0.037467
18 | 131 | 0.021741 | 0.013618 | 1.7481e-06 | 0 | 0 | 0 | 0 | 0 | 1 | -90 | 90 | 0.76888 | 0.34548 | -0.76872 | -0.34555
19 | 22 | 0.026316 | 0.016483 | 2.1159e-06 | 0 | 0 | 0 | 0 | 0 | 1 | -90 | 90 | -1.3039 | -0.58407 | 1.3044 | 0.5842
131 | 132 | 0.014071 | 0.0041738 | 3.0198e-05 | 0 | 0 | 0 | 0 | 0 | 1 | -90 | 90 | 0.36866 | 0.17039 | -0.36863 | -0.17332
131 | 130 | 0.0014991 | 0.00044468 | 3.2173e-06 | 0 | 0 | 0 | 0 | 0 | 1 | -90 | 90 | 0.40006 | 0.17517 | -0.40006 | -0.17548
22 | 120 | 0.075916 | 0.086832 | 1.247e-05 | 0 | 0 | 0 | 0 | 0 | 1 | -90 | 90 | -1.4065 | -0.63362 | 1.4083 | 0.63451
20 | 30 | 0.038311 | 0.023997 | 3.0804e-06 | 0 | 0 | 0 | 0 | 0 | 1 | -90 | 90 | 0.20479 | 0.094791 | -0.20477 | -0.095079
20 | 133 | 0.0097083 | 0.006081 | 7.8059e-07 | 0 | 0 | 0 | 0 | 0 | 1 | -90 | 90 | -0.20479 | -0.094791 | 0.2048 | 0.094718
30 | 31 | 0.011073 | 0.0069356 | 8.903e-07 | 0 | 0 | 0 | 0 | 0 | 1 | -90 | 90 | 0.077311 | 0.033346 | -0.07731 | -0.033432
133 | 132 | 0.003555 | 0.0010545 | 7.6296e-06 | 0 | 0 | 0 | 0 | 0 | 1 | -90 | 90 | -0.36863 | -0.17406 | 0.36863 | 0.17332
27 | 130 | 0.003817 | 0.0011322 | 8.192e-06 | 0 | 0 | 0 | 0 | 0 | 1 | -90 | 90 | -0.32284 | -0.13888 | 0.32284 | 0.13808
27 | 24 | 0.0077948 | 0.0023122 | 1.6729e-05 | 0 | 0 | 0 | 0 | 0 | 1 | -90 | 90 | 0.32284 | 0.13888 | -0.32283 | -0.14051
24 | 23 | 0.0091371 | 0.0057232 | 7.3467e-07 | 0 | 0 | 0 | 0 | 0 | 1 | -90 | 90 | 0.32283 | 0.14051 | -0.32282 | -0.14057
120 | 121 | 0.00205 | 0.0014898 | 1.7473e-05 | 0 | 0 | 0 | 0 | 0 | 1 | -90 | 90 | -1.6919 | -0.77186 | 1.692 | 0.7702
26 | 32 | 0.0081753 | 0.002425 | 1.7546e-05 | 0 | 0 | 0 | 0 | 0 | 1 | -90 | 90 | 0.07731 | 0.035733 | -0.077309 | -0.037442
26 | 31 | 0.011008 | 0.0032653 | 2.3625e-05 | 0 | 0 | 0 | 0 | 0 | 1 | -90 | 90 | -0.07731 | -0.035733 | 0.07731 | 0.033432
23 | 25 | 0.00058362 | 0.00017312 | 1.2525e-06 | 0 | 0 | 0 | 0 | 0 | 1 | -90 | 90 | 0.15873 | 0.0611 | -0.15873 | -0.061222
25 | 28 | 0.041734 | 0.01238 | 8.9568e-05 | 0 | 0 | 0 | 0 | 0 | 1 | -90 | 90 | 0.15873 | 0.061222 | -0.15872 | -0.069945
28 | 172 | 0.007214 | 0.0021399 | 1.5482e-05 | 0 | 0 | 0 | 0 | 0 | 1 | -90 | 90 | 0.084618 | 0.039474 | -0.084617 | -0.040982
28 | 29 | 0.024061 | 0.0071372 | 5.1639e-05 | 0 | 0 | 0 | 0 | 0 | 1 | -90 | 90 | 0.074099 | 0.030471 | -0.074097 | -0.035502
29 | 173 | 0.001842 | 0.00054638 | 3.9532e-06 | 0 | 0 | 0 | 0 | 0 | 1 | -90 | 90 | 0.074097 | 0.035502 | -0.074097 | -0.035887
121 | 122 | 0.021405 | 0.015555 | 0.00018244 | 0 | 0 | 0 | 0 | 0 | 1 | -90 | 90 | -1.692 | -0.7702 | 1.6927 | 0.75283
33 | 34 | 0.027085 | 0.016965 | 2.1777e-06 | 0 | 0 | 0 | 0 | 0 | 1 | -90 | 90 | -0.10244 | -0.049613 | 0.10244 | 0.049402
34 | 35 | 0.0026203 | 0.00077725 | 5.6235e-06 | 0 | 0 | 0 | 0 | 0 | 1 | -90 | 90 | -0.16653 | -0.080441 | 0.16653 | 0.07989
35 | 36 | 0.058809 | 0.017445 | 0.00012621 | 0 | 0 | 0 | 0 | 0 | 1 | -90 | 90 | -0.16653 | -0.07989 | 0.16655 | 0.067535
176 | 170 | 0.0025006 | 0.00074174 | 5.3666e-06 | 0 | 0 | 0 | 0 | 0 | 1 | -90 | 90 | -0.074755 | -0.036205 | 0.074755 | 0.035681
170 | 147 | 0.048426 | 0.014365 | 0.00010393 | 0 | 0 | 0 | 0 | 0 | 1 | -90 | 90 | -0.17667 | -0.071479 | 0.17668 | 0.061324
170 | 169 | 0.064105 | 0.019015 | 0.00013758 | 0 | 0 | 0 | 0 | 0 | 1 | -90 | 90 | 0.10191 | 0.035798 | -0.1019 | -0.049242
36 | 40 | 0.0022512 | 0.00066777 | 4.8315e-06 | 0 | 0 | 0 | 0 | 0 | 1 | -90 | 90 | -0.16655 | -0.067535 | 0.16655 | 0.067062
40 | 38 | 0.0026372 | 0.00078226 | 5.6598e-06 | 0 | 0 | 0 | 0 | 0 | 1 | -90 | 90 | -0.25688 | -0.11081 | 0.25689 | 0.11026
38 | 37 | 0.0051313 | 0.0015221 | 1.1013e-05 | 0 | 0 | 0 | 0 | 0 | 1 | -90 | 90 | -0.25689 | -0.11026 | 0.25689 | 0.10918
37 | 39 | 0.0092141 | 0.0027332 | 1.9775e-05 | 0 | 0 | 0 | 0 | 0 | 1 | -90 | 90 | -0.41435 | -0.18544 | 0.41437 | 0.18351
39 | 42 | 0.023926 | 0.0070973 | 5.135e-05 | 0 | 0 | 0 | 0 | 0 | 1 | -90 | 90 | 0.16802 | 0.073882 | -0.16802 | -0.07891
42 | 134 | 0.011717 | 0.0034757 | 2.5147e-05 | 0 | 0 | 0 | 0 | 0 | 1 | -90 | 90 | 0.16802 | 0.07891 | -0.16801 | -0.081372
49 | 50 | 0.024776 | 0.015519 | 1.9921e-06 | 0 | 0 | 0 | 0 | 0 | 1 | -90 | 90 | -1.1667 | -0.54444 | 1.1671 | 0.54451
50 | 51 | 0.078679 | 0.023338 | 0.00016886 | 0 | 0 | 0 | 0 | 0 | 1 | -90 | 90 | -1.5199 | -0.68966 | 1.5221 | 0.67367
51 | 52 | 0.041148 | 0.012206 | 8.831e-05 | 0 | 0 | 0 | 0 | 0 | 1 | -90 | 90 | -1.696 | -0.7572 | 1.6974 | 0.74891
51 | 88 | 0.0032515 | 0.00096449 | 6.9783e-06 | 0 | 0 | 0 | 0 | 0 | 1 | -90 | 90 | 0.17389 | 0.083531 | -0.17389 | -0.08422
52 | 65 | 0.094328 | 0.02798 | 0.00020244 | 0 | 0 | 0 | 0 | 0 | 1 | -90 | 90 | -2.1396 | -0.95087 | 2.1448 | 0.93235
52 | 53 | 0.05583 | 0.016561 | 0.00011982 | 0 | 0 | 0 | 0 | 0 | 1 | -90 | 90 | 0.072311 | 0.022836 | -0.072307 | -0.034682
52 | 64 | 0.0039732 | 0.0024887 | 3.1946e-07 | 0 | 0 | 0 | 0 | 0 | 1 | -90 | 90 | 0.36991 | 0.17912 | -0.3699 | -0.17915
65 | 145 | 0.0016393 | 0.00048628 | 3.5183e-06 | 0 | 0 | 0 | 0 | 0 | 1 | -90 | 90 | -2.4913 | -1.0998 | 2.4915 | 1.0995
65 | 104 | 0.044418 | 0.027822 | 3.5714e-06 | 0 | 0 | 0 | 0 | 0 | 1 | -90 | 90 | 0.34651 | 0.16748 | -0.34645 | -0.16779
53 | 184 | 0.0015923 | 0.00047233 | 3.4174e-06 | 0 | 0 | 0 | 0 | 0 | 1 | -90 | 90 | 0.072307 | 0.034682 | -0.072307 | -0.03502
145 | 77 | 0.0012625 | 0.0003745 | 2.7096e-06 | 0 | 0 | 0 | 0 | 0 | 1 | -90 | 90 | -2.6071 | -1.1555 | 2.6072 | 1.1553
54 | 112 | 0.14448 | 0.090498 | 1.1617e-05 | 0 | 0 | 0 | 0 | 0 | 1 | -90 | 90 | -0.1654 | -0.080109 | 0.16545 | 0.079004
112 | 187 | 0.00097088 | 0.00028799 | 2.0837e-06 | 0 | 0 | 0 | 0 | 0 | 1 | -90 | 90 | 0.3624 | 0.17531 | -0.3624 | -0.17552
112 | 113 | 0.055808 | 0.016554 | 0.00011977 | 0 | 0 | 0 | 0 | 0 | 1 | -90 | 90 | -0.60884 | -0.26329 | 0.60909 | 0.25165
112 | 160 | 0.14371 | 0.04263 | 0.00030843 | 0 | 0 | 0 | 0 | 0 | 1 | -90 | 90 | 0.080987 | 0.008976 | -0.080976 | -0.039144
113 | 136 | 0.0016628 | 0.00049323 | 3.5686e-06 | 0 | 0 | 0 | 0 | 0 | 1 | -90 | 90 | 0.076953 | 0.036921 | -0.076953 | -0.03727
113 | 63 | 0.03807 | 0.011293 | 8.1705e-05 | 0 | 0 | 0 | 0 | 0 | 1 | -90 | 90 | -0.68604 | -0.28857 | 0.68626 | 0.28063
160 | 191 | 0.0095413 | 0.0059763 | 7.6716e-07 | 0 | 0 | 0 | 0 | 0 | 1 | -90 | 90 | 0.080976 | 0.039144 | -0.080975 | -0.039218
56 | 57 | 0.0064761 | 0.001921 | 1.3899e-05 | 0 | 0 | 0 | 0 | 0 | 1 | -90 | 90 | -0.25478 | -0.12339 | 0.25478 | 0.12203
57 | 59 | 0.015761 | 0.011453 | 0.00013433 | 0 | 0 | 0 | 0 | 0 | 1 | -90 | 90 | -3.0632 | -1.2451 | 3.065 | 1.2331
57 | 61 | 0.020386 | 0.014815 | 0.00017376 | 0 | 0 | 0 | 0 | 0 | 1 | -90 | 90 | 2.6547 | 1.0626 | -2.6531 | -1.0785
59 | 60 | 0.014037 | 0.010201 | 0.00011964 | 0 | 0 | 0 | 0 | 0 | 1 | -90 | 90 | -3.4636 | -1.421 | 3.4656 | 1.4106
59 | 182 | 0.0058821 | 0.0036844 | 4.7295e-07 | 0 | 0 | 0 | 0 | 0 | 1 | -90 | 90 | 0.39863 | 0.18786 | -0.39861 | -0.1879
61 | 62 | 0.032922 | 0.023925 | 0.00028061 | 0 | 0 | 0 | 0 | 0 | 1 | -90 | 90 | 2.494 | 1.0015 | -2.4915 | -1.0273
61 | 196 | 0.0063677 | 0.0039885 | 5.1199e-07 | 0 | 0 | 0 | 0 | 0 | 1 | -90 | 90 | 0.15909 | 0.077002 | -0.15909 | -0.077051
60 | 86 | 0.00019533 | 0.00014195 | 1.6649e-06 | 0 | 0 | 0 | 0 | 0 | 1 | -90 | 90 | -3.4656 | -1.4106 | 3.4656 | 1.4105
182 | 163 | 0.0019717 | 0.00058486 | 4.2316e-06 | 0 | 0 | 0 | 0 | 0 | 1 | -90 | 90 | 0.19376 | 0.088687 | -0.19376 | -0.089104
86 | 81 | 0.00055014 | 0.00039979 | 4.689e-06 | 0 | 0 | 0 | 0 | 0 | 1 | -90 | 90 | -3.6193 | -1.4849 | 3.6194 | 1.4845
62 | 63 | 0.036813 | 0.026752 | 0.00031377 | 0 | 0 | 0 | 0 | 0 | 1 | -90 | 90 | 2.3507 | 0.95919 | -2.3483 | -0.9882
62 | 118 | 0.010113 | 0.0063344 | 8.1312e-07 | 0 | 0 | 0 | 0 | 0 | 1 | -90 | 90 | 0.14082 | 0.068121 | -0.14081 | -0.0682
63 | 116 | 0.003781 | 0.0011216 | 8.1147e-06 | 0 | 0 | 0 | 0 | 0 | 1 | -90 | 90 | 0.13784 | 0.062437 | -0.13784 | -0.063231
63 | 111 | 0.01966 | 0.014287 | 0.00016756 | 0 | 0 | 0 | 0 | 0 | 1 | -90 | 90 | 1.3476 | 0.55966 | -1.3472 | -0.57576
63 | 115 | 0.0066235 | 0.0041488 | 5.3256e-07 | 0 | 0 | 0 | 0 | 0 | 1 | -90 | 90 | 0.17658 | 0.085471 | -0.17658 | -0.085522
116 | 117 | 0.0056996 | 0.0016907 | 1.2232e-05 | 0 | 0 | 0 | 0 | 0 | 1 | -90 | 90 | 0.069514 | 0.030139 | -0.069514 | -0.031337
111 | 171 | 0.0061406 | 0.0018215 | 1.3179e-05 | 0 | 0 | 0 | 0 | 0 | 1 | -90 | 90 | 0.50408 | 0.2345 | -0.50406 | -0.23578
111 | 110 | 0.018565 | 0.013492 | 0.00015824 | 0 | 0 | 0 | 0 | 0 | 1 | -90 | 90 | 0.8431 | 0.34126 | -0.84294 | -0.35664
161 | 162 | 0.0076336 | 0.0022644 | 1.6383e-05 | 0 | 0 | 0 | 0 | 0 | 1 | -90 | 90 | 0.19376 | 0.092223 | -0.19375 | -0.093839
161 | 163 | 0.01474 | 0.0043723 | 3.1634e-05 | 0 | 0 | 0 | 0 | 0 | 1 | -90 | 90 | -0.19376 | -0.092223 | 0.19376 | 0.089104
81 | 84 | 0.021543 | 0.015655 | 0.00018361 | 0 | 0 | 0 | 0 | 0 | 1 | -90 | 90 | -3.6194 | -1.4845 | 3.6227 | 1.4688
171 | 152 | 0.0027491 | 0.00081546 | 5.9e-06 | 0 | 0 | 0 | 0 | 0 | 1 | -90 | 90 | 0.21366 | 0.095135 | -0.21365 | -0.095712
110 | 107 | 0.009223 | 0.0067025 | 7.8611e-05 | 0 | 0 | 0 | 0 | 0 | 1 | -90 | 90 | 0.84294 | 0.35664 | -0.84286 | -0.36427
117 | 135 | 0.01108 | 0.0032867 | 2.378e-05 | 0 | 0 | 0 | 0 | 0 | 1 | -90 | 90 | 0.069514 | 0.031337 | -0.069513 | -0.033667
107 | 105 | 0.0010684 | 0.00077638 | 9.1059e-06 | 0 | 0 | 0 | 0 | 0 | 1 | -90 | 90 | 0.84286 | 0.36427 | -0.84285 | -0.36516
105 | 106 | 0.012227 | 0.013986 | 2.0086e-06 | 0 | 0 | 0 | 0 | 0 | 1 | -90 | 90 | 0.70971 | 0.30067 | -0.70963 | -0.30078
77 | 78 | 0.0051188 | 0.0028825 | 0.00049961 | 0 | 0 | 0 | 0 | 0 | 1 | -90 | 90 | 6.9708 | 2.8981 | -6.9679 | -2.946
66 | 67 | 0.00048928 | 0.00014513 | 1.0501e-06 | 0 | 0 | 0 | 0 | 0 | 1 | -90 | 90 | 0.61618 | 0.2713 | -0.61617 | -0.2714
66 | 195 | 0.05447 | 0.034119 | 4.3797e-06 | 0 | 0 | 0 | 0 | 0 | 1 | -90 | 90 | -1.0267 | -0.47012 | 1.0274 | 0.47012
67 | 70 | 0.080969 | 0.024018 | 0.00017377 | 0 | 0 | 0 | 0 | 0 | 1 | -90 | 90 | 0.61617 | 0.2714 | -0.6158 | -0.28846
195 | 74 | 0.0067275 | 0.0019956 | 1.4438e-05 | 0 | 0 | 0 | 0 | 0 | 1 | -90 | 90 | -1.2119 | -0.55947 | 1.212 | 0.55808
70 | 156 | 0.032283 | 0.0095761 | 6.9285e-05 | 0 | 0 | 0 | 0 | 0 | 1 | -90 | 90 | 0.19176 | 0.085509 | -0.19175 | -0.092346
70 | 154 | 0.0076275 | 0.0022625 | 1.637e-05 | 0 | 0 | 0 | 0 | 0 | 1 | -90 | 90 | 0.42404 | 0.20295 | -0.42402 | -0.20456
74 | 190 | 0.021982 | 0.0065204 | 4.7177e-05 | 0 | 0 | 0 | 0 | 0 | 1 | -90 | 90 | 0.10423 | 0.045279 | -0.10422 | -0.04995
74 | 72 | 0.0090796 | 0.0026933 | 1.9486e-05 | 0 | 0 | 0 | 0 | 0 | 1 | -90 | 90 | -1.3162 | -0.60336 | 1.3164 | 0.60149
68 | 69 | 0.025415 | 0.0075389 | 5.4545e-05 | 0 | 0 | 0 | 0 | 0 | 1 | -90 | 90 | 0.3515 | 0.16476 | -0.35146 | -0.17017
69 | 89 | 0.0063739 | 0.0039924 | 5.1249e-07 | 0 | 0 | 0 | 0 | 0 | 1 | -90 | 90 | 0.35146 | 0.17017 | -0.35145 | -0.17022
156 | 158 | 0.0021447 | 0.00063617 | 4.6028e-06 | 0 | 0 | 0 | 0 | 0 | 1 | -90 | 90 | 0.085681 | 0.041043 | -0.085681 | -0.041497
156 | 157 | 0.00031709 | 9.4058e-05 | 6.8052e-07 | 0 | 0 | 0 | 0 | 0 | 1 | -90 | 90 | 0.10607 | 0.051303 | -0.10607 | -0.05137
154 | 155 | 0.003764 | 0.0011165 | 8.0782e-06 | 0 | 0 | 0 | 0 | 0 | 1 | -90 | 90 | 0.21279 | 0.10226 | -0.21279 | -0.10306
71 | 73 | 0.0038278 | 0.0011354 | 8.2151e-06 | 0 | 0 | 0 | 0 | 0 | 1 | -90 | 90 | -1.416 | -0.64969 | 1.4161 | 0.64891
71 | 72 | 0.0086872 | 0.0054414 | 6.9849e-07 | 0 | 0 | 0 | 0 | 0 | 1 | -90 | 90 | 1.3166 | 0.60153 | -1.3164 | -0.60149
73 | 75 | 0.02763 | 0.008196 | 5.93e-05 | 0 | 0 | 0 | 0 | 0 | 1 | -90 | 90 | -1.4161 | -0.64891 | 1.4168 | 0.64323
75 | 78 | 0.005226 | 0.0029428 | 0.00051007 | 0 | 0 | 0 | 0 | 0 | 1 | -90 | 90 | -6.5154 | -2.7845 | 6.518 | 2.7354
75 | 80 | 0.13821 | 0.040996 | 0.00029662 | 0 | 0 | 0 | 0 | 0 | 1 | -90 | 90 | 0.31838 | 0.12474 | -0.31821 | -0.1541
75 | 83 | 0.012645 | 0.0091895 | 0.00010778 | 0 | 0 | 0 | 0 | 0 | 1 | -90 | 90 | 4.4155 | 1.8403 | -4.4126 | -1.8488
75 | 92 | 0.001626 | 0.00048233 | 3.4897e-06 | 0 | 0 | 0 | 0 | 0 | 1 | -90 | 90 | 0.36467 | 0.17627 | -0.36467 | -0.17662
190 | 189 | 0.0024845 | 0.00073699 | 5.3323e-06 | 0 | 0 | 0 | 0 | 0 | 1 | -90 | 90 | 0.10422 | 0.04995 | -0.10422 | -0.050478
78 | 114 | 0.00061755 | 0.00018318 | 1.3254e-06 | 0 | 0 | 0 | 0 | 0 | 1 | -90 | 90 | 0.33275 | 0.16103 | -0.33275 | -0.16116
78 | 76 | 0.022168 | 0.0065756 | 4.7575e-05 | 0 | 0 | 0 | 0 | 0 | 1 | -90 | 90 | 0.11712 | 0.049594 | -0.11712 | -0.054315
80 | 183 | 0.0027597 | 0.0017286 | 2.2189e-07 | 0 | 0 | 0 | 0 | 0 | 1 | -90 | 90 | 0.31821 | 0.1541 | -0.31821 | -0.15412
83 | 194 | 0.0083667 | 0.0052407 | 6.7272e-07 | 0 | 0 | 0 | 0 | 0 | 1 | -90 | 90 | 0.36137 | 0.17495 | -0.36135 | -0.17501
83 | 82 | 0.0011394 | 0.00082801 | 9.7114e-06 | 0 | 0 | 0 | 0 | 0 | 1 | -90 | 90 | 4.0512 | 1.6739 | -4.051 | -1.6747
76 | 87 | 0.011301 | 0.0033523 | 2.4254e-05 | 0 | 0 | 0 | 0 | 0 | 1 | -90 | 90 | 0.11712 | 0.054315 | -0.11712 | -0.056722
84 | 85 | 0.00052087 | 0.00015451 | 1.1179e-06 | 0 | 0 | 0 | 0 | 0 | 1 | -90 | 90 | 0.35804 | 0.1733 | -0.35804 | -0.17341
84 | 82 | 0.0015506 | 0.0011268 | 1.3216e-05 | 0 | 0 | 0 | 0 | 0 | 1 | -90 | 90 | -3.9807 | -1.6421 | 3.981 | 1.641
82 | 141 | 0.00081723 | 0.00024241 | 1.7539e-06 | 0 | 0 | 0 | 0 | 0 | 1 | -90 | 90 | 0.070004 | 0.033731 | -0.070004 | -0.033905
106 | 108 | 0.01144 | 0.0033933 | 2.4551e-05 | 0 | 0 | 0 | 0 | 0 | 1 | -90 | 90 | 0.51048 | 0.21154 | -0.51044 | -0.21393
106 | 109 | 0.013132 | 0.0038955 | 2.8184e-05 | 0 | 0 | 0 | 0 | 0 | 1 | -90 | 90 | 0.19915 | 0.089243 | -0.19914 | -0.091997
108 | 147 | 0.037286 | 0.01106 | 8.0021e-05 | 0 | 0 | 0 | 0 | 0 | 1 | -90 | 90 | 0.41711 | 0.16982 | -0.41703 | -0.17762
108 | 146 | 0.0052055 | 0.0015441 | 1.1172e-05 | 0 | 0 | 0 | 0 | 0 | 1 | -90 | 90 | 0.093334 | 0.044111 | -0.093334 | -0.045204
109 | 148 | 0.01996 | 0.0059207 | 4.2838e-05 | 0 | 0 | 0 | 0 | 0 | 1 | -90 | 90 | 0.12674 | 0.057193 | -0.12674 | -0.061381
109 | 159 | 0.033428 | 0.020938 | 2.6878e-06 | 0 | 0 | 0 | 0 | 0 | 1 | -90 | 90 | 0.072405 | 0.034805 | -0.072403 | -0.035066
147 | 168 | 0.00052421 | 0.0001555 | 1.125e-06 | 0 | 0 | 0 | 0 | 0 | 1 | -90 | 90 | 0.24035 | 0.1163 | -0.24035 | -0.11641
169 | 177 | 0.014389 | 0.0090127 | 1.1569e-06 | 0 | 0 | 0 | 0 | 0 | 1 | -90 | 90 | 0.1019 | 0.049242 | -0.1019 | -0.049353
152 | 150 | 0.014786 | 0.0043861 | 3.1734e-05 | 0 | 0 | 0 | 0 | 0 | 1 | -90 | 90 | 0.21365 | 0.095712 | -0.21365 | -0.098816
149 | 150 | 0.0067141 | 0.0019916 | 1.441e-05 | 0 | 0 | 0 | 0 | 0 | 1 | -90 | 90 | -0.12097 | -0.05859 | 0.12097 | 0.057179
150 | 151 | 0.0074772 | 0.002218 | 1.6047e-05 | 0 | 0 | 0 | 0 | 0 | 1 | -90 | 90 | 0.092672 | 0.041637 | -0.092671 | -0.043207
151 | 153 | 0.0079753 | 0.0023657 | 1.7116e-05 | 0 | 0 | 0 | 0 | 0 | 1 | -90 | 90 | 0.092671 | 0.043207 | -0.09267 | -0.044882