## bus_data
BUS_I | BUS_TYPE | Pd | Qd | Gs | Bs | area | Vm | Va | baseKV | zone | Vmax | Vmin
22 | 1 | 0.098103 | 0.047514 | 0 | 0 | 1 | 0.99798 | 0.010321 | 20 | 1 | 1.05 | 0.95
32 | 1 | 0.26727 | 0.12944 | 0 | 0 | 1 | 0.99827 | 0.012209 | 20 | 1 | 1.05 | 0.95
48 | 1 | 0 | 0 | 0 | 0 | 1 | 0.99681 | -0.00229 | 20 | 1 | 1.05 | 0.95
28 | 1 | 0 | 0 | 0 | 0 | 1 | 0.99835 | 0.01161 | 20 | 1 | 1.05 | 0.95
70 | 1 | 0.1909 | 0.092456 | 0 | 0 | 1 | 0.99377 | -0.052365 | 20 | 1 | 1.05 | 0.95
71 | 1 | 0 | 0 | 0 | 0 | 1 | 0.9938 | -0.052143 | 20 | 1 | 1.05 | 0.95
72 | 1 | 0 | 0 | 0 | 0 | 1 | 0.9941 | -0.053839 | 20 | 1 | 1.05 | 0.95
23 | 1 | 0.40886 | 0.19802 | 0 | 0 | 1 | 0.99791 | 0.00085613 | 20 | 1 | 1.05 | 0.95
24 | 1 | 0 | 0 | 0 | 0 | 1 | 0.99794 | 0.00059044 | 20 | 1 | 1.05 | 0.95
25 | 1 | 0 | 0 | 0 | 0 | 1 | 0.9979 | 0.0009476 | 20 | 1 | 1.05 | 0.95
26 | 1 | 0 | 0 | 0 | 0 | 1 | 0.9982 | -0.0016641 | 20 | 1 | 1.05 | 0.95
103 | 1 | 0.076835 | 0.037213 | 0 | 0 | 1 | 0.9979 | 0.00096784 | 20 | 1 | 1.05 | 0.95
31 | 1 | 0 | 0 | 0 | 0 | 1 | 0.99777 | 0.0021061 | 20 | 1 | 1.05 | 0.95
29 | 1 | 0 | 0 | 0 | 0 | 1 | 0.99798 | -0.00020844 | 20 | 1 | 1.05 | 0.95
104 | 1 | 0.1801 | 0.087228 | 0 | 0 | 1 | 0.99845 | 0.00033329 | 20 | 1 | 1.05 | 0.95
27 | 1 | 0 | 0 | 0 | 0 | 1 | 0.99914 | 0.0064279 | 20 | 1 | 1.05 | 0.95
94 | 1 | 0.31558 | 0.15284 | 0 | 0 | 1 | 0.99915 | 0.0064076 | 20 | 1 | 1.05 | 0.95
38 | 1 | 0 | 0 | 0 | 0 | 1 | 0.99788 | 0.00042582 | 20 | 1 | 1.05 | 0.95
46 | 1 | 0.22612 | 0.10952 | 0 | 0 | 1 | 0.99797 | -0.00011832 | 20 | 1 | 1.05 | 0.95
30 | 1 | 0.39155 | 0.18964 | 0 | 0 | 1 | 0.99776 | 0.0021846 | 20 | 1 | 1.05 | 0.95
96 | 1 | 0 | 0 | 0 | 0 | 1 | 0.99847 | 0.00016046 | 20 | 1 | 1.05 | 0.95
97 | 1 | 0 | 0 | 0 | 0 | 1 | 0.99906 | -0.0044263 | 20 | 1 | 1.05 | 0.95
93 | 1 | 0 | 0 | 0 | 0 | 1 | 0.99915 | 0.0063615 | 20 | 1 | 1.05 | 0.95
37 | 1 | 0 | 0 | 0 | 0 | 1 | 0.99773 | 0.001239 | 20 | 1 | 1.05 | 0.95
36 | 1 | 0.15537 | 0.075249 | 0 | 0 | 1 | 0.99771 | 0.0014861 | 20 | 1 | 1.05 | 0.95
39 | 1 | 0.19575 | 0.094806 | 0 | 0 | 1 | 0.9978 | -5.7908e-05 | 20 | 1 | 1.05 | 0.95
47 | 1 | 0.22699 | 0.10994 | 0 | 0 | 1 | 0.99679 | -0.0021044 | 20 | 1 | 1.05 | 0.95
49 | 1 | 0 | 0 | 0 | 0 | 1 | 0.99627 | 0.00108 | 20 | 1 | 1.05 | 0.95
33 | 1 | 0.08576 | 0.041536 | 0 | 0 | 1 | 0.99849 | -0.010094 | 20 | 1 | 1.05 | 0.95
34 | 1 | 0 | 0 | 0 | 0 | 1 | 0.99849 | -0.010101 | 20 | 1 | 1.05 | 0.95
87 | 1 | 0.082165 | 0.039795 | 0 | 0 | 1 | 0.9987 | -0.0086867 | 20 | 1 | 1.05 | 0.95
44 | 1 | 0 | 0 | 0 | 0 | 1 | 0.99872 | -0.0088654 | 20 | 1 | 1.05 | 0.95
45 | 1 | 0 | 0 | 0 | 0 | 1 | 0.99851 | -0.0099537 | 20 | 1 | 1.05 | 0.95
115 | 1 | 0.20275 | 0.098199 | 0 | 0 | 1 | 0.9985 | -0.0098031 | 20 | 1 | 1.05 | 0.95
89 | 3 | 0 | 0 | 0 | 0 | 1 | 1 | 0 | 20 | 1 | 1.05 | 0.95
90 | 1 | 0 | 0 | 0 | 0 | 1 | 0.99922 | 0.0059176 | 20 | 1 | 1.05 | 0.95
95 | 1 | 0.10537 | 0.051031 | 0 | 0 | 1 | 0.99884 | -0.0098863 | 20 | 1 | 1.05 | 0.95
88 | 1 | 0.13579 | 0.065765 | 0 | 0 | 1 | 0.99992 | 0.00065096 | 20 | 1 | 1.05 | 0.95
50 | 1 | 0.29261 | 0.14172 | 0 | 0 | 1 | 0.99624 | 0.0013604 | 20 | 1 | 1.05 | 0.95
40 | 1 | 0.39788 | 0.1927 | 0 | 0 | 1 | 0.99865 | -0.0091067 | 20 | 1 | 1.05 | 0.95
42 | 1 | 0 | 0 | 0 | 0 | 1 | 0.99867 | -0.0092651 | 20 | 1 | 1.05 | 0.95
41 | 1 | 0 | 0 | 0 | 0 | 1 | 0.99873 | -0.0088878 | 20 | 1 | 1.05 | 0.95
43 | 1 | 0 | 0 | 0 | 0 | 1 | 0.99875 | -0.0091257 | 20 | 1 | 1.05 | 0.95
118 | 1 | 0.32702 | 0.15838 | 0 | 0 | 1 | 0.99916 | -0.0051896 | 20 | 1 | 1.05 | 0.95
110 | 1 | 0.12841 | 0.062191 | 0 | 0 | 1 | 0.99432 | -0.051802 | 20 | 1 | 1.05 | 0.95
62 | 1 | 0 | 0 | 0 | 0 | 1 | 0.99098 | -0.031012 | 20 | 1 | 1.05 | 0.95
63 | 1 | 0 | 0 | 0 | 0 | 1 | 0.99159 | -0.03567 | 20 | 1 | 1.05 | 0.95
113 | 1 | 0.36947 | 0.17894 | 0 | 0 | 1 | 0.99092 | -0.031344 | 20 | 1 | 1.05 | 0.95
61 | 1 | 0 | 0 | 0 | 0 | 1 | 0.99046 | -0.026875 | 20 | 1 | 1.05 | 0.95
67 | 1 | 0 | 0 | 0 | 0 | 1 | 0.99172 | -0.036635 | 20 | 1 | 1.05 | 0.95
69 | 1 | 0.21744 | 0.10531 | 0 | 0 | 1 | 0.99158 | -0.035711 | 20 | 1 | 1.05 | 0.95
64 | 1 | 0.33289 | 0.16123 | 0 | 0 | 1 | 0.99155 | -0.035184 | 20 | 1 | 1.05 | 0.95
65 | 1 | 0 | 0 | 0 | 0 | 1 | 0.99157 | -0.035283 | 20 | 1 | 1.05 | 0.95
66 | 1 | 0 | 0 | 0 | 0 | 1 | 0.99283 | -0.04504 | 20 | 1 | 1.05 | 0.95
109 | 1 | 0.13616 | 0.065944 | 0 | 0 | 1 | 0.99282 | -0.044956 | 20 | 1 | 1.05 | 0.95
68 | 1 | 0 | 0 | 0 | 0 | 1 | 0.9927 | -0.044203 | 20 | 1 | 1.05 | 0.95
102 | 1 | 0.13489 | 0.065332 | 0 | 0 | 1 | 0.99171 | -0.036551 | 20 | 1 | 1.05 | 0.95
101 | 1 | 0.14448 | 0.069975 | 0 | 0 | 1 | 0.99269 | -0.044149 | 20 | 1 | 1.05 | 0.95
60 | 1 | 0.40615 | 0.19671 | 0 | 0 | 1 | 0.99046 | -0.026854 | 20 | 1 | 1.05 | 0.95
91 | 1 | 0.42404 | 0.20537 | 0 | 0 | 1 | 0.99912 | 0.006831 | 20 | 1 | 1.05 | 0.95
92 | 1 | 0.21742 | 0.1053 | 0 | 0 | 1 | 0.9991 | 0.0070034 | 20 | 1 | 1.05 | 0.95

## generator_data
GEN_BUS | PG | QG | QMAX | QMIN | VG | MBASE | GEN_STATUS | PMAX | PMIN
89 | 6.8989 | 3.0678 | 10 | -10 | 1 | 100 | 1 | 10 | 0

## branch_data
F_BUS | T_BUS | BR_R | BR_X | BR_B | RATE_A | RATE_B | RATE_C | TAP | SHIFT | BR_STATUS | ANGMIN | ANGMAX | P_in | Q_in | P_out | Q_out
22 | 32 | 0.22148 | 0.13873 | 1.7808e-05 | 0 | 0 | 0 | 0 | 0 | 1 | -90 | 90 | -0.098103 | -0.047514 | 0.09813 | 0.045756
32 | 48 | 0.22201 | 0.13906 | 1.7851e-05 | 0 | 0 | 0 | 0 | 0 | 1 | -90 | 90 | 0.52049 | 0.2117 | -0.51978 | -0.21304
32 | 28 | 0.0084537 | 0.0025076 | 1.8143e-05 | 0 | 0 | 0 | 0 | 0 | 1 | -90 | 90 | -0.88588 | -0.3869 | 0.88596 | 0.38512
48 | 49 | 0.16474 | 0.048866 | 0.00035355 | 0 | 0 | 0 | 0 | 0 | 1 | -90 | 90 | 0.29278 | 0.10474 | -0.29262 | -0.1398
48 | 47 | 0.0077016 | 0.0022845 | 1.6529e-05 | 0 | 0 | 0 | 0 | 0 | 1 | -90 | 90 | 0.227 | 0.1083 | -0.22699 | -0.10994
28 | 27 | 0.079259 | 0.02351 | 0.0001701 | 0 | 0 | 0 | 0 | 0 | 1 | -90 | 90 | -0.88596 | -0.38512 | 0.8867 | 0.36837
70 | 71 | 0.014085 | 0.0088223 | 1.1325e-06 | 0 | 0 | 0 | 0 | 0 | 1 | -90 | 90 | -0.1909 | -0.092456 | 0.1909 | 0.092348
71 | 72 | 0.14029 | 0.041614 | 0.00030108 | 0 | 0 | 0 | 0 | 0 | 1 | -90 | 90 | -0.1909 | -0.092348 | 0.19096 | 0.06262
72 | 110 | 0.0087155 | 0.0054591 | 7.0076e-07 | 0 | 0 | 0 | 0 | 0 | 1 | -90 | 90 | -1.9375 | -0.81027 | 1.9379 | 0.81045
72 | 66 | 0.064128 | 0.019022 | 0.00013763 | 0 | 0 | 0 | 0 | 0 | 1 | -90 | 90 | 1.7465 | 0.74765 | -1.7442 | -0.76054
23 | 24 | 0.0060689 | 0.0018002 | 1.3025e-05 | 0 | 0 | 0 | 0 | 0 | 1 | -90 | 90 | -0.40886 | -0.19802 | 0.40888 | 0.19673
24 | 25 | 0.0077587 | 0.0023015 | 1.6652e-05 | 0 | 0 | 0 | 0 | 0 | 1 | -90 | 90 | 0.46846 | 0.21814 | -0.46844 | -0.21979
24 | 26 | 0.02581 | 0.007656 | 5.5392e-05 | 0 | 0 | 0 | 0 | 0 | 1 | -90 | 90 | -0.87734 | -0.41487 | 0.87758 | 0.40942
25 | 103 | 0.0024845 | 0.00073699 | 5.3323e-06 | 0 | 0 | 0 | 0 | 0 | 1 | -90 | 90 | 0.076835 | 0.036682 | -0.076835 | -0.037213
25 | 31 | 0.02875 | 0.0085282 | 6.1703e-05 | 0 | 0 | 0 | 0 | 0 | 1 | -90 | 90 | 0.39161 | 0.18311 | -0.39155 | -0.18924
26 | 29 | 0.032903 | 0.0097599 | 7.0615e-05 | 0 | 0 | 0 | 0 | 0 | 1 | -90 | 90 | 0.57746 | 0.24469 | -0.57733 | -0.25169
26 | 104 | 0.013502 | 0.0084571 | 1.0856e-06 | 0 | 0 | 0 | 0 | 0 | 1 | -90 | 90 | -1.455 | -0.65412 | 1.4554 | 0.65422
31 | 30 | 0.0018613 | 0.00055212 | 3.9947e-06 | 0 | 0 | 0 | 0 | 0 | 1 | -90 | 90 | 0.39155 | 0.18924 | -0.39155 | -0.18964
29 | 38 | 0.026487 | 0.0078568 | 5.6845e-05 | 0 | 0 | 0 | 0 | 0 | 1 | -90 | 90 | 0.3512 | 0.14297 | -0.35116 | -0.14862
29 | 46 | 0.003726 | 0.0011052 | 7.9966e-06 | 0 | 0 | 0 | 0 | 0 | 1 | -90 | 90 | 0.22613 | 0.10872 | -0.22612 | -0.10952
104 | 96 | 0.0011738 | 0.00034818 | 2.5192e-06 | 0 | 0 | 0 | 0 | 0 | 1 | -90 | 90 | -1.6355 | -0.74145 | 1.6355 | 0.74121
27 | 94 | 0.00033642 | 9.9792e-05 | 7.2201e-07 | 0 | 0 | 0 | 0 | 0 | 1 | -90 | 90 | -0.8867 | -0.36837 | 0.8867 | 0.3683
94 | 93 | 0.00048805 | 0.00014477 | 1.0474e-06 | 0 | 0 | 0 | 0 | 0 | 1 | -90 | 90 | -1.2023 | -0.52114 | 1.2023 | 0.52104
38 | 39 | 0.030102 | 0.018855 | 2.4203e-06 | 0 | 0 | 0 | 0 | 0 | 1 | -90 | 90 | 0.19577 | 0.094574 | -0.19575 | -0.094806
38 | 37 | 0.083672 | 0.02482 | 0.00017957 | 0 | 0 | 0 | 0 | 0 | 1 | -90 | 90 | 0.1554 | 0.054043 | -0.15538 | -0.071914
96 | 97 | 0.031603 | 0.0093744 | 6.7825e-05 | 0 | 0 | 0 | 0 | 0 | 1 | -90 | 90 | -1.6355 | -0.74121 | 1.6365 | 0.73475
97 | 118 | 0.0053462 | 0.0015858 | 1.1474e-05 | 0 | 0 | 0 | 0 | 0 | 1 | -90 | 90 | -1.6365 | -0.73475 | 1.6367 | 0.73366
93 | 90 | 0.0047202 | 0.0014002 | 1.013e-05 | 0 | 0 | 0 | 0 | 0 | 1 | -90 | 90 | -1.2023 | -0.52104 | 1.2024 | 0.52005
37 | 36 | 0.015617 | 0.0046325 | 3.3517e-05 | 0 | 0 | 0 | 0 | 0 | 1 | -90 | 90 | 0.15538 | 0.071914 | -0.15537 | -0.075249
49 | 50 | 0.009003 | 0.0026706 | 1.9322e-05 | 0 | 0 | 0 | 0 | 0 | 1 | -90 | 90 | 0.29262 | 0.1398 | -0.29261 | -0.14172
33 | 34 | 0.00079933 | 0.0002371 | 1.7155e-06 | 0 | 0 | 0 | 0 | 0 | 1 | -90 | 90 | -0.08576 | -0.041536 | 0.08576 | 0.041365
34 | 87 | 0.18787 | 0.11768 | 1.5106e-05 | 0 | 0 | 0 | 0 | 0 | 1 | -90 | 90 | -0.08576 | -0.041365 | 0.085777 | 0.039869
87 | 44 | 0.0047604 | 0.0014121 | 1.0217e-05 | 0 | 0 | 0 | 0 | 0 | 1 | -90 | 90 | -0.37074 | -0.1758 | 0.37075 | 0.17479
87 | 45 | 0.072076 | 0.045146 | 5.7952e-06 | 0 | 0 | 0 | 0 | 0 | 1 | -90 | 90 | 0.20279 | 0.096142 | -0.20276 | -0.096697
44 | 43 | 0.0070762 | 0.002099 | 1.5187e-05 | 0 | 0 | 0 | 0 | 0 | 1 | -90 | 90 | -0.37075 | -0.17479 | 0.37076 | 0.17328
45 | 115 | 0.007024 | 0.0020835 | 1.5075e-05 | 0 | 0 | 0 | 0 | 0 | 1 | -90 | 90 | 0.20276 | 0.096697 | -0.20275 | -0.098199
89 | 90 | 0.037492 | 0.011121 | 8.0465e-05 | 0 | 0 | 0 | 0 | 0 | 1 | -90 | 90 | 1.8454 | 0.81864 | -1.8439 | -0.82623
89 | 95 | 0.030898 | 0.019354 | 2.4843e-06 | 0 | 0 | 0 | 0 | 0 | 1 | -90 | 90 | 2.9524 | 1.2914 | -2.9492 | -1.2896
89 | 88 | 0.0033924 | 0.0010063 | 7.2807e-06 | 0 | 0 | 0 | 0 | 0 | 1 | -90 | 90 | 2.1011 | 0.95776 | -2.1009 | -0.95844
90 | 91 | 0.013565 | 0.0040236 | 2.9112e-05 | 0 | 0 | 0 | 0 | 0 | 1 | -90 | 90 | 0.64154 | 0.30618 | -0.64147 | -0.30907
95 | 110 | 0.17204 | 0.10776 | 1.3833e-05 | 0 | 0 | 0 | 0 | 0 | 1 | -90 | 90 | 2.0751 | 0.87675 | -2.0663 | -0.87264
95 | 43 | 0.0098212 | 0.0029132 | 2.1078e-05 | 0 | 0 | 0 | 0 | 0 | 1 | -90 | 90 | 0.76875 | 0.36182 | -0.76868 | -0.3639
88 | 118 | 0.030121 | 0.018867 | 2.4219e-06 | 0 | 0 | 0 | 0 | 0 | 1 | -90 | 90 | 1.9651 | 0.89267 | -1.9637 | -0.89204
40 | 42 | 0.0037112 | 0.0011008 | 7.9648e-06 | 0 | 0 | 0 | 0 | 0 | 1 | -90 | 90 | -0.39788 | -0.1927 | 0.39788 | 0.19191
42 | 41 | 0.01145 | 0.007172 | 9.2065e-07 | 0 | 0 | 0 | 0 | 0 | 1 | -90 | 90 | -0.39788 | -0.19191 | 0.39791 | 0.19183
41 | 43 | 0.0056597 | 0.0016788 | 1.2147e-05 | 0 | 0 | 0 | 0 | 0 | 1 | -90 | 90 | -0.39791 | -0.19183 | 0.39792 | 0.19062
62 | 63 | 0.069488 | 0.020612 | 0.00014913 | 0 | 0 | 0 | 0 | 0 | 1 | -90 | 90 | -0.77587 | -0.35243 | 0.77638 | 0.33792
62 | 113 | 0.010816 | 0.0067751 | 8.6969e-07 | 0 | 0 | 0 | 0 | 0 | 1 | -90 | 90 | 0.36949 | 0.17887 | -0.36947 | -0.17894
62 | 61 | 0.10976 | 0.032557 | 0.00023555 | 0 | 0 | 0 | 0 | 0 | 1 | -90 | 90 | 0.40637 | 0.17356 | -0.40615 | -0.19661
63 | 67 | 0.011245 | 0.0033356 | 2.4133e-05 | 0 | 0 | 0 | 0 | 0 | 1 | -90 | 90 | -0.99382 | -0.44322 | 0.99396 | 0.44089
63 | 69 | 0.0023005 | 0.001441 | 1.8497e-07 | 0 | 0 | 0 | 0 | 0 | 1 | -90 | 90 | 0.21745 | 0.1053 | -0.21744 | -0.10531
61 | 60 | 0.00045824 | 0.00013593 | 9.8346e-07 | 0 | 0 | 0 | 0 | 0 | 1 | -90 | 90 | 0.40615 | 0.19661 | -0.40615 | -0.19671
67 | 102 | 0.0057947 | 0.0017189 | 1.2436e-05 | 0 | 0 | 0 | 0 | 0 | 1 | -90 | 90 | 0.1349 | 0.064109 | -0.13489 | -0.065332
67 | 65 | 0.040223 | 0.011931 | 8.6325e-05 | 0 | 0 | 0 | 0 | 0 | 1 | -90 | 90 | 0.33295 | 0.15217 | -0.33289 | -0.16065
67 | 66 | 0.06671 | 0.019788 | 0.00014317 | 0 | 0 | 0 | 0 | 0 | 1 | -90 | 90 | -1.4618 | -0.65717 | 1.4635 | 0.64359
64 | 65 | 0.0027431 | 0.00081368 | 5.8871e-06 | 0 | 0 | 0 | 0 | 0 | 1 | -90 | 90 | -0.33289 | -0.16122 | 0.33289 | 0.16065
66 | 109 | 0.0057491 | 0.0017053 | 1.2338e-05 | 0 | 0 | 0 | 0 | 0 | 1 | -90 | 90 | 0.13616 | 0.064728 | -0.13616 | -0.065944
66 | 68 | 0.08056 | 0.023896 | 0.0001729 | 0 | 0 | 0 | 0 | 0 | 1 | -90 | 90 | 0.1445 | 0.05222 | -0.14448 | -0.069254
68 | 101 | 0.0034082 | 0.001011 | 7.3145e-06 | 0 | 0 | 0 | 0 | 0 | 1 | -90 | 90 | 0.14448 | 0.069254 | -0.14448 | -0.069975
91 | 92 | 0.007507 | 0.0022268 | 1.6111e-05 | 0 | 0 | 0 | 0 | 0 | 1 | -90 | 90 | 0.21743 | 0.1037 | -0.21742 | -0.1053