## bus_data
BUS_I | BUS_TYPE | Pd | Qd | Gs | Bs | area | Vm | Va | baseKV | zone | Vmax | Vmin
61 | 1 | 0 | 0 | 0 | 0 | 1 | 0.9884 | -0.02113 | 20 | 1 | 1.05 | 0.95
71 | 1 | 0 | 0 | 0 | 0 | 1 | 0.98852 | -0.02147 | 20 | 1 | 1.05 | 0.95
138 | 1 | 0.091407 | 0.04427 | 0 | 0 | 1 | 0.98838 | -0.021218 | 20 | 1 | 1.05 | 0.95
70 | 1 | 0.11018 | 0.053364 | 0 | 0 | 1 | 0.9885 | -0.021361 | 20 | 1 | 1.05 | 0.95
81 | 1 | 0.1363 | 0.066011 | 0 | 0 | 1 | 0.98897 | -0.015499 | 20 | 1 | 1.05 | 0.95
72 | 1 | 0.11118 | 0.053846 | 0 | 0 | 1 | 0.98947 | -0.018417 | 20 | 1 | 1.05 | 0.95
73 | 1 | 0 | 0 | 0 | 0 | 1 | 0.98937 | -0.017737 | 20 | 1 | 1.05 | 0.95
74 | 1 | 0 | 0 | 0 | 0 | 1 | 0.98957 | -0.019161 | 20 | 1 | 1.05 | 0.95
75 | 1 | 0 | 0 | 0 | 0 | 1 | 0.98893 | -0.014212 | 20 | 1 | 1.05 | 0.95
76 | 1 | 0 | 0 | 0 | 0 | 1 | 0.98903 | -0.015871 | 20 | 1 | 1.05 | 0.95
80 | 1 | 0 | 0 | 0 | 0 | 1 | 0.98986 | -0.021221 | 20 | 1 | 1.05 | 0.95
78 | 1 | 0 | 0 | 0 | 0 | 1 | 0.98828 | -0.0088986 | 20 | 1 | 1.05 | 0.95
109 | 1 | 0.13484 | 0.065304 | 0 | 0 | 1 | 0.98893 | -0.014203 | 20 | 1 | 1.05 | 0.95
77 | 1 | 0 | 0 | 0 | 0 | 1 | 0.98824 | -0.0086553 | 20 | 1 | 1.05 | 0.95
97 | 1 | 0.11548 | 0.055927 | 0 | 0 | 1 | 0.98823 | -0.0085645 | 20 | 1 | 1.05 | 0.95
79 | 1 | 0 | 0 | 0 | 0 | 1 | 0.98818 | -0.0080243 | 20 | 1 | 1.05 | 0.95
209 | 1 | 0.12651 | 0.061273 | 0 | 0 | 1 | 0.98825 | -0.0091058 | 20 | 1 | 1.05 | 0.95
219 | 1 | 0.11711 | 0.056721 | 0 | 0 | 1 | 0.98816 | -0.0077947 | 20 | 1 | 1.05 | 0.95
91 | 1 | 0 | 0 | 0 | 0 | 1 | 0.98817 | -0.0081335 | 20 | 1 | 1.05 | 0.95
108 | 1 | 0.11068 | 0.053605 | 0 | 0 | 1 | 0.98814 | -0.0083029 | 20 | 1 | 1.05 | 0.95
89 | 1 | 0.13748 | 0.066584 | 0 | 0 | 1 | 0.99008 | -0.022741 | 20 | 1 | 1.05 | 0.95
82 | 1 | 0 | 0 | 0 | 0 | 1 | 0.98891 | -0.015954 | 20 | 1 | 1.05 | 0.95
83 | 1 | 0 | 0 | 0 | 0 | 1 | 0.98889 | -0.01576 | 20 | 1 | 1.05 | 0.95
84 | 1 | 0.1494 | 0.072359 | 0 | 0 | 1 | 0.98888 | -0.015697 | 20 | 1 | 1.05 | 0.95
85 | 1 | 0.15873 | 0.076875 | 0 | 0 | 1 | 0.99073 | -0.027635 | 20 | 1 | 1.05 | 0.95
86 | 1 | 0 | 0 | 0 | 0 | 1 | 0.99075 | -0.02751 | 20 | 1 | 1.05 | 0.95
87 | 1 | 0 | 0 | 0 | 0 | 1 | 0.99094 | -0.028892 | 20 | 1 | 1.05 | 0.95
88 | 1 | 0 | 0 | 0 | 0 | 1 | 0.99016 | -0.023323 | 20 | 1 | 1.05 | 0.95
192 | 1 | 0.088122 | 0.042679 | 0 | 0 | 1 | 0.99102 | -0.02946 | 20 | 1 | 1.05 | 0.95
90 | 1 | 0.059489 | 0.028812 | 0 | 0 | 1 | 0.98817 | -0.0081255 | 20 | 1 | 1.05 | 0.95
94 | 1 | 0 | 0 | 0 | 0 | 1 | 0.98815 | -0.0099017 | 20 | 1 | 1.05 | 0.95
218 | 1 | 0.080966 | 0.039214 | 0 | 0 | 1 | 0.98815 | -0.0098688 | 20 | 1 | 1.05 | 0.95
96 | 1 | 0 | 0 | 0 | 0 | 1 | 0.98812 | -0.010014 | 20 | 1 | 1.05 | 0.95
194 | 1 | 0 | 0 | 0 | 0 | 1 | 0.98812 | -0.010042 | 20 | 1 | 1.05 | 0.95
193 | 1 | 0.15097 | 0.073116 | 0 | 0 | 1 | 0.98809 | -0.0097785 | 20 | 1 | 1.05 | 0.95
98 | 1 | 0 | 0 | 0 | 0 | 1 | 0.98823 | -0.0085429 | 20 | 1 | 1.05 | 0.95
99 | 1 | 0 | 0 | 0 | 0 | 1 | 0.9882 | -0.0083295 | 20 | 1 | 1.05 | 0.95
107 | 1 | 0.077252 | 0.037415 | 0 | 0 | 1 | 0.98819 | -0.0084063 | 20 | 1 | 1.05 | 0.95
100 | 1 | 0.15356 | 0.074373 | 0 | 0 | 1 | 0.99324 | -0.010572 | 20 | 1 | 1.05 | 0.95
101 | 1 | 0 | 0 | 0 | 0 | 1 | 0.99334 | -0.011343 | 20 | 1 | 1.05 | 0.95
102 | 1 | 0 | 0 | 0 | 0 | 1 | 0.99458 | -0.020317 | 20 | 1 | 1.05 | 0.95
103 | 1 | 0 | 0 | 0 | 0 | 1 | 0.99705 | -0.037473 | 20 | 1 | 1.05 | 0.95
105 | 1 | 0 | 0 | 0 | 0 | 1 | 0.99446 | -0.019588 | 20 | 1 | 1.05 | 0.95
137 | 1 | 0.14907 | 0.072199 | 0 | 0 | 1 | 0.99457 | -0.020363 | 20 | 1 | 1.05 | 0.95
104 | 1 | 0 | 0 | 0 | 0 | 1 | 0.99789 | -0.026879 | 20 | 1 | 1.05 | 0.95
114 | 1 | 0 | 0 | 0 | 0 | 1 | 0.99693 | -0.036724 | 20 | 1 | 1.05 | 0.95
116 | 1 | 0.10564 | 0.051162 | 0 | 0 | 1 | 0.99687 | -0.036043 | 20 | 1 | 1.05 | 0.95
136 | 1 | 0.13624 | 0.065986 | 0 | 0 | 1 | 0.99829 | -0.021799 | 20 | 1 | 1.05 | 0.95
115 | 1 | 0.1399 | 0.067758 | 0 | 0 | 1 | 0.99445 | -0.019491 | 20 | 1 | 1.05 | 0.95
110 | 1 | 0.13619 | 0.065959 | 0 | 0 | 1 | 0.99497 | -0.030167 | 20 | 1 | 1.05 | 0.95
111 | 1 | 0.13489 | 0.065329 | 0 | 0 | 1 | 0.99502 | -0.029821 | 20 | 1 | 1.05 | 0.95
112 | 1 | 0.097286 | 0.047118 | 0 | 0 | 1 | 0.99478 | -0.03176 | 20 | 1 | 1.05 | 0.95
118 | 1 | 0 | 0 | 0 | 0 | 1 | 0.99504 | -0.029973 | 20 | 1 | 1.05 | 0.95
134 | 1 | 0 | 0 | 0 | 0 | 1 | 0.99464 | -0.032884 | 20 | 1 | 1.05 | 0.95
113 | 1 | 0.14454 | 0.070002 | 0 | 0 | 1 | 0.99692 | -0.036634 | 20 | 1 | 1.05 | 0.95
117 | 1 | 0 | 0 | 0 | 0 | 1 | 0.99634 | -0.040212 | 20 | 1 | 1.05 | 0.95
203 | 1 | 0 | 0 | 0 | 0 | 1 | 0.99493 | -0.029043 | 20 | 1 | 1.05 | 0.95
119 | 1 | 0.11026 | 0.053404 | 0 | 0 | 1 | 0.9949 | -0.029198 | 20 | 1 | 1.05 | 0.95
120 | 1 | 0 | 0 | 0 | 0 | 1 | 0.9949 | -0.029225 | 20 | 1 | 1.05 | 0.95
121 | 1 | 0 | 0 | 0 | 0 | 1 | 0.99358 | -0.030775 | 20 | 1 | 1.05 | 0.95
124 | 1 | 0 | 0 | 0 | 0 | 1 | 0.99361 | -0.031023 | 20 | 1 | 1.05 | 0.95
123 | 1 | 0.1265 | 0.061265 | 0 | 0 | 1 | 0.99358 | -0.030732 | 20 | 1 | 1.05 | 0.95
122 | 1 | 0 | 0 | 0 | 0 | 1 | 0.99463 | -0.032805 | 20 | 1 | 1.05 | 0.95
227 | 1 | 0.18084 | 0.087585 | 0 | 0 | 1 | 0.9946 | -0.032568 | 20 | 1 | 1.05 | 0.95
126 | 1 | 0 | 0 | 0 | 0 | 1 | 0.99348 | -0.030071 | 20 | 1 | 1.05 | 0.95
147 | 1 | 0.11053 | 0.053533 | 0 | 0 | 1 | 0.99363 | -0.031171 | 20 | 1 | 1.05 | 0.95
127 | 1 | 0.099492 | 0.048186 | 0 | 0 | 1 | 0.9934 | -0.030647 | 20 | 1 | 1.05 | 0.95
128 | 1 | 0 | 0 | 0 | 0 | 1 | 0.99339 | -0.030562 | 20 | 1 | 1.05 | 0.95
129 | 1 | 0 | 0 | 0 | 0 | 1 | 0.99334 | -0.030121 | 20 | 1 | 1.05 | 0.95
146 | 1 | 0.071437 | 0.034599 | 0 | 0 | 1 | 0.99333 | -0.030066 | 20 | 1 | 1.05 | 0.95
152 | 1 | 0.10374 | 0.050246 | 0 | 0 | 1 | 0.99331 | -0.030308 | 20 | 1 | 1.05 | 0.95
130 | 1 | 0.051748 | 0.025063 | 0 | 0 | 1 | 1 | 2.3517e-05 | 20 | 1 | 1.05 | 0.95
131 | 3 | 0 | 0 | 0 | 0 | 1 | 1 | 0 | 20 | 1 | 1.05 | 0.95
132 | 1 | 0 | 0 | 0 | 0 | 1 | 0.99846 | -0.019568 | 20 | 1 | 1.05 | 0.95
133 | 1 | 0.1168 | 0.056568 | 0 | 0 | 1 | 0.99446 | -0.033725 | 20 | 1 | 1.05 | 0.95
135 | 1 | 0 | 0 | 0 | 0 | 1 | 0.99436 | -0.033026 | 20 | 1 | 1.05 | 0.95
151 | 1 | 0 | 0 | 0 | 0 | 1 | 0.99407 | -0.030894 | 20 | 1 | 1.05 | 0.95
142 | 1 | 0.090626 | 0.043892 | 0 | 0 | 1 | 0.99361 | -0.028685 | 20 | 1 | 1.05 | 0.95
143 | 1 | 0 | 0 | 0 | 0 | 1 | 0.99362 | -0.02862 | 20 | 1 | 1.05 | 0.95
144 | 1 | 0 | 0 | 0 | 0 | 1 | 0.99366 | -0.02886 | 20 | 1 | 1.05 | 0.95
145 | 1 | 0 | 0 | 0 | 0 | 1 | 0.99338 | -0.026687 | 20 | 1 | 1.05 | 0.95
153 | 1 | 0.1042 | 0.050464 | 0 | 0 | 1 | 0.99372 | -0.028339 | 20 | 1 | 1.05 | 0.95
196 | 1 | 0.15275 | 0.07398 | 0 | 0 | 1 | 0.99335 | -0.02643 | 20 | 1 | 1.05 | 0.95
148 | 1 | 0.13872 | 0.067186 | 0 | 0 | 1 | 0.99385 | -0.029307 | 20 | 1 | 1.05 | 0.95
149 | 1 | 0 | 0 | 0 | 0 | 1 | 0.99387 | -0.029477 | 20 | 1 | 1.05 | 0.95
150 | 1 | 0 | 0 | 0 | 0 | 1 | 0.99377 | -0.028716 | 20 | 1 | 1.05 | 0.95
207 | 1 | 0.13675 | 0.06623 | 0 | 0 | 1 | 0.99406 | -0.03097 | 20 | 1 | 1.05 | 0.95
195 | 1 | 0.16419 | 0.07952 | 0 | 0 | 1 | 0.98811 | -0.0099506 | 20 | 1 | 1.05 | 0.95
197 | 1 | 0 | 0 | 0 | 0 | 1 | 0.99333 | -0.026269 | 20 | 1 | 1.05 | 0.95
198 | 1 | 0 | 0 | 0 | 0 | 1 | 0.99327 | -0.02578 | 20 | 1 | 1.05 | 0.95
200 | 1 | 0 | 0 | 0 | 0 | 1 | 0.99327 | -0.025751 | 20 | 1 | 1.05 | 0.95
208 | 1 | 0.090834 | 0.043993 | 0 | 0 | 1 | 0.99327 | -0.025761 | 20 | 1 | 1.05 | 0.95
199 | 1 | 0.19119 | 0.092599 | 0 | 0 | 1 | 0.99325 | -0.025554 | 20 | 1 | 1.05 | 0.95
202 | 1 | 0.19609 | 0.09497 | 0 | 0 | 1 | 0.99492 | -0.028955 | 20 | 1 | 1.05 | 0.95
205 | 1 | 0 | 0 | 0 | 0 | 1 | 0.98795 | -0.011593 | 20 | 1 | 1.05 | 0.95
206 | 1 | 0.052569 | 0.025461 | 0 | 0 | 1 | 0.98794 | -0.011558 | 20 | 1 | 1.05 | 0.95
221 | 1 | 0.16008 | 0.07753 | 0 | 0 | 1 | 0.98804 | -0.0085615 | 20 | 1 | 1.05 | 0.95

## generator_data
GEN_BUS | PG | QG | QMAX | QMIN | VG | MBASE | GEN_STATUS | PMAX | PMIN
131 | 5.6462 | 2.447 | 10 | -10 | 1 | 100 | 1 | 10 | 0

## branch_data
F_BUS | T_BUS | BR_R | BR_X | BR_B | RATE_A | RATE_B | RATE_C | TAP | SHIFT | BR_STATUS | ANGMIN | ANGMAX | P_in | Q_in | P_out | Q_out
61 | 71 | 0.11462 | 0.033999 | 0.00024599 | 0 | 0 | 0 | 0 | 0 | 1 | -90 | 90 | -0.091408 | -0.044181 | 0.091419 | 0.02015
61 | 138 | 0.01146 | 0.0071784 | 9.2146e-07 | 0 | 0 | 0 | 0 | 0 | 1 | -90 | 90 | 0.091408 | 0.044181 | -0.091407 | -0.04427
71 | 81 | 0.18372 | 0.11507 | 1.4772e-05 | 0 | 0 | 0 | 0 | 0 | 1 | -90 | 90 | -0.2016 | -0.071544 | 0.20169 | 0.070154
71 | 70 | 0.0093918 | 0.0027859 | 2.0156e-05 | 0 | 0 | 0 | 0 | 0 | 1 | -90 | 90 | 0.11018 | 0.051394 | -0.11018 | -0.053364
81 | 82 | 0.031284 | 0.019595 | 2.5153e-06 | 0 | 0 | 0 | 0 | 0 | 1 | -90 | 90 | 0.14942 | 0.068617 | -0.14941 | -0.068858
81 | 76 | 0.010743 | 0.0031867 | 2.3056e-05 | 0 | 0 | 0 | 0 | 0 | 1 | -90 | 90 | -0.4874 | -0.20478 | 0.48743 | 0.20254
72 | 73 | 0.0045922 | 0.0013622 | 9.8556e-06 | 0 | 0 | 0 | 0 | 0 | 1 | -90 | 90 | 1.8396 | 0.79812 | -1.8394 | -0.79903
72 | 74 | 0.0046607 | 0.0013825 | 1.0003e-05 | 0 | 0 | 0 | 0 | 0 | 1 | -90 | 90 | -1.9508 | -0.85196 | 1.951 | 0.85105
73 | 75 | 0.028471 | 0.0084454 | 6.1104e-05 | 0 | 0 | 0 | 0 | 0 | 1 | -90 | 90 | 1.3518 | 0.60945 | -1.3512 | -0.61524
73 | 76 | 0.061966 | 0.018381 | 0.00013299 | 0 | 0 | 0 | 0 | 0 | 1 | -90 | 90 | 0.48761 | 0.18957 | -0.48743 | -0.20254
74 | 80 | 0.012996 | 0.003855 | 2.7892e-05 | 0 | 0 | 0 | 0 | 0 | 1 | -90 | 90 | -1.951 | -0.85105 | 1.9516 | 0.84849
75 | 78 | 0.046677 | 0.013846 | 0.00010018 | 0 | 0 | 0 | 0 | 0 | 1 | -90 | 90 | 1.2163 | 0.55006 | -1.2155 | -0.5596
75 | 109 | 0.00061176 | 0.00018147 | 1.3129e-06 | 0 | 0 | 0 | 0 | 0 | 1 | -90 | 90 | 0.13484 | 0.065176 | -0.13484 | -0.065304
80 | 89 | 0.0096806 | 0.0028715 | 2.0776e-05 | 0 | 0 | 0 | 0 | 0 | 1 | -90 | 90 | -1.9516 | -0.84849 | 1.952 | 0.84659
78 | 79 | 0.018795 | 0.0055751 | 4.0337e-05 | 0 | 0 | 0 | 0 | 0 | 1 | -90 | 90 | 0.44744 | 0.21004 | -0.44739 | -0.21396
78 | 209 | 0.0038705 | 0.0024244 | 3.1121e-07 | 0 | 0 | 0 | 0 | 0 | 1 | -90 | 90 | 0.57529 | 0.26907 | -0.57527 | -0.26909
78 | 77 | 0.016556 | 0.004911 | 3.5532e-05 | 0 | 0 | 0 | 0 | 0 | 1 | -90 | 90 | 0.19274 | 0.080491 | -0.19273 | -0.083959
77 | 97 | 0.0056496 | 0.0016758 | 1.2125e-05 | 0 | 0 | 0 | 0 | 0 | 1 | -90 | 90 | 0.19273 | 0.083959 | -0.19273 | -0.085142
97 | 98 | 0.0053765 | 0.0015948 | 1.1539e-05 | 0 | 0 | 0 | 0 | 0 | 1 | -90 | 90 | 0.077256 | 0.029215 | -0.077256 | -0.030341
79 | 219 | 0.0077083 | 0.0022865 | 1.6543e-05 | 0 | 0 | 0 | 0 | 0 | 1 | -90 | 90 | 0.27722 | 0.1322 | -0.27721 | -0.13382
79 | 91 | 0.021163 | 0.013256 | 1.7016e-06 | 0 | 0 | 0 | 0 | 0 | 1 | -90 | 90 | 0.05949 | 0.02839 | -0.059489 | -0.028555
79 | 108 | 0.029971 | 0.018773 | 2.4098e-06 | 0 | 0 | 0 | 0 | 0 | 1 | -90 | 90 | 0.11069 | 0.053373 | -0.11068 | -0.053605
209 | 94 | 0.05796 | 0.036304 | 4.6602e-06 | 0 | 0 | 0 | 0 | 0 | 1 | -90 | 90 | 0.13356 | 0.060025 | -0.13355 | -0.060473
209 | 194 | 0.032222 | 0.020183 | 2.5908e-06 | 0 | 0 | 0 | 0 | 0 | 1 | -90 | 90 | 0.3152 | 0.14779 | -0.31516 | -0.14802
219 | 221 | 0.056907 | 0.035645 | 4.5756e-06 | 0 | 0 | 0 | 0 | 0 | 1 | -90 | 90 | 0.1601 | 0.077095 | -0.16008 | -0.07753
91 | 90 | 0.0012236 | 0.00036297 | 2.6261e-06 | 0 | 0 | 0 | 0 | 0 | 1 | -90 | 90 | 0.059489 | 0.028555 | -0.059489 | -0.028812
89 | 88 | 0.0033987 | 0.0010081 | 7.2941e-06 | 0 | 0 | 0 | 0 | 0 | 1 | -90 | 90 | -2.0895 | -0.91317 | 2.0897 | 0.91251
82 | 83 | 0.012829 | 0.0038055 | 2.7533e-05 | 0 | 0 | 0 | 0 | 0 | 1 | -90 | 90 | 0.14941 | 0.068858 | -0.1494 | -0.071549
83 | 84 | 0.0038628 | 0.0011458 | 8.2903e-06 | 0 | 0 | 0 | 0 | 0 | 1 | -90 | 90 | 0.1494 | 0.071549 | -0.1494 | -0.072359
85 | 86 | 0.0095022 | 0.0059519 | 7.6402e-07 | 0 | 0 | 0 | 0 | 0 | 1 | -90 | 90 | -0.15873 | -0.076875 | 0.15873 | 0.076802
86 | 87 | 0.0074865 | 0.0022207 | 1.6067e-05 | 0 | 0 | 0 | 0 | 0 | 1 | -90 | 90 | -2.2497 | -0.9845 | 2.2502 | 0.98306
86 | 88 | 0.024717 | 0.0073318 | 5.3047e-05 | 0 | 0 | 0 | 0 | 0 | 1 | -90 | 90 | 2.091 | 0.9077 | -2.0897 | -0.91251
87 | 192 | 0.0030857 | 0.0009153 | 6.6224e-06 | 0 | 0 | 0 | 0 | 0 | 1 | -90 | 90 | -2.2502 | -0.98306 | 2.2504 | 0.98246
192 | 100 | 0.07376 | 0.046201 | 5.9306e-06 | 0 | 0 | 0 | 0 | 0 | 1 | -90 | 90 | -2.3385 | -1.0251 | 2.3434 | 1.0276
94 | 218 | 0.0026485 | 0.00078563 | 5.6842e-06 | 0 | 0 | 0 | 0 | 0 | 1 | -90 | 90 | 0.13355 | 0.060473 | -0.13355 | -0.061027
218 | 205 | 0.29487 | 0.1847 | 2.3709e-05 | 0 | 0 | 0 | 0 | 0 | 1 | -90 | 90 | 0.05258 | 0.021814 | -0.05257 | -0.024122
96 | 194 | 0.0018821 | 0.00055829 | 4.0394e-06 | 0 | 0 | 0 | 0 | 0 | 1 | -90 | 90 | -0.15097 | -0.069971 | 0.15097 | 0.069577
96 | 193 | 0.015014 | 0.0044535 | 3.2222e-05 | 0 | 0 | 0 | 0 | 0 | 1 | -90 | 90 | 0.15097 | 0.069971 | -0.15097 | -0.073116
194 | 195 | 0.0051371 | 0.0015238 | 1.1025e-05 | 0 | 0 | 0 | 0 | 0 | 1 | -90 | 90 | 0.16419 | 0.078444 | -0.16419 | -0.07952
98 | 99 | 0.033312 | 0.0098813 | 7.1493e-05 | 0 | 0 | 0 | 0 | 0 | 1 | -90 | 90 | 0.077256 | 0.030341 | -0.077253 | -0.037322
99 | 107 | 0.011871 | 0.0074355 | 9.5447e-07 | 0 | 0 | 0 | 0 | 0 | 1 | -90 | 90 | 0.077253 | 0.037322 | -0.077252 | -0.037415
100 | 101 | 0.0036783 | 0.0010911 | 7.8942e-06 | 0 | 0 | 0 | 0 | 0 | 1 | -90 | 90 | -2.497 | -1.102 | 2.4972 | 1.1013
101 | 102 | 0.043473 | 0.012895 | 9.3301e-05 | 0 | 0 | 0 | 0 | 0 | 1 | -90 | 90 | -2.4972 | -1.1013 | 2.5005 | 1.0931
102 | 103 | 0.078105 | 0.023168 | 0.00016763 | 0 | 0 | 0 | 0 | 0 | 1 | -90 | 90 | -2.7895 | -1.2159 | 2.7968 | 1.2014
102 | 105 | 0.073922 | 0.021927 | 0.00015865 | 0 | 0 | 0 | 0 | 0 | 1 | -90 | 90 | 0.13992 | 0.050676 | -0.1399 | -0.066362
102 | 137 | 0.0037176 | 0.0023286 | 2.9891e-07 | 0 | 0 | 0 | 0 | 0 | 1 | -90 | 90 | 0.14907 | 0.07217 | -0.14907 | -0.072199
103 | 104 | 0.011642 | 0.0084604 | 9.9228e-05 | 0 | 0 | 0 | 0 | 0 | 1 | -90 | 90 | -5.4435 | -2.3806 | 5.4476 | 2.3737
103 | 114 | 0.070927 | 0.021039 | 0.00015222 | 0 | 0 | 0 | 0 | 0 | 1 | -90 | 90 | 0.14456 | 0.053621 | -0.14454 | -0.068746
103 | 116 | 0.0064581 | 0.0019157 | 1.386e-05 | 0 | 0 | 0 | 0 | 0 | 1 | -90 | 90 | 2.5021 | 1.1256 | -2.5016 | -1.1268
105 | 115 | 0.0065762 | 0.0019507 | 1.4114e-05 | 0 | 0 | 0 | 0 | 0 | 1 | -90 | 90 | 0.1399 | 0.066362 | -0.1399 | -0.067758
104 | 136 | 0.0055644 | 0.0040437 | 4.7427e-05 | 0 | 0 | 0 | 0 | 0 | 1 | -90 | 90 | -5.4476 | -2.3737 | 5.4496 | 2.3705
114 | 113 | 0.0058917 | 0.0017476 | 1.2645e-05 | 0 | 0 | 0 | 0 | 0 | 1 | -90 | 90 | 0.14454 | 0.068746 | -0.14454 | -0.070002
116 | 117 | 0.017 | 0.010648 | 1.3669e-06 | 0 | 0 | 0 | 0 | 0 | 1 | -90 | 90 | 2.396 | 1.0756 | -2.3948 | -1.075
136 | 132 | 0.00239 | 0.0017369 | 2.0371e-05 | 0 | 0 | 0 | 0 | 0 | 1 | -90 | 90 | -5.5858 | -2.4364 | 5.5867 | 2.4351
110 | 111 | 0.0017445 | 0.0010927 | 1.4027e-07 | 0 | 0 | 0 | 0 | 0 | 1 | -90 | 90 | -1.9501 | -0.87864 | 1.9502 | 0.87868
110 | 112 | 0.0085093 | 0.00533 | 6.8419e-07 | 0 | 0 | 0 | 0 | 0 | 1 | -90 | 90 | 1.8139 | 0.81268 | -1.8136 | -0.81254
111 | 118 | 0.00080501 | 0.00023879 | 1.7277e-06 | 0 | 0 | 0 | 0 | 0 | 1 | -90 | 90 | -2.0851 | -0.94401 | 2.0851 | 0.94385
112 | 134 | 0.006265 | 0.0039242 | 5.0373e-07 | 0 | 0 | 0 | 0 | 0 | 1 | -90 | 90 | 1.7163 | 0.76542 | -1.7161 | -0.76533
118 | 203 | 0.030468 | 0.0090376 | 6.5389e-05 | 0 | 0 | 0 | 0 | 0 | 1 | -90 | 90 | 0.30639 | 0.14038 | -0.30636 | -0.14684
118 | 117 | 0.047918 | 0.014214 | 0.00010284 | 0 | 0 | 0 | 0 | 0 | 1 | -90 | 90 | -2.3915 | -1.0842 | 2.3948 | 1.075
134 | 122 | 0.00052644 | 0.00015616 | 1.1298e-06 | 0 | 0 | 0 | 0 | 0 | 1 | -90 | 90 | 1.7161 | 0.76533 | -1.716 | -0.76544
203 | 120 | 0.019421 | 0.012164 | 1.5615e-06 | 0 | 0 | 0 | 0 | 0 | 1 | -90 | 90 | 0.11027 | 0.052754 | -0.11027 | -0.052907
203 | 202 | 0.0041614 | 0.0012344 | 8.9311e-06 | 0 | 0 | 0 | 0 | 0 | 1 | -90 | 90 | 0.19609 | 0.094086 | -0.19609 | -0.09497
119 | 120 | 0.0023374 | 0.00069334 | 5.0164e-06 | 0 | 0 | 0 | 0 | 0 | 1 | -90 | 90 | -0.11026 | -0.053404 | 0.11027 | 0.052907
121 | 124 | 0.020428 | 0.0060595 | 4.3842e-05 | 0 | 0 | 0 | 0 | 0 | 1 | -90 | 90 | -0.1265 | -0.060597 | 0.1265 | 0.05627
121 | 123 | 0.0031535 | 0.00093542 | 6.7679e-06 | 0 | 0 | 0 | 0 | 0 | 1 | -90 | 90 | 0.1265 | 0.060597 | -0.1265 | -0.061265
124 | 126 | 0.042992 | 0.012753 | 9.2268e-05 | 0 | 0 | 0 | 0 | 0 | 1 | -90 | 90 | 0.27475 | 0.1151 | -0.27471 | -0.12419
124 | 147 | 0.0049405 | 0.0014655 | 1.0603e-05 | 0 | 0 | 0 | 0 | 0 | 1 | -90 | 90 | -0.40125 | -0.17137 | 0.40126 | 0.17032
122 | 227 | 0.0015991 | 0.00047434 | 3.432e-06 | 0 | 0 | 0 | 0 | 0 | 1 | -90 | 90 | 1.716 | 0.76544 | -1.716 | -0.76576
227 | 133 | 0.0070515 | 0.0044168 | 5.6697e-07 | 0 | 0 | 0 | 0 | 0 | 1 | -90 | 90 | 1.5351 | 0.67817 | -1.5349 | -0.6781
126 | 127 | 0.020754 | 0.013 | 1.6687e-06 | 0 | 0 | 0 | 0 | 0 | 1 | -90 | 90 | 0.27471 | 0.12419 | -0.27469 | -0.12435
147 | 148 | 0.033179 | 0.020782 | 2.6678e-06 | 0 | 0 | 0 | 0 | 0 | 1 | -90 | 90 | -0.51179 | -0.22386 | 0.51189 | 0.22366
127 | 128 | 0.0058811 | 0.0017445 | 1.2622e-05 | 0 | 0 | 0 | 0 | 0 | 1 | -90 | 90 | 0.1752 | 0.07616 | -0.17519 | -0.077404
128 | 129 | 0.026845 | 0.0079629 | 5.7613e-05 | 0 | 0 | 0 | 0 | 0 | 1 | -90 | 90 | 0.17519 | 0.077404 | -0.17518 | -0.083087
129 | 146 | 0.0074934 | 0.0022227 | 1.6082e-05 | 0 | 0 | 0 | 0 | 0 | 1 | -90 | 90 | 0.071438 | 0.033012 | -0.071437 | -0.034599
129 | 152 | 0.021766 | 0.013634 | 1.7501e-06 | 0 | 0 | 0 | 0 | 0 | 1 | -90 | 90 | 0.10375 | 0.050075 | -0.10374 | -0.050246
130 | 131 | 0.004444 | 0.0013182 | 9.5375e-06 | 0 | 0 | 0 | 0 | 0 | 1 | -90 | 90 | -0.051748 | -0.025063 | 0.051748 | 0.024109
131 | 132 | 0.020872 | 0.015168 | 0.0001779 | 0 | 0 | 0 | 0 | 0 | 1 | -90 | 90 | 5.5945 | 2.4229 | -5.5867 | -2.4351
133 | 135 | 0.0059845 | 0.0017752 | 1.2844e-05 | 0 | 0 | 0 | 0 | 0 | 1 | -90 | 90 | 1.4181 | 0.62153 | -1.418 | -0.62276
135 | 151 | 0.018025 | 0.0053468 | 3.8685e-05 | 0 | 0 | 0 | 0 | 0 | 1 | -90 | 90 | 1.418 | 0.62276 | -1.4176 | -0.62646
151 | 207 | 0.0066656 | 0.0041751 | 5.3594e-07 | 0 | 0 | 0 | 0 | 0 | 1 | -90 | 90 | 0.13675 | 0.066178 | -0.13675 | -0.06623
151 | 149 | 0.013449 | 0.0039894 | 2.8864e-05 | 0 | 0 | 0 | 0 | 0 | 1 | -90 | 90 | 1.2808 | 0.56028 | -1.2805 | -0.56305
142 | 143 | 0.0087088 | 0.0054549 | 7.0023e-07 | 0 | 0 | 0 | 0 | 0 | 1 | -90 | 90 | -0.090626 | -0.043892 | 0.090627 | 0.043823
143 | 144 | 0.030188 | 0.0089546 | 6.4789e-05 | 0 | 0 | 0 | 0 | 0 | 1 | -90 | 90 | -0.090627 | -0.043823 | 0.09063 | 0.037428
144 | 145 | 0.056208 | 0.016673 | 0.00012063 | 0 | 0 | 0 | 0 | 0 | 1 | -90 | 90 | 0.43495 | 0.18967 | -0.43482 | -0.20154
144 | 153 | 0.0087941 | 0.0055083 | 7.0709e-07 | 0 | 0 | 0 | 0 | 0 | 1 | -90 | 90 | -0.52558 | -0.2271 | 0.52561 | 0.22705
145 | 196 | 0.0060508 | 0.0017948 | 1.2986e-05 | 0 | 0 | 0 | 0 | 0 | 1 | -90 | 90 | 0.43482 | 0.20154 | -0.4348 | -0.20282
153 | 150 | 0.0072202 | 0.0021417 | 1.5496e-05 | 0 | 0 | 0 | 0 | 0 | 1 | -90 | 90 | -0.6298 | -0.27751 | 0.62984 | 0.27599
196 | 197 | 0.0060409 | 0.0017919 | 1.2965e-05 | 0 | 0 | 0 | 0 | 0 | 1 | -90 | 90 | 0.28205 | 0.12884 | -0.28205 | -0.13011
148 | 149 | 0.0029973 | 0.00088909 | 6.4327e-06 | 0 | 0 | 0 | 0 | 0 | 1 | -90 | 90 | -0.65062 | -0.29084 | 0.65063 | 0.29021
149 | 150 | 0.014976 | 0.0044422 | 3.214e-05 | 0 | 0 | 0 | 0 | 0 | 1 | -90 | 90 | 0.62991 | 0.27284 | -0.62984 | -0.27599
197 | 198 | 0.017429 | 0.0051698 | 3.7405e-05 | 0 | 0 | 0 | 0 | 0 | 1 | -90 | 90 | 0.28205 | 0.13011 | -0.28203 | -0.1338
198 | 200 | 0.0014861 | 0.00044082 | 3.1894e-06 | 0 | 0 | 0 | 0 | 0 | 1 | -90 | 90 | 0.1912 | 0.090224 | -0.1912 | -0.090538
198 | 208 | 0.0019671 | 0.00058351 | 4.2218e-06 | 0 | 0 | 0 | 0 | 0 | 1 | -90 | 90 | 0.090834 | 0.043576 | -0.090834 | -0.043993
200 | 199 | 0.0097371 | 0.0028883 | 2.0897e-05 | 0 | 0 | 0 | 0 | 0 | 1 | -90 | 90 | 0.1912 | 0.090538 | -0.19119 | -0.092599
205 | 206 | 0.0063899 | 0.0018954 | 1.3714e-05 | 0 | 0 | 0 | 0 | 0 | 1 | -90 | 90 | 0.05257 | 0.024122 | -0.052569 | -0.025461