## bus_data
BUS_I | BUS_TYPE | Pd | Qd | Gs | Bs | area | Vm | Va | baseKV | zone | Vmax | Vmin
135 | 1 | 0.40205 | 0.19472 | 0 | 0 | 1 | 0.99371 | 0.0048158 | 20 | 1 | 1.05 | 0.95
77 | 1 | 0 | 0 | 0 | 0 | 1 | 0.99372 | 0.0047183 | 20 | 1 | 1.05 | 0.95
45 | 1 | 0 | 0 | 0 | 0 | 1 | 0.99238 | -0.010811 | 20 | 1 | 1.05 | 0.95
75 | 1 | 0.37286 | 0.18058 | 0 | 0 | 1 | 0.99235 | -0.010536 | 20 | 1 | 1.05 | 0.95
43 | 1 | 0 | 0 | 0 | 0 | 1 | 0.99296 | -0.01512 | 20 | 1 | 1.05 | 0.95
51 | 1 | 0 | 0 | 0 | 0 | 1 | 0.99395 | 0.002755 | 20 | 1 | 1.05 | 0.95
39 | 1 | 0.33503 | 0.16226 | 0 | 0 | 1 | 0.99524 | -0.044034 | 20 | 1 | 1.05 | 0.95
40 | 1 | 0 | 0 | 0 | 0 | 1 | 0.99526 | -0.044283 | 20 | 1 | 1.05 | 0.95
41 | 1 | 0 | 0 | 0 | 0 | 1 | 0.99531 | -0.04474 | 20 | 1 | 1.05 | 0.95
62 | 1 | 0 | 0 | 0 | 0 | 1 | 0.99548 | -0.046247 | 20 | 1 | 1.05 | 0.95
61 | 1 | 0.23414 | 0.1134 | 0 | 0 | 1 | 0.99531 | -0.044705 | 20 | 1 | 1.05 | 0.95
63 | 1 | 0 | 0 | 0 | 0 | 1 | 0.99443 | -0.037505 | 20 | 1 | 1.05 | 0.95
94 | 1 | 0.35896 | 0.17385 | 0 | 0 | 1 | 0.99594 | -0.042877 | 20 | 1 | 1.05 | 0.95
64 | 1 | 0 | 0 | 0 | 0 | 1 | 0.9939 | -0.033219 | 20 | 1 | 1.05 | 0.95
91 | 1 | 0.24493 | 0.11863 | 0 | 0 | 1 | 0.99436 | -0.036935 | 20 | 1 | 1.05 | 0.95
84 | 1 | 0.2728 | 0.13212 | 0 | 0 | 1 | 0.99387 | -0.033011 | 20 | 1 | 1.05 | 0.95
81 | 1 | 0 | 0 | 0 | 0 | 1 | 0.99389 | -0.03316 | 20 | 1 | 1.05 | 0.95
42 | 1 | 0.36397 | 0.17628 | 0 | 0 | 1 | 0.9929 | -0.015536 | 20 | 1 | 1.05 | 0.95
46 | 1 | 0 | 0 | 0 | 0 | 1 | 0.99368 | -0.020027 | 20 | 1 | 1.05 | 0.95
44 | 1 | 0 | 0 | 0 | 0 | 1 | 0.9966 | -0.039551 | 20 | 1 | 1.05 | 0.95
47 | 1 | 0 | 0 | 0 | 0 | 1 | 0.99519 | -0.030061 | 20 | 1 | 1.05 | 0.95
78 | 1 | 0.21519 | 0.10422 | 0 | 0 | 1 | 0.99681 | -0.037649 | 20 | 1 | 1.05 | 0.95
138 | 1 | 0.34393 | 0.16657 | 0 | 0 | 1 | 0.99362 | -0.020386 | 20 | 1 | 1.05 | 0.95
131 | 1 | 0.41369 | 0.20036 | 0 | 0 | 1 | 0.99518 | -0.030005 | 20 | 1 | 1.05 | 0.95
68 | 1 | 0 | 0 | 0 | 0 | 1 | 0.99691 | -0.038331 | 20 | 1 | 1.05 | 0.95
69 | 1 | 0 | 0 | 0 | 0 | 1 | 0.99719 | -0.040349 | 20 | 1 | 1.05 | 0.95
126 | 1 | 0.3277 | 0.15871 | 0 | 0 | 1 | 0.99688 | -0.03854 | 20 | 1 | 1.05 | 0.95
127 | 1 | 0 | 0 | 0 | 0 | 1 | 0.99717 | -0.040129 | 20 | 1 | 1.05 | 0.95
67 | 1 | 0 | 0 | 0 | 0 | 1 | 0.99782 | -0.032906 | 20 | 1 | 1.05 | 0.95
128 | 1 | 0.22946 | 0.11113 | 0 | 0 | 1 | 0.99694 | -0.038203 | 20 | 1 | 1.05 | 0.95
48 | 1 | 0.40386 | 0.1956 | 0 | 0 | 1 | 0.99438 | 0.0038177 | 20 | 1 | 1.05 | 0.95
53 | 1 | 0.32398 | 0.15691 | 0 | 0 | 1 | 0.99482 | 0.0068379 | 20 | 1 | 1.05 | 0.95
49 | 1 | 0 | 0 | 0 | 0 | 1 | 0.99408 | 0.0015979 | 20 | 1 | 1.05 | 0.95
54 | 1 | 0.07329 | 0.035496 | 0 | 0 | 1 | 0.99542 | 0.010942 | 20 | 1 | 1.05 | 0.95
76 | 1 | 0.23736 | 0.11496 | 0 | 0 | 1 | 0.99394 | 0.0027368 | 20 | 1 | 1.05 | 0.95
55 | 1 | 0 | 0 | 0 | 0 | 1 | 0.99544 | 0.010758 | 20 | 1 | 1.05 | 0.95
118 | 1 | 0.11131 | 0.053911 | 0 | 0 | 1 | 0.99592 | 0.0065753 | 20 | 1 | 1.05 | 0.95
134 | 1 | 0.29967 | 0.14514 | 0 | 0 | 1 | 0.99585 | 0.006166 | 20 | 1 | 1.05 | 0.95
116 | 1 | 0.083861 | 0.040616 | 0 | 0 | 1 | 0.99595 | 0.0062074 | 20 | 1 | 1.05 | 0.95
100 | 1 | 0 | 0 | 0 | 0 | 1 | 0.99813 | 0.00053881 | 20 | 1 | 1.05 | 0.95
101 | 1 | 0 | 0 | 0 | 0 | 1 | 0.99888 | -0.0059487 | 20 | 1 | 1.05 | 0.95
123 | 1 | 0 | 0 | 0 | 0 | 1 | 0.99729 | -0.0053759 | 20 | 1 | 1.05 | 0.95
99 | 1 | 0.2241 | 0.10853 | 0 | 0 | 1 | 0.99812 | 0.00060134 | 20 | 1 | 1.05 | 0.95
97 | 1 | 0 | 0 | 0 | 0 | 1 | 0.99957 | -0.0011168 | 20 | 1 | 1.05 | 0.95
56 | 1 | 0 | 0 | 0 | 0 | 1 | 0.99562 | 0.0091285 | 20 | 1 | 1.05 | 0.95
58 | 1 | 0 | 0 | 0 | 0 | 1 | 0.99543 | 0.010848 | 20 | 1 | 1.05 | 0.95
60 | 1 | 0 | 0 | 0 | 0 | 1 | 0.99604 | 0.0054558 | 20 | 1 | 1.05 | 0.95
120 | 1 | 0.19587 | 0.094866 | 0 | 0 | 1 | 0.99562 | 0.0091448 | 20 | 1 | 1.05 | 0.95
57 | 1 | 0 | 0 | 0 | 0 | 1 | 0.99681 | -0.0012633 | 20 | 1 | 1.05 | 0.95
125 | 1 | 0.12951 | 0.062726 | 0 | 0 | 1 | 0.99685 | -0.0015891 | 20 | 1 | 1.05 | 0.95
121 | 1 | 0.16154 | 0.078237 | 0 | 0 | 1 | 0.99542 | 0.010891 | 20 | 1 | 1.05 | 0.95
59 | 1 | 0 | 0 | 0 | 0 | 1 | 0.9958 | 0.0074222 | 20 | 1 | 1.05 | 0.95
85 | 1 | 0.15445 | 0.074804 | 0 | 0 | 1 | 0.99577 | 0.0076202 | 20 | 1 | 1.05 | 0.95
119 | 1 | 0.27726 | 0.13428 | 0 | 0 | 1 | 0.99603 | 0.005563 | 20 | 1 | 1.05 | 0.95
124 | 1 | 0 | 0 | 0 | 0 | 1 | 0.99687 | -0.0018038 | 20 | 1 | 1.05 | 0.95
86 | 1 | 0 | 0 | 0 | 0 | 1 | 0.99577 | 0.0076885 | 20 | 1 | 1.05 | 0.95
117 | 1 | 0 | 0 | 0 | 0 | 1 | 0.99599 | 0.0059168 | 20 | 1 | 1.05 | 0.95
95 | 1 | 0.14014 | 0.067874 | 0 | 0 | 1 | 0.9961 | -0.044281 | 20 | 1 | 1.05 | 0.95
92 | 1 | 0 | 0 | 0 | 0 | 1 | 0.9943 | -0.036408 | 20 | 1 | 1.05 | 0.95
89 | 1 | 0 | 0 | 0 | 0 | 1 | 0.99385 | -0.032848 | 20 | 1 | 1.05 | 0.95
80 | 1 | 0 | 0 | 0 | 0 | 1 | 0.99382 | -0.032546 | 20 | 1 | 1.05 | 0.95
65 | 1 | 0.21565 | 0.10445 | 0 | 0 | 1 | 0.99839 | -0.026186 | 20 | 1 | 1.05 | 0.95
66 | 1 | 0 | 0 | 0 | 0 | 1 | 0.99813 | -0.029283 | 20 | 1 | 1.05 | 0.95
72 | 1 | 0 | 0 | 0 | 0 | 1 | 0.9989 | -0.012974 | 20 | 1 | 1.05 | 0.95
74 | 1 | 0 | 0 | 0 | 0 | 1 | 0.99882 | -0.012299 | 20 | 1 | 1.05 | 0.95
70 | 1 | 0.35662 | 0.17272 | 0 | 0 | 1 | 0.99906 | -0.011023 | 20 | 1 | 1.05 | 0.95
71 | 1 | 0 | 0 | 0 | 0 | 1 | 0.99923 | -0.009048 | 20 | 1 | 1.05 | 0.95
73 | 3 | 0 | 0 | 0 | 0 | 1 | 1 | 0 | 20 | 1 | 1.05 | 0.95
96 | 1 | 0.4127 | 0.19988 | 0 | 0 | 1 | 0.99975 | -0.0027225 | 20 | 1 | 1.05 | 0.95
83 | 1 | 0.21219 | 0.10277 | 0 | 0 | 1 | 0.9988 | -0.01217 | 20 | 1 | 1.05 | 0.95
79 | 1 | 0.37618 | 0.18219 | 0 | 0 | 1 | 0.99375 | -0.032958 | 20 | 1 | 1.05 | 0.95
82 | 1 | 0 | 0 | 0 | 0 | 1 | 0.9938 | -0.032476 | 20 | 1 | 1.05 | 0.95
87 | 1 | 0 | 0 | 0 | 0 | 1 | 0.99379 | -0.032375 | 20 | 1 | 1.05 | 0.95
112 | 1 | 0.074534 | 0.036098 | 0 | 0 | 1 | 0.99378 | -0.032314 | 20 | 1 | 1.05 | 0.95
90 | 1 | 0 | 0 | 0 | 0 | 1 | 0.9936 | -0.030838 | 20 | 1 | 1.05 | 0.95
88 | 1 | 0 | 0 | 0 | 0 | 1 | 0.99575 | 0.0078329 | 20 | 1 | 1.05 | 0.95
114 | 1 | 0 | 0 | 0 | 0 | 1 | 0.99575 | 0.0078567 | 20 | 1 | 1.05 | 0.95
113 | 1 | 0.09763 | 0.047284 | 0 | 0 | 1 | 0.99575 | 0.0078514 | 20 | 1 | 1.05 | 0.95
115 | 1 | 0.13858 | 0.067117 | 0 | 0 | 1 | 0.99574 | 0.0079085 | 20 | 1 | 1.05 | 0.95
103 | 1 | 0.071135 | 0.034452 | 0 | 0 | 1 | 0.99353 | -0.030243 | 20 | 1 | 1.05 | 0.95
104 | 1 | 0 | 0 | 0 | 0 | 1 | 0.99349 | -0.029858 | 20 | 1 | 1.05 | 0.95
93 | 1 | 0 | 0 | 0 | 0 | 1 | 0.99398 | -0.03345 | 20 | 1 | 1.05 | 0.95
111 | 1 | 0.094398 | 0.045719 | 0 | 0 | 1 | 0.99397 | -0.033355 | 20 | 1 | 1.05 | 0.95
110 | 1 | 0.16158 | 0.078256 | 0 | 0 | 1 | 0.99389 | -0.033835 | 20 | 1 | 1.05 | 0.95
98 | 1 | 0 | 0 | 0 | 0 | 1 | 0.99955 | -0.00092764 | 20 | 1 | 1.05 | 0.95
102 | 1 | 0.19612 | 0.094983 | 0 | 0 | 1 | 0.99954 | -0.00088846 | 20 | 1 | 1.05 | 0.95
122 | 1 | 0.20011 | 0.096918 | 0 | 0 | 1 | 0.99728 | -0.0053133 | 20 | 1 | 1.05 | 0.95
105 | 1 | 0 | 0 | 0 | 0 | 1 | 0.99343 | -0.029351 | 20 | 1 | 1.05 | 0.95
132 | 1 | 0 | 0 | 0 | 0 | 1 | 0.99342 | -0.029254 | 20 | 1 | 1.05 | 0.95
109 | 1 | 0.38411 | 0.18603 | 0 | 0 | 1 | 0.99342 | -0.029265 | 20 | 1 | 1.05 | 0.95
133 | 1 | 0.16174 | 0.078333 | 0 | 0 | 1 | 0.99337 | -0.028819 | 20 | 1 | 1.05 | 0.95
106 | 1 | 0.44858 | 0.21726 | 0 | 0 | 1 | 0.99386 | -0.033504 | 20 | 1 | 1.05 | 0.95
107 | 1 | 0.075882 | 0.036751 | 0 | 0 | 1 | 0.99387 | -0.03365 | 20 | 1 | 1.05 | 0.95
108 | 1 | 0 | 0 | 0 | 0 | 1 | 0.99388 | -0.033682 | 20 | 1 | 1.05 | 0.95

## generator_data
GEN_BUS | PG | QG | QMAX | QMIN | VG | MBASE | GEN_STATUS | PMAX | PMIN
73 | 10.6561 | 4.8946 | 10 | -10 | 1 | 100 | 1 | 10 | 0

## branch_data
F_BUS | T_BUS | BR_R | BR_X | BR_B | RATE_A | RATE_B | RATE_C | TAP | SHIFT | BR_STATUS | ANGMIN | ANGMAX | P_in | Q_in | P_out | Q_out
135 | 77 | 0.0022359 | 0.00066323 | 4.7986e-06 | 0 | 0 | 0 | 0 | 0 | 1 | -90 | 90 | -0.40205 | -0.19472 | 0.40206 | 0.19425
77 | 51 | 0.048448 | 0.014371 | 0.00010398 | 0 | 0 | 0 | 0 | 0 | 1 | -90 | 90 | -0.40206 | -0.19425 | 0.40215 | 0.18401
45 | 75 | 0.0068478 | 0.0020312 | 1.4696e-05 | 0 | 0 | 0 | 0 | 0 | 1 | -90 | 90 | 0.37287 | 0.17914 | -0.37286 | -0.18058
45 | 43 | 0.13712 | 0.040675 | 0.00029429 | 0 | 0 | 0 | 0 | 0 | 1 | -90 | 90 | -0.37287 | -0.17914 | 0.3731 | 0.15021
43 | 46 | 0.085625 | 0.025399 | 0.00018377 | 0 | 0 | 0 | 0 | 0 | 1 | -90 | 90 | -0.7371 | -0.32639 | 0.73766 | 0.30843
43 | 42 | 0.013813 | 0.0086523 | 1.1107e-06 | 0 | 0 | 0 | 0 | 0 | 1 | -90 | 90 | 0.364 | 0.17618 | -0.36397 | -0.17628
51 | 76 | 0.00093463 | 0.00058542 | 7.5149e-08 | 0 | 0 | 0 | 0 | 0 | 1 | -90 | 90 | 0.23736 | 0.11495 | -0.23736 | -0.11496
51 | 49 | 0.018599 | 0.005517 | 3.9917e-05 | 0 | 0 | 0 | 0 | 0 | 1 | -90 | 90 | -0.63951 | -0.29896 | 0.6396 | 0.29504
39 | 40 | 0.0069302 | 0.0020557 | 1.4873e-05 | 0 | 0 | 0 | 0 | 0 | 1 | -90 | 90 | -0.33503 | -0.16226 | 0.33504 | 0.16079
40 | 41 | 0.013173 | 0.0039074 | 2.8271e-05 | 0 | 0 | 0 | 0 | 0 | 1 | -90 | 90 | -0.33504 | -0.16079 | 0.33506 | 0.158
41 | 62 | 0.026193 | 0.0077696 | 5.6215e-05 | 0 | 0 | 0 | 0 | 0 | 1 | -90 | 90 | -0.5692 | -0.2711 | 0.5693 | 0.26556
41 | 61 | 0.0013898 | 0.00041227 | 2.9828e-06 | 0 | 0 | 0 | 0 | 0 | 1 | -90 | 90 | 0.23414 | 0.1131 | -0.23414 | -0.1134
62 | 63 | 0.039074 | 0.011591 | 8.3859e-05 | 0 | 0 | 0 | 0 | 0 | 1 | -90 | 90 | 2.3702 | 1.0855 | -2.3675 | -1.093
62 | 94 | 0.011895 | 0.0074508 | 9.5643e-07 | 0 | 0 | 0 | 0 | 0 | 1 | -90 | 90 | -2.9395 | -1.351 | 2.9407 | 1.3517
63 | 64 | 0.034584 | 0.010258 | 7.4222e-05 | 0 | 0 | 0 | 0 | 0 | 1 | -90 | 90 | 1.3416 | 0.60808 | -1.3409 | -0.61519
63 | 91 | 0.005429 | 0.0016104 | 1.1652e-05 | 0 | 0 | 0 | 0 | 0 | 1 | -90 | 90 | 1.0258 | 0.48489 | -1.0258 | -0.48602
94 | 95 | 0.0044486 | 0.0013196 | 9.5475e-06 | 0 | 0 | 0 | 0 | 0 | 1 | -90 | 90 | -3.2997 | -1.5256 | 3.3003 | 1.5248
64 | 84 | 0.0024705 | 0.00073283 | 5.3022e-06 | 0 | 0 | 0 | 0 | 0 | 1 | -90 | 90 | 0.8901 | 0.40916 | -0.89008 | -0.40967
64 | 81 | 0.0014005 | 0.00041544 | 3.0058e-06 | 0 | 0 | 0 | 0 | 0 | 1 | -90 | 90 | 0.45077 | 0.20603 | -0.45077 | -0.20633
91 | 92 | 0.0066612 | 0.0019759 | 1.4296e-05 | 0 | 0 | 0 | 0 | 0 | 1 | -90 | 90 | 0.78084 | 0.36739 | -0.78079 | -0.36879
84 | 89 | 0.0029574 | 0.00087724 | 6.347e-06 | 0 | 0 | 0 | 0 | 0 | 1 | -90 | 90 | 0.61728 | 0.27755 | -0.61726 | -0.27817
81 | 80 | 0.01429 | 0.0042389 | 3.0669e-05 | 0 | 0 | 0 | 0 | 0 | 1 | -90 | 90 | 0.45077 | 0.20633 | -0.45074 | -0.20934
46 | 47 | 0.12276 | 0.036413 | 0.00026346 | 0 | 0 | 0 | 0 | 0 | 1 | -90 | 90 | -1.0816 | -0.47491 | 1.0833 | 0.44937
46 | 138 | 0.012621 | 0.0079057 | 1.0148e-06 | 0 | 0 | 0 | 0 | 0 | 1 | -90 | 90 | 0.34394 | 0.16648 | -0.34393 | -0.16657
44 | 47 | 0.083592 | 0.024796 | 0.0001794 | 0 | 0 | 0 | 0 | 0 | 1 | -90 | 90 | 1.4992 | 0.63233 | -1.497 | -0.64946
44 | 78 | 0.01075 | 0.0067332 | 8.6432e-07 | 0 | 0 | 0 | 0 | 0 | 1 | -90 | 90 | -1.4992 | -0.63233 | 1.4995 | 0.63243
47 | 131 | 0.0012392 | 0.00036759 | 2.6596e-06 | 0 | 0 | 0 | 0 | 0 | 1 | -90 | 90 | 0.41369 | 0.20009 | -0.41369 | -0.20036
78 | 68 | 0.0051976 | 0.0015418 | 1.1155e-05 | 0 | 0 | 0 | 0 | 0 | 1 | -90 | 90 | -1.7147 | -0.73665 | 1.7149 | 0.73559
68 | 69 | 0.012199 | 0.0036186 | 2.6181e-05 | 0 | 0 | 0 | 0 | 0 | 1 | -90 | 90 | -2.0426 | -0.89425 | 2.0432 | 0.89183
68 | 126 | 0.0077937 | 0.0048817 | 6.2665e-07 | 0 | 0 | 0 | 0 | 0 | 1 | -90 | 90 | 0.32771 | 0.15866 | -0.3277 | -0.15871
69 | 127 | 0.00062033 | 0.00018401 | 1.3313e-06 | 0 | 0 | 0 | 0 | 0 | 1 | -90 | 90 | 3.6736 | 1.7044 | -3.6735 | -1.7045
69 | 67 | 0.0082763 | 0.0060144 | 7.0541e-05 | 0 | 0 | 0 | 0 | 0 | 1 | -90 | 90 | -5.7168 | -2.5962 | 5.7201 | 2.5915
127 | 128 | 0.0054296 | 0.0016106 | 1.1653e-05 | 0 | 0 | 0 | 0 | 0 | 1 | -90 | 90 | 3.6735 | 1.7045 | -3.6726 | -1.7054
67 | 66 | 0.0040187 | 0.0029205 | 3.4253e-05 | 0 | 0 | 0 | 0 | 0 | 1 | -90 | 90 | -5.7201 | -2.5915 | 5.7217 | 2.5893
128 | 95 | 0.018731 | 0.011732 | 1.506e-06 | 0 | 0 | 0 | 0 | 0 | 1 | -90 | 90 | 3.4431 | 1.5942 | -3.4404 | -1.5927
48 | 53 | 0.031919 | 0.019993 | 2.5664e-06 | 0 | 0 | 0 | 0 | 0 | 1 | -90 | 90 | -1.0436 | -0.49047 | 1.0441 | 0.49048
48 | 49 | 0.036222 | 0.022688 | 2.9124e-06 | 0 | 0 | 0 | 0 | 0 | 1 | -90 | 90 | 0.63978 | 0.29487 | -0.6396 | -0.29504
53 | 54 | 0.03383 | 0.02119 | 2.7201e-06 | 0 | 0 | 0 | 0 | 0 | 1 | -90 | 90 | -1.3681 | -0.64739 | 1.3688 | 0.64761
54 | 55 | 0.0012442 | 0.00036907 | 2.6703e-06 | 0 | 0 | 0 | 0 | 0 | 1 | -90 | 90 | -1.4421 | -0.68311 | 1.4422 | 0.68285
55 | 56 | 0.0099712 | 0.0029577 | 2.14e-05 | 0 | 0 | 0 | 0 | 0 | 1 | -90 | 90 | -1.6037 | -0.75944 | 1.604 | 0.75741
55 | 58 | 0.0053073 | 0.0015743 | 1.139e-05 | 0 | 0 | 0 | 0 | 0 | 1 | -90 | 90 | 0.16154 | 0.076583 | -0.16154 | -0.077711
118 | 134 | 0.016617 | 0.010408 | 1.3361e-06 | 0 | 0 | 0 | 0 | 0 | 1 | -90 | 90 | 0.29969 | 0.14502 | -0.29967 | -0.14514
118 | 116 | 0.0083671 | 0.0024819 | 1.7957e-05 | 0 | 0 | 0 | 0 | 0 | 1 | -90 | 90 | -0.411 | -0.19893 | 0.41102 | 0.19715
116 | 117 | 0.0055665 | 0.0016512 | 1.1947e-05 | 0 | 0 | 0 | 0 | 0 | 1 | -90 | 90 | -0.49488 | -0.23777 | 0.4949 | 0.23659
100 | 101 | 0.018654 | 0.0055332 | 4.0034e-05 | 0 | 0 | 0 | 0 | 0 | 1 | -90 | 90 | -3.5241 | -1.6525 | 3.5269 | 1.6494
100 | 123 | 0.019672 | 0.012322 | 1.5817e-06 | 0 | 0 | 0 | 0 | 0 | 1 | -90 | 90 | 3.3 | 1.5445 | -3.2973 | -1.5431
100 | 99 | 0.0026023 | 0.00077192 | 5.585e-06 | 0 | 0 | 0 | 0 | 0 | 1 | -90 | 90 | 0.2241 | 0.10798 | -0.2241 | -0.10853
101 | 97 | 0.015041 | 0.0094212 | 1.2094e-06 | 0 | 0 | 0 | 0 | 0 | 1 | -90 | 90 | -3.5269 | -1.6494 | 3.5292 | 1.6507
123 | 124 | 0.01171 | 0.0034736 | 2.5132e-05 | 0 | 0 | 0 | 0 | 0 | 1 | -90 | 90 | 3.0972 | 1.4468 | -3.0958 | -1.4489
123 | 122 | 0.0029148 | 0.00086462 | 6.2557e-06 | 0 | 0 | 0 | 0 | 0 | 1 | -90 | 90 | 0.20011 | 0.096296 | -0.20011 | -0.096918
97 | 98 | 0.0093132 | 0.0027626 | 1.9988e-05 | 0 | 0 | 0 | 0 | 0 | 1 | -90 | 90 | 0.19612 | 0.092587 | -0.19612 | -0.094583
97 | 96 | 0.0043914 | 0.0013026 | 9.4246e-06 | 0 | 0 | 0 | 0 | 0 | 1 | -90 | 90 | -3.7253 | -1.7433 | 3.726 | 1.7425
56 | 60 | 0.020111 | 0.0059657 | 4.3163e-05 | 0 | 0 | 0 | 0 | 0 | 1 | -90 | 90 | -1.7999 | -0.85211 | 1.8007 | 0.84807
56 | 120 | 0.00077259 | 0.00022917 | 1.6581e-06 | 0 | 0 | 0 | 0 | 0 | 1 | -90 | 90 | 0.19587 | 0.094702 | -0.19587 | -0.094866
58 | 121 | 0.0024724 | 0.00073337 | 5.3061e-06 | 0 | 0 | 0 | 0 | 0 | 1 | -90 | 90 | 0.16154 | 0.077711 | -0.16154 | -0.078237
60 | 119 | 0.0013243 | 0.00039283 | 2.8422e-06 | 0 | 0 | 0 | 0 | 0 | 1 | -90 | 90 | 0.77219 | 0.36913 | -0.77218 | -0.36941
60 | 57 | 0.022873 | 0.0067847 | 4.9089e-05 | 0 | 0 | 0 | 0 | 0 | 1 | -90 | 90 | -2.9637 | -1.3906 | 2.9661 | 1.3865
60 | 59 | 0.053855 | 0.015975 | 0.00011558 | 0 | 0 | 0 | 0 | 0 | 1 | -90 | 90 | 0.39078 | 0.17339 | -0.39068 | -0.18482
57 | 125 | 0.0011155 | 0.00033089 | 2.394e-06 | 0 | 0 | 0 | 0 | 0 | 1 | -90 | 90 | -2.9661 | -1.3865 | 2.9663 | 1.3863
125 | 124 | 0.00070178 | 0.00020817 | 1.5061e-06 | 0 | 0 | 0 | 0 | 0 | 1 | -90 | 90 | -3.0958 | -1.449 | 3.0958 | 1.4489
59 | 85 | 0.0049348 | 0.0014638 | 1.0591e-05 | 0 | 0 | 0 | 0 | 0 | 1 | -90 | 90 | 0.39068 | 0.18482 | -0.39067 | -0.18587
85 | 86 | 0.0028608 | 0.00084859 | 6.1397e-06 | 0 | 0 | 0 | 0 | 0 | 1 | -90 | 90 | 0.23622 | 0.11107 | -0.23622 | -0.11168
119 | 117 | 0.0068786 | 0.0020404 | 1.4763e-05 | 0 | 0 | 0 | 0 | 0 | 1 | -90 | 90 | 0.49492 | 0.23513 | -0.4949 | -0.23659
86 | 88 | 0.0059163 | 0.0017549 | 1.2697e-05 | 0 | 0 | 0 | 0 | 0 | 1 | -90 | 90 | 0.23622 | 0.11168 | -0.23621 | -0.11293
92 | 93 | 0.036186 | 0.010734 | 7.7661e-05 | 0 | 0 | 0 | 0 | 0 | 1 | -90 | 90 | 0.78079 | 0.36879 | -0.78051 | -0.37639
89 | 90 | 0.035063 | 0.010401 | 7.525e-05 | 0 | 0 | 0 | 0 | 0 | 1 | -90 | 90 | 0.61726 | 0.27817 | -0.6171 | -0.28556
80 | 82 | 0.017224 | 0.005109 | 3.6965e-05 | 0 | 0 | 0 | 0 | 0 | 1 | -90 | 90 | 0.074536 | 0.027245 | -0.074535 | -0.030896
80 | 79 | 0.01329 | 0.0083246 | 1.0686e-06 | 0 | 0 | 0 | 0 | 0 | 1 | -90 | 90 | 0.3762 | 0.1821 | -0.37618 | -0.18219
65 | 66 | 0.003431 | 0.0024933 | 2.9243e-05 | 0 | 0 | 0 | 0 | 0 | 1 | -90 | 90 | 5.723 | 2.5874 | -5.7217 | -2.5893
65 | 72 | 0.0056077 | 0.006414 | 9.2115e-07 | 0 | 0 | 0 | 0 | 0 | 1 | -90 | 90 | -5.9387 | -2.6918 | 5.9411 | 2.6945
72 | 74 | 0.033568 | 0.0099571 | 7.2042e-05 | 0 | 0 | 0 | 0 | 0 | 1 | -90 | 90 | 0.21221 | 0.09436 | -0.2122 | -0.10154
72 | 70 | 0.0020182 | 0.0014667 | 1.7202e-05 | 0 | 0 | 0 | 0 | 0 | 1 | -90 | 90 | -6.1533 | -2.7888 | 6.1542 | 2.7878
74 | 83 | 0.0057359 | 0.0017014 | 1.231e-05 | 0 | 0 | 0 | 0 | 0 | 1 | -90 | 90 | 0.2122 | 0.10154 | -0.21219 | -0.10277
70 | 71 | 0.0019423 | 0.0014115 | 1.6554e-05 | 0 | 0 | 0 | 0 | 0 | 1 | -90 | 90 | -6.5108 | -2.9605 | 6.5118 | 2.9596
71 | 73 | 0.0088828 | 0.0064552 | 7.571e-05 | 0 | 0 | 0 | 0 | 0 | 1 | -90 | 90 | -6.5118 | -2.9596 | 6.5164 | 2.9553
73 | 96 | 0.0044517 | 0.0032351 | 3.7943e-05 | 0 | 0 | 0 | 0 | 0 | 1 | -90 | 90 | 4.1397 | 1.9393 | -4.1387 | -1.9424
82 | 87 | 0.01657 | 0.004915 | 3.5561e-05 | 0 | 0 | 0 | 0 | 0 | 1 | -90 | 90 | 0.074535 | 0.030896 | -0.074534 | -0.034408
87 | 112 | 0.0079766 | 0.0023661 | 1.7119e-05 | 0 | 0 | 0 | 0 | 0 | 1 | -90 | 90 | 0.074534 | 0.034408 | -0.074534 | -0.036098
90 | 103 | 0.009904 | 0.0029378 | 2.1256e-05 | 0 | 0 | 0 | 0 | 0 | 1 | -90 | 90 | 0.6171 | 0.28556 | -0.61705 | -0.28764
88 | 114 | 0.001639 | 0.00048619 | 3.5177e-06 | 0 | 0 | 0 | 0 | 0 | 1 | -90 | 90 | 0.13858 | 0.066024 | -0.13858 | -0.066373
88 | 113 | 0.0017614 | 0.00052247 | 3.7802e-06 | 0 | 0 | 0 | 0 | 0 | 1 | -90 | 90 | 0.09763 | 0.046909 | -0.09763 | -0.047284
114 | 115 | 0.0035005 | 0.0010383 | 7.5126e-06 | 0 | 0 | 0 | 0 | 0 | 1 | -90 | 90 | 0.13858 | 0.066373 | -0.13858 | -0.067117
103 | 104 | 0.0072047 | 0.0021371 | 1.5462e-05 | 0 | 0 | 0 | 0 | 0 | 1 | -90 | 90 | 0.54592 | 0.25319 | -0.54589 | -0.25471
104 | 105 | 0.0093134 | 0.0027626 | 1.9988e-05 | 0 | 0 | 0 | 0 | 0 | 1 | -90 | 90 | 0.54589 | 0.25471 | -0.54586 | -0.25667
93 | 111 | 0.0011234 | 0.00033322 | 2.4109e-06 | 0 | 0 | 0 | 0 | 0 | 1 | -90 | 90 | 0.78051 | 0.37639 | -0.7805 | -0.37662
111 | 110 | 0.0083703 | 0.0052429 | 6.7301e-07 | 0 | 0 | 0 | 0 | 0 | 1 | -90 | 90 | 0.68611 | 0.3309 | -0.68606 | -0.33094
110 | 108 | 0.0027135 | 0.00080491 | 5.8237e-06 | 0 | 0 | 0 | 0 | 0 | 1 | -90 | 90 | 0.52448 | 0.25268 | -0.52447 | -0.25326
98 | 102 | 0.0018663 | 0.00055361 | 4.0055e-06 | 0 | 0 | 0 | 0 | 0 | 1 | -90 | 90 | 0.19612 | 0.094583 | -0.19612 | -0.094983
105 | 132 | 0.0070181 | 0.0020818 | 1.5062e-05 | 0 | 0 | 0 | 0 | 0 | 1 | -90 | 90 | 0.16175 | 0.071077 | -0.16175 | -0.072563
105 | 109 | 0.0020781 | 0.00061644 | 4.4601e-06 | 0 | 0 | 0 | 0 | 0 | 1 | -90 | 90 | 0.38411 | 0.18559 | -0.38411 | -0.18603
132 | 133 | 0.027256 | 0.008085 | 5.8496e-05 | 0 | 0 | 0 | 0 | 0 | 1 | -90 | 90 | 0.16175 | 0.072563 | -0.16174 | -0.078333
106 | 107 | 0.0030061 | 0.00089169 | 6.4515e-06 | 0 | 0 | 0 | 0 | 0 | 1 | -90 | 90 | -0.44858 | -0.21726 | 0.44859 | 0.21662
107 | 108 | 0.00055079 | 0.00016338 | 1.1821e-06 | 0 | 0 | 0 | 0 | 0 | 1 | -90 | 90 | -0.52447 | -0.25337 | 0.52447 | 0.25326