## bus_data
BUS_I | BUS_TYPE | Pd | Qd | Gs | Bs | area | Vm | Va | baseKV | zone | Vmax | Vmin
1 | 1 | 0.16883 | 0.081769 | 0 | 0 | 1 | 0.99323 | -0.24517 | 20 | 1 | 1.05 | 0.95
2 | 1 | 0 | 0 | 0 | 0 | 1 | 0.99324 | -0.24524 | 20 | 1 | 1.05 | 0.95
3 | 1 | 0 | 0 | 0 | 0 | 1 | 0.99335 | -0.24608 | 20 | 1 | 1.05 | 0.95
99 | 1 | 0.37223 | 0.18028 | 0 | 0 | 1 | 0.9936 | -0.23789 | 20 | 1 | 1.05 | 0.95
100 | 1 | 0 | 0 | 0 | 0 | 1 | 0.99338 | -0.24282 | 20 | 1 | 1.05 | 0.95
4 | 1 | 0.18776 | 0.090936 | 0 | 0 | 1 | 0.99337 | -0.24618 | 20 | 1 | 1.05 | 0.95
55 | 1 | 0 | 0 | 0 | 0 | 1 | 0.99968 | -0.0068227 | 20 | 1 | 1.05 | 0.95
5 | 1 | 0.065891 | 0.031913 | 0 | 0 | 1 | 0.98278 | -0.57386 | 20 | 1 | 1.05 | 0.95
6 | 1 | 0 | 0 | 0 | 0 | 1 | 0.98279 | -0.57392 | 20 | 1 | 1.05 | 0.95
129 | 1 | 0.14442 | 0.069944 | 0 | 0 | 1 | 0.98282 | -0.57276 | 20 | 1 | 1.05 | 0.95
140 | 1 | 0.092732 | 0.044912 | 0 | 0 | 1 | 0.98292 | -0.56934 | 20 | 1 | 1.05 | 0.95
23 | 1 | 0.11623 | 0.056293 | 0 | 0 | 1 | 0.99566 | -0.1357 | 20 | 1 | 1.05 | 0.95
25 | 1 | 0 | 0 | 0 | 0 | 1 | 0.99566 | -0.13584 | 20 | 1 | 1.05 | 0.95
24 | 1 | 0 | 0 | 0 | 0 | 1 | 0.99602 | -0.12297 | 20 | 1 | 1.05 | 0.95
7 | 1 | 0.084305 | 0.040831 | 0 | 0 | 1 | 0.98645 | -0.53327 | 20 | 1 | 1.05 | 0.95
8 | 1 | 0.10944 | 0.053002 | 0 | 0 | 1 | 0.98645 | -0.53328 | 20 | 1 | 1.05 | 0.95
9 | 1 | 0 | 0 | 0 | 0 | 1 | 0.98645 | -0.53324 | 20 | 1 | 1.05 | 0.95
15 | 1 | 0 | 0 | 0 | 0 | 1 | 0.98631 | -0.54134 | 20 | 1 | 1.05 | 0.95
10 | 1 | 0 | 0 | 0 | 0 | 1 | 0.98645 | -0.53318 | 20 | 1 | 1.05 | 0.95
11 | 1 | 0 | 0 | 0 | 0 | 1 | 0.98679 | -0.53185 | 20 | 1 | 1.05 | 0.95
143 | 1 | 0.11376 | 0.055097 | 0 | 0 | 1 | 0.99623 | -0.11855 | 20 | 1 | 1.05 | 0.95
27 | 1 | 0 | 0 | 0 | 0 | 1 | 0.99624 | -0.11859 | 20 | 1 | 1.05 | 0.95
14 | 1 | 0.054547 | 0.026418 | 0 | 0 | 1 | 0.98628 | -0.5411 | 20 | 1 | 1.05 | 0.95
125 | 1 | 0.16174 | 0.078336 | 0 | 0 | 1 | 0.98603 | -0.54273 | 20 | 1 | 1.05 | 0.95
108 | 1 | 1.5491 | 0.75028 | 0 | 0 | 1 | 0.98641 | -0.53285 | 20 | 1 | 1.05 | 0.95
12 | 1 | 0 | 0 | 0 | 0 | 1 | 0.98724 | -0.52955 | 20 | 1 | 1.05 | 0.95
17 | 1 | 0 | 0 | 0 | 0 | 1 | 0.98673 | -0.5314 | 20 | 1 | 1.05 | 0.95
109 | 1 | 0.16623 | 0.080511 | 0 | 0 | 1 | 0.98678 | -0.53175 | 20 | 1 | 1.05 | 0.95
146 | 1 | 0 | 0 | 0 | 0 | 1 | 0.98797 | -0.4864 | 20 | 1 | 1.05 | 0.95
18 | 1 | 0.11005 | 0.053298 | 0 | 0 | 1 | 0.98722 | -0.52966 | 20 | 1 | 1.05 | 0.95
16 | 1 | 0.12401 | 0.060063 | 0 | 0 | 1 | 0.98673 | -0.53139 | 20 | 1 | 1.05 | 0.95
34 | 1 | 0.16351 | 0.079192 | 0 | 0 | 1 | 0.99109 | -0.29692 | 20 | 1 | 1.05 | 0.95
130 | 1 | 0.1487 | 0.072016 | 0 | 0 | 1 | 0.98787 | -0.48611 | 20 | 1 | 1.05 | 0.95
123 | 1 | 0.16081 | 0.077883 | 0 | 0 | 1 | 0.98759 | -0.4904 | 20 | 1 | 1.05 | 0.95
33 | 1 | 0 | 0 | 0 | 0 | 1 | 0.98756 | -0.49054 | 20 | 1 | 1.05 | 0.95
20 | 1 | 0.053851 | 0.026081 | 0 | 0 | 1 | 0.9989 | -0.022623 | 20 | 1 | 1.05 | 0.95
21 | 1 | 0 | 0 | 0 | 0 | 1 | 0.99898 | -0.021153 | 20 | 1 | 1.05 | 0.95
124 | 1 | 0.086366 | 0.041829 | 0 | 0 | 1 | 0.99655 | -0.10731 | 20 | 1 | 1.05 | 0.95
22 | 3 | 0 | 0 | 0 | 0 | 1 | 1 | 0 | 20 | 1 | 1.05 | 0.95
54 | 1 | 0.10061 | 0.04873 | 0 | 0 | 1 | 0.99982 | -0.0039332 | 20 | 1 | 1.05 | 0.95
37 | 1 | 0 | 0 | 0 | 0 | 1 | 0.99122 | -0.29614 | 20 | 1 | 1.05 | 0.95
28 | 1 | 0.12739 | 0.061699 | 0 | 0 | 1 | 0.98675 | -0.49074 | 20 | 1 | 1.05 | 0.95
29 | 1 | 0 | 0 | 0 | 0 | 1 | 0.98678 | -0.491 | 20 | 1 | 1.05 | 0.95
30 | 1 | 0 | 0 | 0 | 0 | 1 | 0.98694 | -0.49152 | 20 | 1 | 1.05 | 0.95
35 | 1 | 0.094796 | 0.045912 | 0 | 0 | 1 | 0.9911 | -0.29687 | 20 | 1 | 1.05 | 0.95
36 | 1 | 0.15894 | 0.076978 | 0 | 0 | 1 | 0.99108 | -0.29685 | 20 | 1 | 1.05 | 0.95
111 | 1 | 0 | 0 | 0 | 0 | 1 | 0.99121 | -0.2961 | 20 | 1 | 1.05 | 0.95
113 | 1 | 0 | 0 | 0 | 0 | 1 | 0.99113 | -0.29606 | 20 | 1 | 1.05 | 0.95
112 | 1 | 0.1426 | 0.069065 | 0 | 0 | 1 | 0.99119 | -0.29596 | 20 | 1 | 1.05 | 0.95
127 | 1 | 0.065529 | 0.031737 | 0 | 0 | 1 | 0.99111 | -0.2962 | 20 | 1 | 1.05 | 0.95
32 | 1 | 0 | 0 | 0 | 0 | 1 | 0.98721 | -0.49125 | 20 | 1 | 1.05 | 0.95
110 | 1 | 0.085167 | 0.041248 | 0 | 0 | 1 | 0.98693 | -0.49138 | 20 | 1 | 1.05 | 0.95
31 | 1 | 0.083396 | 0.040391 | 0 | 0 | 1 | 0.98721 | -0.4913 | 20 | 1 | 1.05 | 0.95
38 | 1 | 0.39524 | 0.19142 | 0 | 0 | 1 | 0.98396 | -0.53529 | 20 | 1 | 1.05 | 0.95
39 | 1 | 0 | 0 | 0 | 0 | 1 | 0.98396 | -0.53531 | 20 | 1 | 1.05 | 0.95
40 | 1 | 0 | 0 | 0 | 0 | 1 | 0.98367 | -0.54139 | 20 | 1 | 1.05 | 0.95
42 | 1 | 0 | 0 | 0 | 0 | 1 | 0.9846 | -0.52171 | 20 | 1 | 1.05 | 0.95
43 | 1 | 0 | 0 | 0 | 0 | 1 | 0.9839 | -0.53646 | 20 | 1 | 1.05 | 0.95
41 | 1 | 0 | 0 | 0 | 0 | 1 | 0.9836 | -0.54081 | 20 | 1 | 1.05 | 0.95
61 | 1 | 0.27698 | 0.13415 | 0 | 0 | 1 | 0.98365 | -0.54171 | 20 | 1 | 1.05 | 0.95
56 | 1 | 0.31687 | 0.15347 | 0 | 0 | 1 | 0.9836 | -0.54079 | 20 | 1 | 1.05 | 0.95
128 | 1 | 0.36522 | 0.17688 | 0 | 0 | 1 | 0.98469 | -0.51966 | 20 | 1 | 1.05 | 0.95
114 | 1 | 0.13665 | 0.066181 | 0 | 0 | 1 | 0.9846 | -0.5218 | 20 | 1 | 1.05 | 0.95
133 | 1 | 0.36927 | 0.17884 | 0 | 0 | 1 | 0.98387 | -0.53755 | 20 | 1 | 1.05 | 0.95
62 | 1 | 0 | 0 | 0 | 0 | 1 | 0.98358 | -0.54436 | 20 | 1 | 1.05 | 0.95
51 | 1 | 0.35653 | 0.17267 | 0 | 0 | 1 | 0.98531 | -0.49674 | 20 | 1 | 1.05 | 0.95
73 | 1 | 0 | 0 | 0 | 0 | 1 | 0.98325 | -0.56048 | 20 | 1 | 1.05 | 0.95
138 | 1 | 0.34181 | 0.16555 | 0 | 0 | 1 | 0.98325 | -0.56049 | 20 | 1 | 1.05 | 0.95
75 | 1 | 0 | 0 | 0 | 0 | 1 | 0.98356 | -0.55286 | 20 | 1 | 1.05 | 0.95
72 | 1 | 0 | 0 | 0 | 0 | 1 | 0.98309 | -0.56437 | 20 | 1 | 1.05 | 0.95
74 | 1 | 0 | 0 | 0 | 0 | 1 | 0.98389 | -0.54469 | 20 | 1 | 1.05 | 0.95
142 | 1 | 0.3997 | 0.19358 | 0 | 0 | 1 | 0.9839 | -0.54442 | 20 | 1 | 1.05 | 0.95
139 | 1 | 0.35033 | 0.16967 | 0 | 0 | 1 | 0.98356 | -0.55291 | 20 | 1 | 1.05 | 0.95
44 | 1 | 0.16709 | 0.080926 | 0 | 0 | 1 | 0.98523 | -0.4995 | 20 | 1 | 1.05 | 0.95
45 | 1 | 0 | 0 | 0 | 0 | 1 | 0.98525 | -0.49963 | 20 | 1 | 1.05 | 0.95
49 | 1 | 0 | 0 | 0 | 0 | 1 | 0.98508 | -0.4982 | 20 | 1 | 1.05 | 0.95
52 | 1 | 0 | 0 | 0 | 0 | 1 | 0.98538 | -0.4952 | 20 | 1 | 1.05 | 0.95
118 | 1 | 0 | 0 | 0 | 0 | 1 | 0.98839 | -0.37964 | 20 | 1 | 1.05 | 0.95
46 | 1 | 0 | 0 | 0 | 0 | 1 | 0.98477 | -0.51903 | 20 | 1 | 1.05 | 0.95
65 | 1 | 0 | 0 | 0 | 0 | 1 | 0.9845 | -0.526 | 20 | 1 | 1.05 | 0.95
64 | 1 | 0.33182 | 0.16071 | 0 | 0 | 1 | 0.98477 | -0.51928 | 20 | 1 | 1.05 | 0.95
47 | 1 | 0 | 0 | 0 | 0 | 1 | 0.99027 | -0.33873 | 20 | 1 | 1.05 | 0.95
48 | 1 | 0 | 0 | 0 | 0 | 1 | 0.99025 | -0.33907 | 20 | 1 | 1.05 | 0.95
50 | 1 | 0 | 0 | 0 | 0 | 1 | 0.98905 | -0.36532 | 20 | 1 | 1.05 | 0.95
137 | 1 | 0.14803 | 0.071695 | 0 | 0 | 1 | 0.99027 | -0.33884 | 20 | 1 | 1.05 | 0.95
101 | 1 | 0 | 0 | 0 | 0 | 1 | 0.992 | -0.27308 | 20 | 1 | 1.05 | 0.95
135 | 1 | 0.2912 | 0.14103 | 0 | 0 | 1 | 0.99025 | -0.33908 | 20 | 1 | 1.05 | 0.95
76 | 1 | 0.33291 | 0.16124 | 0 | 0 | 1 | 0.98508 | -0.49813 | 20 | 1 | 1.05 | 0.95
57 | 1 | 0.37342 | 0.18086 | 0 | 0 | 1 | 0.98898 | -0.36671 | 20 | 1 | 1.05 | 0.95
95 | 1 | 0.35822 | 0.17349 | 0 | 0 | 1 | 0.9843 | -0.53442 | 20 | 1 | 1.05 | 0.95
103 | 1 | 0 | 0 | 0 | 0 | 1 | 0.99198 | -0.27383 | 20 | 1 | 1.05 | 0.95
132 | 1 | 0.40107 | 0.19425 | 0 | 0 | 1 | 0.99198 | -0.27363 | 20 | 1 | 1.05 | 0.95
58 | 1 | 0.080286 | 0.038884 | 0 | 0 | 1 | 0.98892 | -0.36799 | 20 | 1 | 1.05 | 0.95
59 | 1 | 0 | 0 | 0 | 0 | 1 | 0.98882 | -0.37023 | 20 | 1 | 1.05 | 0.95
116 | 1 | 0 | 0 | 0 | 0 | 1 | 0.98847 | -0.37771 | 20 | 1 | 1.05 | 0.95
117 | 1 | 0.13834 | 0.067001 | 0 | 0 | 1 | 0.98846 | -0.37803 | 20 | 1 | 1.05 | 0.95
119 | 1 | 0 | 0 | 0 | 0 | 1 | 0.98838 | -0.37969 | 20 | 1 | 1.05 | 0.95
120 | 1 | 0.14498 | 0.070215 | 0 | 0 | 1 | 0.98838 | -0.3797 | 20 | 1 | 1.05 | 0.95
63 | 1 | 0 | 0 | 0 | 0 | 1 | 0.98349 | -0.54619 | 20 | 1 | 1.05 | 0.95
98 | 1 | 0.24864 | 0.12042 | 0 | 0 | 1 | 0.98349 | -0.54627 | 20 | 1 | 1.05 | 0.95
92 | 1 | 0 | 0 | 0 | 0 | 1 | 0.98343 | -0.54856 | 20 | 1 | 1.05 | 0.95
86 | 1 | 0 | 0 | 0 | 0 | 1 | 0.98304 | -0.55672 | 20 | 1 | 1.05 | 0.95
91 | 1 | 0 | 0 | 0 | 0 | 1 | 0.9834 | -0.54875 | 20 | 1 | 1.05 | 0.95
96 | 1 | 0 | 0 | 0 | 0 | 1 | 0.98429 | -0.53463 | 20 | 1 | 1.05 | 0.95
66 | 1 | 0.40158 | 0.19449 | 0 | 0 | 1 | 0.98299 | -0.56594 | 20 | 1 | 1.05 | 0.95
67 | 1 | 0 | 0 | 0 | 0 | 1 | 0.98301 | -0.56614 | 20 | 1 | 1.05 | 0.95
68 | 1 | 0 | 0 | 0 | 0 | 1 | 0.98309 | -0.56448 | 20 | 1 | 1.05 | 0.95
89 | 1 | 0 | 0 | 0 | 0 | 1 | 0.98294 | -0.56893 | 20 | 1 | 1.05 | 0.95
70 | 1 | 0 | 0 | 0 | 0 | 1 | 0.98305 | -0.56552 | 20 | 1 | 1.05 | 0.95
71 | 1 | 0.29725 | 0.14396 | 0 | 0 | 1 | 0.98309 | -0.56439 | 20 | 1 | 1.05 | 0.95
69 | 1 | 0 | 0 | 0 | 0 | 1 | 0.98303 | -0.56602 | 20 | 1 | 1.05 | 0.95
93 | 1 | 0.15729 | 0.076179 | 0 | 0 | 1 | 0.98302 | -0.56617 | 20 | 1 | 1.05 | 0.95
94 | 1 | 0.25503 | 0.12352 | 0 | 0 | 1 | 0.98304 | -0.56565 | 20 | 1 | 1.05 | 0.95
104 | 1 | 0.096531 | 0.046752 | 0 | 0 | 1 | 0.98209 | -0.58777 | 20 | 1 | 1.05 | 0.95
105 | 1 | 0 | 0 | 0 | 0 | 1 | 0.98208 | -0.58794 | 20 | 1 | 1.05 | 0.95
88 | 1 | 0.11714 | 0.056732 | 0 | 0 | 1 | 0.98258 | -0.5689 | 20 | 1 | 1.05 | 0.95
106 | 1 | 0.30949 | 0.14989 | 0 | 0 | 1 | 0.98207 | -0.58817 | 20 | 1 | 1.05 | 0.95
107 | 1 | 0 | 0 | 0 | 0 | 1 | 0.98206 | -0.58831 | 20 | 1 | 1.05 | 0.95
144 | 1 | 0 | 0 | 0 | 0 | 1 | 0.98203 | -0.58907 | 20 | 1 | 1.05 | 0.95
145 | 1 | 0.3453 | 0.16724 | 0 | 0 | 1 | 0.98202 | -0.58929 | 20 | 1 | 1.05 | 0.95
97 | 1 | 0 | 0 | 0 | 0 | 1 | 0.9839 | -0.5443 | 20 | 1 | 1.05 | 0.95
77 | 1 | 0.36576 | 0.17715 | 0 | 0 | 1 | 0.98282 | -0.56151 | 20 | 1 | 1.05 | 0.95
78 | 1 | 0 | 0 | 0 | 0 | 1 | 0.98283 | -0.56105 | 20 | 1 | 1.05 | 0.95
79 | 1 | 0 | 0 | 0 | 0 | 1 | 0.98288 | -0.56004 | 20 | 1 | 1.05 | 0.95
85 | 1 | 0 | 0 | 0 | 0 | 1 | 0.98279 | -0.56177 | 20 | 1 | 1.05 | 0.95
122 | 1 | 0.11457 | 0.055487 | 0 | 0 | 1 | 0.98288 | -0.56005 | 20 | 1 | 1.05 | 0.95
80 | 1 | 0.35027 | 0.16964 | 0 | 0 | 1 | 0.98286 | -0.56076 | 20 | 1 | 1.05 | 0.95
87 | 1 | 0 | 0 | 0 | 0 | 1 | 0.98273 | -0.56313 | 20 | 1 | 1.05 | 0.95
141 | 1 | 0.17711 | 0.085781 | 0 | 0 | 1 | 0.98271 | -0.56355 | 20 | 1 | 1.05 | 0.95
84 | 1 | 0.33457 | 0.16204 | 0 | 0 | 1 | 0.98278 | -0.56162 | 20 | 1 | 1.05 | 0.95
121 | 1 | 0.51219 | 0.24806 | 0 | 0 | 1 | 0.98303 | -0.55687 | 20 | 1 | 1.05 | 0.95
81 | 1 | 0.35118 | 0.17008 | 0 | 0 | 1 | 0.98268 | -0.56475 | 20 | 1 | 1.05 | 0.95
90 | 1 | 0.28876 | 0.13985 | 0 | 0 | 1 | 0.98337 | -0.5485 | 20 | 1 | 1.05 | 0.95
102 | 1 | 0 | 0 | 0 | 0 | 1 | 0.99197 | -0.27428 | 20 | 1 | 1.05 | 0.95
131 | 1 | 0.080114 | 0.038801 | 0 | 0 | 1 | 0.99197 | -0.2743 | 20 | 1 | 1.05 | 0.95
136 | 1 | 0.078936 | 0.038231 | 0 | 0 | 1 | 0.99198 | -0.27389 | 20 | 1 | 1.05 | 0.95

## generator_data
GEN_BUS | PG | QG | QMAX | QMIN | VG | MBASE | GEN_STATUS | PMAX | PMIN
22 | 16.2237 | 6.5749 | 10 | -10 | 1 | 100 | 1 | 10 | 0

## branch_data
F_BUS | T_BUS | BR_R | BR_X | BR_B | RATE_A | RATE_B | RATE_C | TAP | SHIFT | BR_STATUS | ANGMIN | ANGMAX | P_in | Q_in | P_out | Q_out
1 | 2 | 0.0039624 | 0.0011754 | 8.504e-06 | 0 | 0 | 0 | 0 | 0 | 1 | -90 | 90 | -0.16883 | -0.081769 | 0.16883 | 0.08093
2 | 3 | 0.058555 | 0.017369 | 0.00012567 | 0 | 0 | 0 | 0 | 0 | 1 | -90 | 90 | -0.16883 | -0.08093 | 0.16885 | 0.068537
3 | 4 | 0.0099387 | 0.0029481 | 2.133e-05 | 0 | 0 | 0 | 0 | 0 | 1 | -90 | 90 | -0.16885 | -0.068537 | 0.16886 | 0.066434
99 | 100 | 0.001435 | 0.0013174 | 7.1896e-05 | 0 | 0 | 0 | 0 | 0 | 1 | -90 | 90 | 11.3426 | 4.4945 | -11.3405 | -4.4996
99 | 4 | 0.039605 | 0.057341 | 3.452e-05 | 0 | 0 | 0 | 0 | 0 | 1 | -90 | 90 | 0.35668 | 0.15405 | -0.35662 | -0.15737
99 | 55 | 0.031667 | 0.045847 | 2.7601e-05 | 0 | 0 | 0 | 0 | 0 | 1 | -90 | 90 | -12.0715 | -4.8288 | 12.1258 | 4.9046
100 | 101 | 0.0088367 | 0.0081124 | 0.00044273 | 0 | 0 | 0 | 0 | 0 | 1 | -90 | 90 | 11.3405 | 4.4996 | -11.3271 | -4.531
55 | 54 | 0.00080918 | 0.00074285 | 4.054e-05 | 0 | 0 | 0 | 0 | 0 | 1 | -90 | 90 | -12.1258 | -4.9046 | 12.1271 | 4.9018
5 | 6 | 0.0080041 | 0.0023742 | 1.7178e-05 | 0 | 0 | 0 | 0 | 0 | 1 | -90 | 90 | -0.065891 | -0.031913 | 0.065892 | 0.030254
6 | 129 | 0.029346 | 0.042488 | 2.5578e-05 | 0 | 0 | 0 | 0 | 0 | 1 | -90 | 90 | -0.065892 | -0.030254 | 0.065893 | 0.027785
129 | 140 | 0.027698 | 0.040101 | 2.4142e-05 | 0 | 0 | 0 | 0 | 0 | 1 | -90 | 90 | -0.21031 | -0.09773 | 0.21033 | 0.09542
140 | 89 | 0.0046789 | 0.0042954 | 0.00023442 | 0 | 0 | 0 | 0 | 0 | 1 | -90 | 90 | -0.30306 | -0.14033 | 0.30306 | 0.11769
23 | 25 | 0.00014333 | 0.00013159 | 7.1812e-06 | 0 | 0 | 0 | 0 | 0 | 1 | -90 | 90 | 3.6108 | 1.5571 | -3.6108 | -1.5578
23 | 24 | 0.0058236 | 0.0084314 | 5.0759e-06 | 0 | 0 | 0 | 0 | 0 | 1 | -90 | 90 | -3.727 | -1.6134 | 3.728 | 1.6143
25 | 37 | 0.075305 | 0.10903 | 6.5636e-05 | 0 | 0 | 0 | 0 | 0 | 1 | -90 | 90 | 3.6108 | 1.5578 | -3.599 | -1.5473
24 | 27 | 0.0041658 | 0.0038243 | 0.00020871 | 0 | 0 | 0 | 0 | 0 | 1 | -90 | 90 | -3.728 | -1.6143 | 3.7287 | 1.5943
7 | 8 | 0.00053396 | 0.00030068 | 1.3029e-05 | 0 | 0 | 0 | 0 | 0 | 1 | -90 | 90 | 0.32579 | 0.15211 | -0.32579 | -0.15338
7 | 9 | 0.0011353 | 0.00063928 | 2.7702e-05 | 0 | 0 | 0 | 0 | 0 | 1 | -90 | 90 | -0.41009 | -0.19294 | 0.4101 | 0.19024
8 | 15 | 0.028478 | 0.076581 | 1.3232e-05 | 0 | 0 | 0 | 0 | 0 | 1 | -90 | 90 | 0.21635 | 0.10037 | -0.21634 | -0.10162
9 | 10 | 0.0003936 | 0.00011675 | 8.4474e-07 | 0 | 0 | 0 | 0 | 0 | 1 | -90 | 90 | 1.5492 | 0.74982 | -1.5492 | -0.74989
9 | 11 | 0.013204 | 0.0074352 | 0.00032218 | 0 | 0 | 0 | 0 | 0 | 1 | -90 | 90 | -1.9593 | -0.94006 | 1.9599 | 0.90906
15 | 14 | 0.010725 | 0.0031814 | 2.3018e-05 | 0 | 0 | 0 | 0 | 0 | 1 | -90 | 90 | 0.21634 | 0.10162 | -0.21633 | -0.10385
10 | 108 | 0.0019291 | 0.00057222 | 4.1402e-06 | 0 | 0 | 0 | 0 | 0 | 1 | -90 | 90 | 1.5492 | 0.74989 | -1.5491 | -0.75028
11 | 12 | 0.015926 | 0.0089679 | 0.0003886 | 0 | 0 | 0 | 0 | 0 | 1 | -90 | 90 | -2.2502 | -1.0398 | 2.2512 | 1.0025
11 | 17 | 0.040685 | 0.012068 | 8.7316e-05 | 0 | 0 | 0 | 0 | 0 | 1 | -90 | 90 | 0.12402 | 0.051378 | -0.12401 | -0.059877
11 | 109 | 0.005554 | 0.0016475 | 1.192e-05 | 0 | 0 | 0 | 0 | 0 | 1 | -90 | 90 | 0.16624 | 0.07935 | -0.16623 | -0.080511
143 | 27 | 0.0034493 | 0.0010232 | 7.4028e-06 | 0 | 0 | 0 | 0 | 0 | 1 | -90 | 90 | -0.11376 | -0.055097 | 0.11376 | 0.054363
27 | 124 | 0.0049931 | 0.007229 | 4.352e-06 | 0 | 0 | 0 | 0 | 0 | 1 | -90 | 90 | -3.8424 | -1.6486 | 3.8433 | 1.6495
14 | 125 | 0.11843 | 0.074183 | 9.5225e-06 | 0 | 0 | 0 | 0 | 0 | 1 | -90 | 90 | 0.16178 | 0.077434 | -0.16174 | -0.078336
12 | 146 | 0.013872 | 0.037303 | 6.4454e-06 | 0 | 0 | 0 | 0 | 0 | 1 | -90 | 90 | -2.3612 | -1.0557 | 2.3622 | 1.0576
12 | 18 | 0.012873 | 0.008063 | 1.035e-06 | 0 | 0 | 0 | 0 | 0 | 1 | -90 | 90 | 0.11005 | 0.053198 | -0.11005 | -0.053298
17 | 16 | 0.00088811 | 0.00026344 | 1.906e-06 | 0 | 0 | 0 | 0 | 0 | 1 | -90 | 90 | 0.12401 | 0.059877 | -0.12401 | -0.060063
146 | 34 | 0.048223 | 0.12968 | 2.2406e-05 | 0 | 0 | 0 | 0 | 0 | 1 | -90 | 90 | -2.968 | -1.2671 | 2.9732 | 1.2787
146 | 130 | 0.015849 | 0.0047012 | 3.4014e-05 | 0 | 0 | 0 | 0 | 0 | 1 | -90 | 90 | 0.60584 | 0.20949 | -0.60577 | -0.21279
34 | 35 | 0.00018521 | 0.00010429 | 4.5193e-06 | 0 | 0 | 0 | 0 | 0 | 1 | -90 | 90 | -3.2956 | -1.4341 | 3.2957 | 1.4337
34 | 36 | 0.0036562 | 0.0010845 | 7.8469e-06 | 0 | 0 | 0 | 0 | 0 | 1 | -90 | 90 | 0.15894 | 0.076207 | -0.15894 | -0.076978
130 | 123 | 0.050241 | 0.031469 | 4.0396e-06 | 0 | 0 | 0 | 0 | 0 | 1 | -90 | 90 | 0.45708 | 0.14077 | -0.45696 | -0.14109
123 | 33 | 0.0097553 | 0.0028937 | 2.0936e-05 | 0 | 0 | 0 | 0 | 0 | 1 | -90 | 90 | 0.29615 | 0.063212 | -0.29614 | -0.065251
33 | 32 | 0.10608 | 0.031466 | 0.00022767 | 0 | 0 | 0 | 0 | 0 | 1 | -90 | 90 | 0.29614 | 0.065251 | -0.29604 | -0.087417
20 | 21 | 0.0013181 | 0.0012101 | 6.6038e-05 | 0 | 0 | 0 | 0 | 0 | 1 | -90 | 90 | -3.9903 | -1.724 | 3.9905 | 1.7176
20 | 124 | 0.036788 | 0.053262 | 3.2065e-05 | 0 | 0 | 0 | 0 | 0 | 1 | -90 | 90 | 3.9364 | 1.6979 | -3.9297 | -1.6913
21 | 22 | 0.018514 | 0.016996 | 0.00092755 | 0 | 0 | 0 | 0 | 0 | 1 | -90 | 90 | -3.9905 | -1.7176 | 3.994 | 1.6282
22 | 54 | 0.0010933 | 0.0010037 | 5.4775e-05 | 0 | 0 | 0 | 0 | 0 | 1 | -90 | 90 | 12.2297 | 4.9468 | -12.2278 | -4.9505
37 | 111 | 0.0056344 | 0.0016713 | 1.2092e-05 | 0 | 0 | 0 | 0 | 0 | 1 | -90 | 90 | 0.20814 | 0.07435 | -0.20814 | -0.075538
37 | 35 | 0.0028877 | 0.0016261 | 7.0463e-05 | 0 | 0 | 0 | 0 | 0 | 1 | -90 | 90 | 3.3909 | 1.4729 | -3.3904 | -1.4796
28 | 29 | 0.020097 | 0.0059615 | 4.3132e-05 | 0 | 0 | 0 | 0 | 0 | 1 | -90 | 90 | -0.12739 | -0.061699 | 0.1274 | 0.0575
29 | 30 | 0.11528 | 0.034196 | 0.00024741 | 0 | 0 | 0 | 0 | 0 | 1 | -90 | 90 | -0.1274 | -0.0575 | 0.12742 | 0.033411
30 | 32 | 0.11588 | 0.034374 | 0.0002487 | 0 | 0 | 0 | 0 | 0 | 1 | -90 | 90 | -0.21259 | -0.071299 | 0.21264 | 0.047085
30 | 110 | 0.016074 | 0.0047681 | 3.4498e-05 | 0 | 0 | 0 | 0 | 0 | 1 | -90 | 90 | 0.085168 | 0.037888 | -0.085167 | -0.041248
111 | 113 | 0.10992 | 0.032606 | 0.00023591 | 0 | 0 | 0 | 0 | 0 | 1 | -90 | 90 | 0.065536 | 0.0083744 | -0.065531 | -0.031549
111 | 112 | 0.0090242 | 0.0026769 | 1.9368e-05 | 0 | 0 | 0 | 0 | 0 | 1 | -90 | 90 | 0.1426 | 0.067163 | -0.1426 | -0.069065
113 | 127 | 0.023918 | 0.014981 | 1.9231e-06 | 0 | 0 | 0 | 0 | 0 | 1 | -90 | 90 | 0.065531 | 0.031549 | -0.065529 | -0.031737
32 | 31 | 0.0075509 | 0.0047296 | 6.0713e-07 | 0 | 0 | 0 | 0 | 0 | 1 | -90 | 90 | 0.083397 | 0.040332 | -0.083396 | -0.040391
38 | 39 | 0.00045846 | 0.00013599 | 9.8393e-07 | 0 | 0 | 0 | 0 | 0 | 1 | -90 | 90 | -0.39524 | -0.19142 | 0.39524 | 0.19133
39 | 40 | 0.004915 | 0.0045122 | 0.00024625 | 0 | 0 | 0 | 0 | 0 | 1 | -90 | 90 | 4.2092 | 1.7628 | -4.2081 | -1.7857
39 | 42 | 0.0091713 | 0.0084195 | 0.00045949 | 0 | 0 | 0 | 0 | 0 | 1 | -90 | 90 | -4.9737 | -2.0817 | 4.9765 | 2.0397
39 | 43 | 0.010485 | 0.0096253 | 0.00052529 | 0 | 0 | 0 | 0 | 0 | 1 | -90 | 90 | 0.36929 | 0.12758 | -0.36928 | -0.17842
40 | 41 | 0.017032 | 0.0050521 | 3.6553e-05 | 0 | 0 | 0 | 0 | 0 | 1 | -90 | 90 | 0.31689 | 0.14985 | -0.31687 | -0.15338
40 | 61 | 0.00028187 | 0.00025876 | 1.4122e-05 | 0 | 0 | 0 | 0 | 0 | 1 | -90 | 90 | 3.8912 | 1.6358 | -3.8912 | -1.6372
42 | 128 | 0.0013373 | 0.0012277 | 6.7e-05 | 0 | 0 | 0 | 0 | 0 | 1 | -90 | 90 | -5.1131 | -2.1058 | 5.1135 | 2.0997
42 | 114 | 0.0011925 | 0.0017266 | 1.0394e-06 | 0 | 0 | 0 | 0 | 0 | 1 | -90 | 90 | 0.13665 | 0.066081 | -0.13665 | -0.066181
43 | 133 | 0.005147 | 0.0074519 | 4.4862e-06 | 0 | 0 | 0 | 0 | 0 | 1 | -90 | 90 | 0.36928 | 0.17842 | -0.36927 | -0.17884
41 | 56 | 0.0004143 | 0.00012289 | 8.8915e-07 | 0 | 0 | 0 | 0 | 0 | 1 | -90 | 90 | 0.31687 | 0.15338 | -0.31687 | -0.15347
61 | 62 | 0.0011988 | 0.0017357 | 1.0449e-06 | 0 | 0 | 0 | 0 | 0 | 1 | -90 | 90 | 3.6142 | 1.503 | -3.614 | -1.5028
128 | 51 | 0.0068626 | 0.0099357 | 5.9815e-06 | 0 | 0 | 0 | 0 | 0 | 1 | -90 | 90 | -5.4787 | -2.2766 | 5.4812 | 2.2796
62 | 63 | 0.0017081 | 0.0015681 | 8.5577e-05 | 0 | 0 | 0 | 0 | 0 | 1 | -90 | 90 | 3.614 | 1.5028 | -3.6137 | -1.5109
51 | 52 | 0.00055426 | 0.00050882 | 2.7769e-05 | 0 | 0 | 0 | 0 | 0 | 1 | -90 | 90 | -9.0385 | -3.5958 | 9.039 | 3.5936
51 | 46 | 0.010815 | 0.015658 | 9.4266e-06 | 0 | 0 | 0 | 0 | 0 | 1 | -90 | 90 | 3.2007 | 1.1435 | -3.1994 | -1.1425
73 | 138 | 9.2308e-05 | 8.4742e-05 | 4.6247e-06 | 0 | 0 | 0 | 0 | 0 | 1 | -90 | 90 | 0.34181 | 0.1651 | -0.34181 | -0.16555
73 | 75 | 0.013053 | 0.011983 | 0.00065396 | 0 | 0 | 0 | 0 | 0 | 1 | -90 | 90 | -1.7563 | -0.65868 | 1.7568 | 0.59587
73 | 72 | 0.0083592 | 0.007674 | 0.0004188 | 0 | 0 | 0 | 0 | 0 | 1 | -90 | 90 | 1.4145 | 0.49358 | -1.4143 | -0.53388
75 | 139 | 0.00061758 | 0.00056696 | 3.0941e-05 | 0 | 0 | 0 | 0 | 0 | 1 | -90 | 90 | 0.35033 | 0.16668 | -0.35033 | -0.16967
75 | 74 | 0.011502 | 0.01056 | 0.00057628 | 0 | 0 | 0 | 0 | 0 | 1 | -90 | 90 | -2.1071 | -0.76255 | 2.1077 | 0.70732
72 | 71 | 4.2944e-05 | 3.9424e-05 | 2.1515e-06 | 0 | 0 | 0 | 0 | 0 | 1 | -90 | 90 | 1.4143 | 0.53388 | -1.4143 | -0.53409
74 | 142 | 0.00036271 | 0.00033298 | 1.8172e-05 | 0 | 0 | 0 | 0 | 0 | 1 | -90 | 90 | -2.1077 | -0.70732 | 2.1077 | 0.70558
142 | 97 | 0.00014442 | 0.00013258 | 7.2354e-06 | 0 | 0 | 0 | 0 | 0 | 1 | -90 | 90 | -2.5074 | -0.89916 | 2.5074 | 0.89847
44 | 45 | 0.0072655 | 0.0021552 | 1.5593e-05 | 0 | 0 | 0 | 0 | 0 | 1 | -90 | 90 | -0.16709 | -0.080926 | 0.16709 | 0.079414
45 | 49 | 0.042028 | 0.012467 | 9.0198e-05 | 0 | 0 | 0 | 0 | 0 | 1 | -90 | 90 | 0.33298 | 0.15212 | -0.33292 | -0.16086
45 | 52 | 0.015212 | 0.022025 | 1.3259e-05 | 0 | 0 | 0 | 0 | 0 | 1 | -90 | 90 | -0.50007 | -0.23154 | 0.50012 | 0.23032
49 | 76 | 0.0018196 | 0.00053975 | 3.9052e-06 | 0 | 0 | 0 | 0 | 0 | 1 | -90 | 90 | 0.33292 | 0.16086 | -0.33291 | -0.16124
52 | 118 | 0.019667 | 0.028474 | 1.7142e-05 | 0 | 0 | 0 | 0 | 0 | 1 | -90 | 90 | -9.5392 | -3.8239 | 9.5605 | 3.8532
118 | 119 | 0.0012618 | 0.0011584 | 6.3218e-05 | 0 | 0 | 0 | 0 | 0 | 1 | -90 | 90 | 0.14498 | 0.063631 | -0.14498 | -0.069806
118 | 117 | 0.00055073 | 0.00050558 | 2.7592e-05 | 0 | 0 | 0 | 0 | 0 | 1 | -90 | 90 | -9.7055 | -3.9168 | 9.7061 | 3.9147
46 | 65 | 0.0072216 | 0.0066297 | 0.00036181 | 0 | 0 | 0 | 0 | 0 | 1 | -90 | 90 | 2.8676 | 0.98191 | -2.8669 | -1.0164
46 | 64 | 0.0013332 | 0.0019302 | 1.162e-06 | 0 | 0 | 0 | 0 | 0 | 1 | -90 | 90 | 0.33182 | 0.1606 | -0.33182 | -0.16071
65 | 95 | 0.0045419 | 0.0065758 | 3.9588e-06 | 0 | 0 | 0 | 0 | 0 | 1 | -90 | 90 | 2.8669 | 1.0164 | -2.8665 | -1.0161
47 | 48 | 0.0042989 | 0.0039465 | 0.00021538 | 0 | 0 | 0 | 0 | 0 | 1 | -90 | 90 | 0.2912 | 0.11948 | -0.2912 | -0.1406
47 | 50 | 0.0085862 | 0.0078824 | 0.00043017 | 0 | 0 | 0 | 0 | 0 | 1 | -90 | 90 | 10.314 | 4.1529 | -10.3032 | -4.1851
47 | 137 | 0.0013269 | 0.0019211 | 1.1565e-06 | 0 | 0 | 0 | 0 | 0 | 1 | -90 | 90 | 0.14803 | 0.071582 | -0.14803 | -0.071695
47 | 101 | 0.010027 | 0.014517 | 8.7398e-06 | 0 | 0 | 0 | 0 | 0 | 1 | -90 | 90 | -10.7532 | -4.344 | 10.767 | 4.3631
48 | 135 | 8.938e-05 | 8.2054e-05 | 4.478e-06 | 0 | 0 | 0 | 0 | 0 | 1 | -90 | 90 | 0.2912 | 0.1406 | -0.2912 | -0.14103
50 | 57 | 0.00045163 | 0.00041461 | 2.2627e-05 | 0 | 0 | 0 | 0 | 0 | 1 | -90 | 90 | 10.3032 | 4.1851 | -10.3026 | -4.1868
101 | 103 | 0.0085732 | 0.0078705 | 0.00042952 | 0 | 0 | 0 | 0 | 0 | 1 | -90 | 90 | 0.15905 | -0.026132 | -0.15905 | -0.016133
101 | 132 | 0.0024647 | 0.0035684 | 2.1482e-06 | 0 | 0 | 0 | 0 | 0 | 1 | -90 | 90 | 0.40108 | 0.19404 | -0.40107 | -0.19425
57 | 58 | 0.00042575 | 0.00039085 | 2.133e-05 | 0 | 0 | 0 | 0 | 0 | 1 | -90 | 90 | 9.9292 | 4.006 | -9.9287 | -4.0076
95 | 96 | 0.00024312 | 0.00022319 | 1.218e-05 | 0 | 0 | 0 | 0 | 0 | 1 | -90 | 90 | 2.5083 | 0.84262 | -2.5083 | -0.84379
103 | 136 | 0.0012805 | 0.0018539 | 1.1161e-06 | 0 | 0 | 0 | 0 | 0 | 1 | -90 | 90 | 0.078936 | 0.038121 | -0.078936 | -0.038231
103 | 102 | 0.011497 | 0.010555 | 0.00057601 | 0 | 0 | 0 | 0 | 0 | 1 | -90 | 90 | 0.080115 | -0.021988 | -0.080114 | -0.034691
58 | 59 | 0.00075447 | 0.00069263 | 3.78e-05 | 0 | 0 | 0 | 0 | 0 | 1 | -90 | 90 | 9.8484 | 3.9687 | -9.8475 | -3.9716
59 | 116 | 0.0025194 | 0.0023129 | 0.00012622 | 0 | 0 | 0 | 0 | 0 | 1 | -90 | 90 | 9.8475 | 3.9716 | -9.8446 | -3.9813
116 | 117 | 0.00010884 | 9.9917e-05 | 5.4529e-06 | 0 | 0 | 0 | 0 | 0 | 1 | -90 | 90 | 9.8446 | 3.9813 | -9.8445 | -3.9817
119 | 120 | 0.00049144 | 0.00035713 | 4.1886e-06 | 0 | 0 | 0 | 0 | 0 | 1 | -90 | 90 | 0.14498 | 0.069806 | -0.14498 | -0.070215
63 | 98 | 7.5213e-05 | 6.9048e-05 | 3.7682e-06 | 0 | 0 | 0 | 0 | 0 | 1 | -90 | 90 | 3.6137 | 1.5109 | -3.6137 | -1.5112
98 | 92 | 0.0011129 | 0.0016113 | 9.7002e-07 | 0 | 0 | 0 | 0 | 0 | 1 | -90 | 90 | 3.3651 | 1.3908 | -3.3649 | -1.3907
92 | 86 | 0.0090066 | 0.0082684 | 0.00045124 | 0 | 0 | 0 | 0 | 0 | 1 | -90 | 90 | 3.0762 | 1.2737 | -3.0751 | -1.3163
92 | 91 | 0.0089886 | 0.0050615 | 0.00021933 | 0 | 0 | 0 | 0 | 0 | 1 | -90 | 90 | 0.28878 | 0.117 | -0.28877 | -0.13821
86 | 121 | 0.0010802 | 0.0009917 | 5.4121e-05 | 0 | 0 | 0 | 0 | 0 | 1 | -90 | 90 | 0.51219 | 0.24284 | -0.51219 | -0.24806
86 | 79 | 0.0044095 | 0.0040481 | 0.00022092 | 0 | 0 | 0 | 0 | 0 | 1 | -90 | 90 | 2.5629 | 1.0735 | -2.5626 | -1.0945
91 | 90 | 0.0079444 | 0.0023565 | 1.705e-05 | 0 | 0 | 0 | 0 | 0 | 1 | -90 | 90 | 0.28877 | 0.13821 | -0.28876 | -0.13985
96 | 97 | 0.011428 | 0.010491 | 0.00057256 | 0 | 0 | 0 | 0 | 0 | 1 | -90 | 90 | 2.5083 | 0.84379 | -2.5074 | -0.89847
66 | 67 | 0.0043325 | 0.0012852 | 9.2983e-06 | 0 | 0 | 0 | 0 | 0 | 1 | -90 | 90 | -0.40158 | -0.19449 | 0.40159 | 0.1936
67 | 68 | 0.0078738 | 0.0072284 | 0.00039448 | 0 | 0 | 0 | 0 | 0 | 1 | -90 | 90 | -0.70467 | -0.31008 | 0.70471 | 0.272
67 | 89 | 0.014644 | 0.021202 | 1.2764e-05 | 0 | 0 | 0 | 0 | 0 | 1 | -90 | 90 | 0.30308 | 0.11648 | -0.30306 | -0.11769
68 | 70 | 0.0073104 | 0.0067111 | 0.00036625 | 0 | 0 | 0 | 0 | 0 | 1 | -90 | 90 | 0.41234 | 0.11928 | -0.41233 | -0.15466
68 | 71 | 0.00023753 | 0.00021806 | 1.1901e-05 | 0 | 0 | 0 | 0 | 0 | 1 | -90 | 90 | -1.1171 | -0.39127 | 1.1171 | 0.39013
70 | 94 | 0.0009048 | 0.00131 | 7.8863e-07 | 0 | 0 | 0 | 0 | 0 | 1 | -90 | 90 | 0.25503 | 0.12344 | -0.25503 | -0.12352
70 | 69 | 0.0092578 | 0.008499 | 0.00046382 | 0 | 0 | 0 | 0 | 0 | 1 | -90 | 90 | 0.15729 | 0.031215 | -0.15729 | -0.076035
69 | 93 | 0.0017185 | 0.0024881 | 1.4978e-06 | 0 | 0 | 0 | 0 | 0 | 1 | -90 | 90 | 0.15729 | 0.076035 | -0.15729 | -0.076179
104 | 105 | 0.00085844 | 0.00078807 | 4.3008e-05 | 0 | 0 | 0 | 0 | 0 | 1 | -90 | 90 | 0.65482 | 0.25579 | -0.65481 | -0.25994
104 | 88 | 0.04039 | 0.058477 | 3.5204e-05 | 0 | 0 | 0 | 0 | 0 | 1 | -90 | 90 | -0.75135 | -0.30255 | 0.75162 | 0.29955
105 | 106 | 0.0011054 | 0.0010148 | 5.538e-05 | 0 | 0 | 0 | 0 | 0 | 1 | -90 | 90 | 0.65481 | 0.25994 | -0.65481 | -0.26527
88 | 87 | 0.010772 | 0.015597 | 9.3894e-06 | 0 | 0 | 0 | 0 | 0 | 1 | -90 | 90 | -0.86876 | -0.35628 | 0.86886 | 0.35551
106 | 107 | 0.0012316 | 0.0011306 | 6.1703e-05 | 0 | 0 | 0 | 0 | 0 | 1 | -90 | 90 | 0.34532 | 0.11538 | -0.34532 | -0.12133
107 | 144 | 0.0071315 | 0.0065469 | 0.00035729 | 0 | 0 | 0 | 0 | 0 | 1 | -90 | 90 | 0.34532 | 0.12133 | -0.34531 | -0.15578
144 | 145 | 0.0023725 | 0.002178 | 0.00011886 | 0 | 0 | 0 | 0 | 0 | 1 | -90 | 90 | 0.34531 | 0.15578 | -0.3453 | -0.16724
77 | 78 | 0.0021823 | 0.0031596 | 1.9021e-06 | 0 | 0 | 0 | 0 | 0 | 1 | -90 | 90 | -0.36576 | -0.17715 | 0.36577 | 0.17697
78 | 79 | 0.0093823 | 0.0086133 | 0.00047006 | 0 | 0 | 0 | 0 | 0 | 1 | -90 | 90 | -0.36577 | -0.17697 | 0.36578 | 0.13157
79 | 85 | 0.003456 | 0.0031727 | 0.00017315 | 0 | 0 | 0 | 0 | 0 | 1 | -90 | 90 | 1.7319 | 0.73912 | -1.7318 | -0.75573
79 | 122 | 0.00020812 | 0.00019106 | 1.0427e-05 | 0 | 0 | 0 | 0 | 0 | 1 | -90 | 90 | 0.11457 | 0.054479 | -0.11457 | -0.055487
79 | 80 | 0.0035706 | 0.0051695 | 3.1121e-06 | 0 | 0 | 0 | 0 | 0 | 1 | -90 | 90 | 0.35027 | 0.16935 | -0.35027 | -0.16964
85 | 84 | 0.0039335 | 0.0011668 | 8.4419e-06 | 0 | 0 | 0 | 0 | 0 | 1 | -90 | 90 | 0.33457 | 0.16123 | -0.33457 | -0.16204
85 | 87 | 0.0033794 | 0.0031024 | 0.00016931 | 0 | 0 | 0 | 0 | 0 | 1 | -90 | 90 | 1.3972 | 0.5945 | -1.3972 | -0.61078
87 | 141 | 0.0013682 | 0.0019809 | 1.1925e-06 | 0 | 0 | 0 | 0 | 0 | 1 | -90 | 90 | 0.52831 | 0.25527 | -0.5283 | -0.25537
141 | 81 | 0.0059722 | 0.0086466 | 5.2054e-06 | 0 | 0 | 0 | 0 | 0 | 1 | -90 | 90 | 0.35119 | 0.16959 | -0.35118 | -0.17008
102 | 131 | 0.00083361 | 0.00076528 | 4.1764e-05 | 0 | 0 | 0 | 0 | 0 | 1 | -90 | 90 | 0.080114 | 0.034691 | -0.080114 | -0.038801