## bus_data
BUS_I | BUS_TYPE | Pd | Qd | Gs | Bs | area | Vm | Va | baseKV | zone | Vmax | Vmin
1 | 1 | 0.11964 | 0.057946 | 0 | 0 | 1 | 0.99326 | -0.24432 | 20 | 1 | 1.05 | 0.95
2 | 1 | 0 | 0 | 0 | 0 | 1 | 0.99328 | -0.24448 | 20 | 1 | 1.05 | 0.95
3 | 1 | 0 | 0 | 0 | 0 | 1 | 0.99347 | -0.24487 | 20 | 1 | 1.05 | 0.95
6 | 1 | 0 | 0 | 0 | 0 | 1 | 0.99351 | -0.24436 | 20 | 1 | 1.05 | 0.95
4 | 1 | 0.25925 | 0.12556 | 0 | 0 | 1 | 0.99344 | -0.24543 | 20 | 1 | 1.05 | 0.95
7 | 1 | 0 | 0 | 0 | 0 | 1 | 0.99346 | -0.24528 | 20 | 1 | 1.05 | 0.95
145 | 1 | 0.086141 | 0.04172 | 0 | 0 | 1 | 0.99351 | -0.24436 | 20 | 1 | 1.05 | 0.95
89 | 1 | 0 | 0 | 0 | 0 | 1 | 0.99348 | -0.24632 | 20 | 1 | 1.05 | 0.95
144 | 1 | 0.087177 | 0.042222 | 0 | 0 | 1 | 0.99346 | -0.24538 | 20 | 1 | 1.05 | 0.95
140 | 1 | 0.053296 | 0.025813 | 0 | 0 | 1 | 0.99374 | -0.22632 | 20 | 1 | 1.05 | 0.95
155 | 1 | 0 | 0 | 0 | 0 | 1 | 0.99351 | -0.24432 | 20 | 1 | 1.05 | 0.95
91 | 1 | 0.074929 | 0.03629 | 0 | 0 | 1 | 0.99387 | -0.21693 | 20 | 1 | 1.05 | 0.95
88 | 1 | 0.055623 | 0.026939 | 0 | 0 | 1 | 0.99348 | -0.24631 | 20 | 1 | 1.05 | 0.95
8 | 1 | 0.39956 | 0.19352 | 0 | 0 | 1 | 0.9994 | -0.014842 | 20 | 1 | 1.05 | 0.95
9 | 1 | 0 | 0 | 0 | 0 | 1 | 0.99935 | -0.015094 | 20 | 1 | 1.05 | 0.95
10 | 1 | 0 | 0 | 0 | 0 | 1 | 0.99947 | -0.014504 | 20 | 1 | 1.05 | 0.95
11 | 1 | 0 | 0 | 0 | 0 | 1 | 0.99824 | -0.020318 | 20 | 1 | 1.05 | 0.95
13 | 1 | 0 | 0 | 0 | 0 | 1 | 0.99978 | -0.012971 | 20 | 1 | 1.05 | 0.95
25 | 1 | 0 | 0 | 0 | 0 | 1 | 0.99814 | -0.020789 | 20 | 1 | 1.05 | 0.95
12 | 1 | 0 | 0 | 0 | 0 | 1 | 0.99815 | -0.019504 | 20 | 1 | 1.05 | 0.95
28 | 1 | 0.27769 | 0.13449 | 0 | 0 | 1 | 0.99821 | -0.020539 | 20 | 1 | 1.05 | 0.95
27 | 1 | 0.25297 | 0.12252 | 0 | 0 | 1 | 0.99812 | -0.019232 | 20 | 1 | 1.05 | 0.95
19 | 1 | 0.36866 | 0.17855 | 0 | 0 | 1 | 0.99974 | -0.012663 | 20 | 1 | 1.05 | 0.95
20 | 3 | 0 | 0 | 0 | 0 | 1 | 1 | 0 | 20 | 1 | 1.05 | 0.95
29 | 1 | 0.20704 | 0.10027 | 0 | 0 | 1 | 0.99812 | -0.020898 | 20 | 1 | 1.05 | 0.95
23 | 1 | 0 | 0 | 0 | 0 | 1 | 0.99749 | -0.023605 | 20 | 1 | 1.05 | 0.95
21 | 1 | 0 | 0 | 0 | 0 | 1 | 0.99728 | -0.019657 | 20 | 1 | 1.05 | 0.95
14 | 1 | 0.21228 | 0.10281 | 0 | 0 | 1 | 0.99727 | -0.029074 | 20 | 1 | 1.05 | 0.95
16 | 1 | 0 | 0 | 0 | 0 | 1 | 0.99724 | -0.029203 | 20 | 1 | 1.05 | 0.95
15 | 1 | 0 | 0 | 0 | 0 | 1 | 0.99735 | -0.024183 | 20 | 1 | 1.05 | 0.95
18 | 1 | 0 | 0 | 0 | 0 | 1 | 0.99684 | -0.030844 | 20 | 1 | 1.05 | 0.95
17 | 1 | 0 | 0 | 0 | 0 | 1 | 0.9974 | -0.024008 | 20 | 1 | 1.05 | 0.95
26 | 1 | 0 | 0 | 0 | 0 | 1 | 0.99735 | -0.023613 | 20 | 1 | 1.05 | 0.95
22 | 1 | 0.21061 | 0.102 | 0 | 0 | 1 | 0.99745 | -0.023773 | 20 | 1 | 1.05 | 0.95
39 | 1 | 0.38652 | 0.1872 | 0 | 0 | 1 | 0.99683 | -0.030848 | 20 | 1 | 1.05 | 0.95
114 | 1 | 0.095574 | 0.046289 | 0 | 0 | 1 | 0.99734 | -0.023563 | 20 | 1 | 1.05 | 0.95
117 | 1 | 0.10337 | 0.050063 | 0 | 0 | 1 | 0.99734 | -0.023667 | 20 | 1 | 1.05 | 0.95
40 | 1 | 0 | 0 | 0 | 0 | 1 | 0.9965 | -0.039248 | 20 | 1 | 1.05 | 0.95
33 | 1 | 0 | 0 | 0 | 0 | 1 | 0.99644 | -0.039928 | 20 | 1 | 1.05 | 0.95
90 | 1 | 0.15409 | 0.074629 | 0 | 0 | 1 | 0.99703 | -0.02134 | 20 | 1 | 1.05 | 0.95
54 | 1 | 0 | 0 | 0 | 0 | 1 | 0.99387 | -0.21684 | 20 | 1 | 1.05 | 0.95
55 | 1 | 0 | 0 | 0 | 0 | 1 | 0.9925 | -0.22568 | 20 | 1 | 1.05 | 0.95
24 | 1 | 0 | 0 | 0 | 0 | 1 | 0.99677 | -0.017039 | 20 | 1 | 1.05 | 0.95
37 | 1 | 0 | 0 | 0 | 0 | 1 | 0.995 | -0.00082449 | 20 | 1 | 1.05 | 0.95
36 | 1 | 0.22838 | 0.11061 | 0 | 0 | 1 | 0.99676 | -0.016946 | 20 | 1 | 1.05 | 0.95
149 | 1 | 0.42146 | 0.20412 | 0 | 0 | 1 | 0.995 | -0.00080601 | 20 | 1 | 1.05 | 0.95
38 | 1 | 0 | 0 | 0 | 0 | 1 | 0.99439 | 0.0047777 | 20 | 1 | 1.05 | 0.95
109 | 1 | 0 | 0 | 0 | 0 | 1 | 0.99438 | 0.0049405 | 20 | 1 | 1.05 | 0.95
154 | 1 | 0.36034 | 0.17452 | 0 | 0 | 1 | 0.99436 | 0.0045953 | 20 | 1 | 1.05 | 0.95
30 | 1 | 0.30476 | 0.1476 | 0 | 0 | 1 | 0.99293 | -0.0084282 | 20 | 1 | 1.05 | 0.95
31 | 1 | 0 | 0 | 0 | 0 | 1 | 0.99294 | -0.0084474 | 20 | 1 | 1.05 | 0.95
32 | 1 | 0 | 0 | 0 | 0 | 1 | 0.99313 | -0.010124 | 20 | 1 | 1.05 | 0.95
95 | 1 | 0 | 0 | 0 | 0 | 1 | 0.99307 | -0.0094996 | 20 | 1 | 1.05 | 0.95
93 | 1 | 0.22107 | 0.10707 | 0 | 0 | 1 | 0.99311 | -0.0099198 | 20 | 1 | 1.05 | 0.95
35 | 1 | 0.076295 | 0.036951 | 0 | 0 | 1 | 0.99642 | -0.03976 | 20 | 1 | 1.05 | 0.95
105 | 1 | 0.35374 | 0.17132 | 0 | 0 | 1 | 0.99636 | -0.040426 | 20 | 1 | 1.05 | 0.95
99 | 1 | 0.55222 | 0.26745 | 0 | 0 | 1 | 0.99304 | -0.0092357 | 20 | 1 | 1.05 | 0.95
100 | 1 | 0.34161 | 0.16545 | 0 | 0 | 1 | 0.99302 | -0.0090784 | 20 | 1 | 1.05 | 0.95
97 | 1 | 0 | 0 | 0 | 0 | 1 | 0.99306 | -0.0094683 | 20 | 1 | 1.05 | 0.95
92 | 1 | 0.51066 | 0.24732 | 0 | 0 | 1 | 0.9931 | -0.0097657 | 20 | 1 | 1.05 | 0.95
34 | 1 | 0.23798 | 0.11526 | 0 | 0 | 1 | 0.99641 | -0.039675 | 20 | 1 | 1.05 | 0.95
151 | 1 | 0.15185 | 0.073542 | 0 | 0 | 1 | 0.99497 | -0.00095204 | 20 | 1 | 1.05 | 0.95
137 | 1 | 1.9584 | 0.9485 | 0 | 0 | 1 | 0.99432 | 0.0055003 | 20 | 1 | 1.05 | 0.95
107 | 1 | 0 | 0 | 0 | 0 | 1 | 0.99433 | 0.0053361 | 20 | 1 | 1.05 | 0.95
43 | 1 | 0.14126 | 0.068417 | 0 | 0 | 1 | 0.989 | -0.34342 | 20 | 1 | 1.05 | 0.95
44 | 1 | 0.23435 | 0.1135 | 0 | 0 | 1 | 0.98901 | -0.34271 | 20 | 1 | 1.05 | 0.95
45 | 1 | 0 | 0 | 0 | 0 | 1 | 0.98902 | -0.34269 | 20 | 1 | 1.05 | 0.95
46 | 1 | 0 | 0 | 0 | 0 | 1 | 0.9887 | -0.34481 | 20 | 1 | 1.05 | 0.95
48 | 1 | 0 | 0 | 0 | 0 | 1 | 0.98913 | -0.34186 | 20 | 1 | 1.05 | 0.95
73 | 1 | 0 | 0 | 0 | 0 | 1 | 0.98833 | -0.34204 | 20 | 1 | 1.05 | 0.95
72 | 1 | 0 | 0 | 0 | 0 | 1 | 0.98866 | -0.34502 | 20 | 1 | 1.05 | 0.95
135 | 1 | 0.13521 | 0.065487 | 0 | 0 | 1 | 0.98869 | -0.34484 | 20 | 1 | 1.05 | 0.95
47 | 1 | 0 | 0 | 0 | 0 | 1 | 0.98896 | -0.34274 | 20 | 1 | 1.05 | 0.95
61 | 1 | 0 | 0 | 0 | 0 | 1 | 0.98856 | -0.34456 | 20 | 1 | 1.05 | 0.95
138 | 1 | 0.36342 | 0.17601 | 0 | 0 | 1 | 0.98918 | -0.33885 | 20 | 1 | 1.05 | 0.95
156 | 1 | 0.25597 | 0.12397 | 0 | 0 | 1 | 0.98833 | -0.34202 | 20 | 1 | 1.05 | 0.95
70 | 1 | 0 | 0 | 0 | 0 | 1 | 0.98802 | -0.33973 | 20 | 1 | 1.05 | 0.95
68 | 1 | 0 | 0 | 0 | 0 | 1 | 0.98751 | -0.33592 | 20 | 1 | 1.05 | 0.95
69 | 1 | 0 | 0 | 0 | 0 | 1 | 0.98735 | -0.33448 | 20 | 1 | 1.05 | 0.95
71 | 1 | 0 | 0 | 0 | 0 | 1 | 0.98744 | -0.33544 | 20 | 1 | 1.05 | 0.95
67 | 1 | 0.2973 | 0.14399 | 0 | 0 | 1 | 0.98749 | -0.33575 | 20 | 1 | 1.05 | 0.95
79 | 1 | 0.31568 | 0.15289 | 0 | 0 | 1 | 0.98734 | -0.33441 | 20 | 1 | 1.05 | 0.95
74 | 1 | 0.19594 | 0.094898 | 0 | 0 | 1 | 0.98801 | -0.33967 | 20 | 1 | 1.05 | 0.95
78 | 1 | 0.11608 | 0.056222 | 0 | 0 | 1 | 0.98743 | -0.33537 | 20 | 1 | 1.05 | 0.95
75 | 1 | 0.3445 | 0.16685 | 0 | 0 | 1 | 0.98865 | -0.34508 | 20 | 1 | 1.05 | 0.95
58 | 1 | 0 | 0 | 0 | 0 | 1 | 0.99025 | -0.30593 | 20 | 1 | 1.05 | 0.95
142 | 1 | 0.18045 | 0.087395 | 0 | 0 | 1 | 0.99024 | -0.30586 | 20 | 1 | 1.05 | 0.95
59 | 1 | 0 | 0 | 0 | 0 | 1 | 0.99024 | -0.30599 | 20 | 1 | 1.05 | 0.95
63 | 1 | 0 | 0 | 0 | 0 | 1 | 0.99029 | -0.30565 | 20 | 1 | 1.05 | 0.95
86 | 1 | 0.40993 | 0.19854 | 0 | 0 | 1 | 0.99023 | -0.30598 | 20 | 1 | 1.05 | 0.95
60 | 1 | 0 | 0 | 0 | 0 | 1 | 0.9884 | -0.35352 | 20 | 1 | 1.05 | 0.95
62 | 1 | 0 | 0 | 0 | 0 | 1 | 0.98836 | -0.35373 | 20 | 1 | 1.05 | 0.95
143 | 1 | 0.26528 | 0.12848 | 0 | 0 | 1 | 0.98842 | -0.35234 | 20 | 1 | 1.05 | 0.95
129 | 1 | 0.30622 | 0.14831 | 0 | 0 | 1 | 0.98855 | -0.34462 | 20 | 1 | 1.05 | 0.95
132 | 1 | 3.3137 | 1.6049 | 0 | 0 | 1 | 0.98843 | -0.35227 | 20 | 1 | 1.05 | 0.95
65 | 1 | 0 | 0 | 0 | 0 | 1 | 0.98835 | -0.35368 | 20 | 1 | 1.05 | 0.95
64 | 1 | 0.2474 | 0.11982 | 0 | 0 | 1 | 0.98835 | -0.35437 | 20 | 1 | 1.05 | 0.95
130 | 1 | 0.080447 | 0.038962 | 0 | 0 | 1 | 0.99019 | -0.30622 | 20 | 1 | 1.05 | 0.95
87 | 1 | 0.26576 | 0.12871 | 0 | 0 | 1 | 0.99102 | -0.26121 | 20 | 1 | 1.05 | 0.95
146 | 1 | 0 | 0 | 0 | 0 | 1 | 0.98919 | -0.3388 | 20 | 1 | 1.05 | 0.95
147 | 1 | 0 | 0 | 0 | 0 | 1 | 0.9897 | -0.33572 | 20 | 1 | 1.05 | 0.95
49 | 1 | 0.27357 | 0.13249 | 0 | 0 | 1 | 0.99152 | -0.242 | 20 | 1 | 1.05 | 0.95
51 | 1 | 0 | 0 | 0 | 0 | 1 | 0.99144 | -0.24249 | 20 | 1 | 1.05 | 0.95
50 | 1 | 0 | 0 | 0 | 0 | 1 | 0.99171 | -0.23053 | 20 | 1 | 1.05 | 0.95
56 | 1 | 0 | 0 | 0 | 0 | 1 | 0.99132 | -0.2432 | 20 | 1 | 1.05 | 0.95
52 | 1 | 0 | 0 | 0 | 0 | 1 | 0.99195 | -0.22908 | 20 | 1 | 1.05 | 0.95
53 | 1 | 0 | 0 | 0 | 0 | 1 | 0.9917 | -0.23058 | 20 | 1 | 1.05 | 0.95
128 | 1 | 0.071028 | 0.0344 | 0 | 0 | 1 | 0.99195 | -0.22908 | 20 | 1 | 1.05 | 0.95
141 | 1 | 0.1734 | 0.083983 | 0 | 0 | 1 | 0.9917 | -0.23081 | 20 | 1 | 1.05 | 0.95
85 | 1 | 0.36594 | 0.17723 | 0 | 0 | 1 | 0.9925 | -0.22566 | 20 | 1 | 1.05 | 0.95
148 | 1 | 0.26723 | 0.12943 | 0 | 0 | 1 | 0.98965 | -0.33879 | 20 | 1 | 1.05 | 0.95
126 | 1 | 0.28451 | 0.1378 | 0 | 0 | 1 | 0.98961 | -0.34103 | 20 | 1 | 1.05 | 0.95
84 | 1 | 0 | 0 | 0 | 0 | 1 | 0.99097 | -0.26421 | 20 | 1 | 1.05 | 0.95
57 | 1 | 0.36323 | 0.17592 | 0 | 0 | 1 | 0.98833 | -0.35518 | 20 | 1 | 1.05 | 0.95
134 | 1 | 0 | 0 | 0 | 0 | 1 | 0.98842 | -0.35234 | 20 | 1 | 1.05 | 0.95
133 | 1 | 0 | 0 | 0 | 0 | 1 | 0.98842 | -0.35231 | 20 | 1 | 1.05 | 0.95
66 | 1 | 0.068445 | 0.033149 | 0 | 0 | 1 | 0.98835 | -0.35365 | 20 | 1 | 1.05 | 0.95
153 | 1 | 0.24966 | 0.12092 | 0 | 0 | 1 | 0.98979 | -0.33018 | 20 | 1 | 1.05 | 0.95
76 | 1 | 0 | 0 | 0 | 0 | 1 | 0.98865 | -0.34509 | 20 | 1 | 1.05 | 0.95
77 | 1 | 0 | 0 | 0 | 0 | 1 | 0.98865 | -0.34512 | 20 | 1 | 1.05 | 0.95
136 | 1 | 0.075556 | 0.036593 | 0 | 0 | 1 | 0.98865 | -0.34513 | 20 | 1 | 1.05 | 0.95
80 | 1 | 0.38213 | 0.18507 | 0 | 0 | 1 | 0.99069 | -0.2618 | 20 | 1 | 1.05 | 0.95
81 | 1 | 0 | 0 | 0 | 0 | 1 | 0.99069 | -0.26181 | 20 | 1 | 1.05 | 0.95
82 | 1 | 0 | 0 | 0 | 0 | 1 | 0.99068 | -0.26179 | 20 | 1 | 1.05 | 0.95
119 | 1 | 0 | 0 | 0 | 0 | 1 | 0.99068 | -0.26172 | 20 | 1 | 1.05 | 0.95
120 | 1 | 0.093006 | 0.045045 | 0 | 0 | 1 | 0.99068 | -0.26171 | 20 | 1 | 1.05 | 0.95
122 | 1 | 0.083404 | 0.040394 | 0 | 0 | 1 | 0.99093 | -0.26388 | 20 | 1 | 1.05 | 0.95
118 | 1 | 0.069632 | 0.033724 | 0 | 0 | 1 | 0.99067 | -0.26168 | 20 | 1 | 1.05 | 0.95
123 | 1 | 0.073632 | 0.035662 | 0 | 0 | 1 | 0.9896 | -0.34101 | 20 | 1 | 1.05 | 0.95
124 | 1 | 0 | 0 | 0 | 0 | 1 | 0.9896 | -0.34103 | 20 | 1 | 1.05 | 0.95
125 | 1 | 0 | 0 | 0 | 0 | 1 | 0.98961 | -0.34103 | 20 | 1 | 1.05 | 0.95
121 | 1 | 0.23716 | 0.11486 | 0 | 0 | 1 | 0.99093 | -0.26387 | 20 | 1 | 1.05 | 0.95
94 | 1 | 0.35957 | 0.17415 | 0 | 0 | 1 | 0.99309 | -0.0096979 | 20 | 1 | 1.05 | 0.95
116 | 1 | 0.15008 | 0.072688 | 0 | 0 | 1 | 0.99304 | -0.0092292 | 20 | 1 | 1.05 | 0.95
102 | 1 | 0.2615 | 0.12665 | 0 | 0 | 1 | 0.99299 | -0.0087453 | 20 | 1 | 1.05 | 0.95
98 | 1 | 0 | 0 | 0 | 0 | 1 | 0.99306 | -0.0094459 | 20 | 1 | 1.05 | 0.95
96 | 1 | 0.26062 | 0.12622 | 0 | 0 | 1 | 0.99305 | -0.0093615 | 20 | 1 | 1.05 | 0.95
101 | 1 | 0.070581 | 0.034184 | 0 | 0 | 1 | 0.99306 | -0.0094155 | 20 | 1 | 1.05 | 0.95
104 | 1 | 0.27655 | 0.13394 | 0 | 0 | 1 | 0.99297 | -0.0086072 | 20 | 1 | 1.05 | 0.95
103 | 1 | 0.082645 | 0.040027 | 0 | 0 | 1 | 0.99298 | -0.0087784 | 20 | 1 | 1.05 | 0.95
106 | 1 | 0.13167 | 0.06377 | 0 | 0 | 1 | 0.99433 | 0.0053841 | 20 | 1 | 1.05 | 0.95
108 | 1 | 0 | 0 | 0 | 0 | 1 | 0.9943 | 0.0055855 | 20 | 1 | 1.05 | 0.95
110 | 1 | 0 | 0 | 0 | 0 | 1 | 0.99432 | 0.0054041 | 20 | 1 | 1.05 | 0.95
111 | 1 | 0 | 0 | 0 | 0 | 1 | 0.9943 | 0.0056421 | 20 | 1 | 1.05 | 0.95
113 | 1 | 0.068586 | 0.033218 | 0 | 0 | 1 | 0.99432 | 0.0054592 | 20 | 1 | 1.05 | 0.95
112 | 1 | 0.31125 | 0.15075 | 0 | 0 | 1 | 0.99429 | 0.0057211 | 20 | 1 | 1.05 | 0.95

## generator_data
GEN_BUS | PG | QG | QMAX | QMIN | VG | MBASE | GEN_STATUS | PMAX | PMIN
20 | 21.8409 | 9.2925 | 10 | -10 | 1 | 100 | 1 | 10 | 0

## branch_data
F_BUS | T_BUS | BR_R | BR_X | BR_B | RATE_A | RATE_B | RATE_C | TAP | SHIFT | BR_STATUS | ANGMIN | ANGMAX | P_in | Q_in | P_out | Q_out
1 | 2 | 0.01329 | 0.0039421 | 2.8522e-05 | 0 | 0 | 0 | 0 | 0 | 1 | -90 | 90 | -0.11964 | -0.057946 | 0.11964 | 0.055132
2 | 3 | 0.14063 | 0.041716 | 0.00030183 | 0 | 0 | 0 | 0 | 0 | 1 | -90 | 90 | -0.11964 | -0.055132 | 0.11967 | 0.025355
3 | 6 | 0.0080788 | 0.0045492 | 0.00078851 | 0 | 0 | 0 | 0 | 0 | 1 | -90 | 90 | -0.4661 | -0.19221 | 0.46612 | 0.1144
3 | 4 | 0.0055841 | 0.006387 | 9.1728e-07 | 0 | 0 | 0 | 0 | 0 | 1 | -90 | 90 | 0.25925 | 0.12548 | -0.25925 | -0.12556
3 | 7 | 0.0036978 | 0.0099438 | 6.8726e-06 | 0 | 0 | 0 | 0 | 0 | 1 | -90 | 90 | 0.087177 | 0.041383 | -0.087177 | -0.04206
6 | 145 | 3.5754e-05 | 2.0133e-05 | 3.4897e-06 | 0 | 0 | 0 | 0 | 0 | 1 | -90 | 90 | -0.52174 | -0.13594 | 0.52174 | 0.1356
6 | 89 | 0.026907 | 0.072356 | 5.0009e-05 | 0 | 0 | 0 | 0 | 0 | 1 | -90 | 90 | 0.055624 | 0.021547 | -0.055623 | -0.02648
7 | 144 | 0.00088069 | 0.0023683 | 1.6368e-06 | 0 | 0 | 0 | 0 | 0 | 1 | -90 | 90 | 0.087177 | 0.04206 | -0.087177 | -0.042222
145 | 155 | 0.00032914 | 0.00018534 | 3.2125e-05 | 0 | 0 | 0 | 0 | 0 | 1 | -90 | 90 | -0.60788 | -0.17732 | 0.60789 | 0.17415
89 | 88 | 0.0021664 | 0.00064261 | 4.6494e-06 | 0 | 0 | 0 | 0 | 0 | 1 | -90 | 90 | 0.055623 | 0.02648 | -0.055623 | -0.026939
140 | 155 | 0.021219 | 0.057059 | 3.9436e-05 | 0 | 0 | 0 | 0 | 0 | 1 | -90 | 90 | 0.60797 | 0.17049 | -0.60789 | -0.17415
140 | 91 | 0.010222 | 0.027487 | 1.8997e-05 | 0 | 0 | 0 | 0 | 0 | 1 | -90 | 90 | -0.66127 | -0.1963 | 0.66132 | 0.19456
91 | 54 | 0.00081038 | 0.00045633 | 7.9096e-05 | 0 | 0 | 0 | 0 | 0 | 1 | -90 | 90 | -0.73625 | -0.23084 | 0.73625 | 0.22303
8 | 9 | 0.00042481 | 0.00023921 | 4.1463e-05 | 0 | 0 | 0 | 0 | 0 | 1 | -90 | 90 | 9.4829 | 4.3076 | -9.4824 | -4.3115
8 | 10 | 0.00055275 | 0.00031126 | 5.395e-05 | 0 | 0 | 0 | 0 | 0 | 1 | -90 | 90 | -9.8824 | -4.5011 | 9.8831 | 4.4961
9 | 11 | 0.0092535 | 0.0052107 | 0.00090317 | 0 | 0 | 0 | 0 | 0 | 1 | -90 | 90 | 9.4824 | 4.3115 | -9.4723 | -4.3959
10 | 13 | 0.0024733 | 0.0013927 | 0.0002414 | 0 | 0 | 0 | 0 | 0 | 1 | -90 | 90 | -9.8831 | -4.4961 | 9.886 | 4.4736
11 | 25 | 0.00092911 | 0.00052319 | 9.0684e-05 | 0 | 0 | 0 | 0 | 0 | 1 | -90 | 90 | 8.9416 | 4.1484 | -8.9407 | -4.1569
11 | 12 | 0.033952 | 0.010071 | 7.2867e-05 | 0 | 0 | 0 | 0 | 0 | 1 | -90 | 90 | 0.25301 | 0.11308 | -0.25298 | -0.12034
11 | 28 | 0.0097528 | 0.0061089 | 7.8417e-07 | 0 | 0 | 0 | 0 | 0 | 1 | -90 | 90 | 0.2777 | 0.13442 | -0.27769 | -0.13449
13 | 19 | 0.0078583 | 0.002331 | 1.6865e-05 | 0 | 0 | 0 | 0 | 0 | 1 | -90 | 90 | 0.36868 | 0.17687 | -0.36866 | -0.17855
13 | 20 | 0.00098728 | 0.0026549 | 1.8349e-06 | 0 | 0 | 0 | 0 | 0 | 1 | -90 | 90 | -10.2547 | -4.6505 | 10.2559 | 4.6537
25 | 29 | 0.0064544 | 0.0040428 | 5.1896e-07 | 0 | 0 | 0 | 0 | 0 | 1 | -90 | 90 | 0.20704 | 0.10022 | -0.20704 | -0.10027
25 | 23 | 0.0058761 | 0.0033089 | 0.00057353 | 0 | 0 | 0 | 0 | 0 | 1 | -90 | 90 | 8.7337 | 4.0567 | -8.7282 | -4.1107
12 | 27 | 0.010223 | 0.0030324 | 2.194e-05 | 0 | 0 | 0 | 0 | 0 | 1 | -90 | 90 | 0.25298 | 0.12034 | -0.25297 | -0.12252
20 | 21 | 0.019097 | 0.010754 | 0.0018639 | 0 | 0 | 0 | 0 | 0 | 1 | -90 | 90 | 11.585 | 4.6388 | -11.5551 | -4.8079
23 | 24 | 0.017359 | 0.0051491 | 3.7255e-05 | 0 | 0 | 0 | 0 | 0 | 1 | -90 | 90 | 3.6434 | 1.7353 | -3.6405 | -1.7381
23 | 22 | 0.00060245 | 0.00033924 | 5.8801e-05 | 0 | 0 | 0 | 0 | 0 | 1 | -90 | 90 | 5.0848 | 2.3755 | -5.0846 | -2.3812
21 | 90 | 0.001728 | 0.00097307 | 0.00016866 | 0 | 0 | 0 | 0 | 0 | 1 | -90 | 90 | 11.5551 | 4.8079 | -11.5524 | -4.8231
14 | 16 | 0.00054654 | 0.00030776 | 1.3336e-05 | 0 | 0 | 0 | 0 | 0 | 1 | -90 | 90 | 4.4621 | 2.1001 | -4.462 | -2.1014
14 | 15 | 0.000819 | 0.0022023 | 1.5221e-06 | 0 | 0 | 0 | 0 | 0 | 1 | -90 | 90 | -4.6744 | -2.2029 | 4.6746 | 2.2034
16 | 18 | 0.0070684 | 0.0039803 | 0.00017247 | 0 | 0 | 0 | 0 | 0 | 1 | -90 | 90 | 4.462 | 2.1014 | -4.4602 | -2.1176
15 | 17 | 0.00070311 | 0.00039593 | 6.8626e-05 | 0 | 0 | 0 | 0 | 0 | 1 | -90 | 90 | -4.6746 | -2.2034 | 4.6748 | 2.1967
18 | 39 | 2.1244e-05 | 1.1962e-05 | 5.1836e-07 | 0 | 0 | 0 | 0 | 0 | 1 | -90 | 90 | 4.4602 | 2.1176 | -4.4602 | -2.1176
17 | 26 | 0.020102 | 0.0059627 | 4.3141e-05 | 0 | 0 | 0 | 0 | 0 | 1 | -90 | 90 | 0.19895 | 0.090958 | -0.19894 | -0.095247
17 | 22 | 0.00088222 | 0.00049678 | 8.6107e-05 | 0 | 0 | 0 | 0 | 0 | 1 | -90 | 90 | -4.8738 | -2.2876 | 4.874 | 2.2792
26 | 114 | 0.0049368 | 0.0014644 | 1.0595e-05 | 0 | 0 | 0 | 0 | 0 | 1 | -90 | 90 | 0.095575 | 0.045235 | -0.095574 | -0.046289
26 | 117 | 0.0063724 | 0.0039915 | 5.1237e-07 | 0 | 0 | 0 | 0 | 0 | 1 | -90 | 90 | 0.10337 | 0.050012 | -0.10337 | -0.050063
39 | 40 | 0.0053361 | 0.0061034 | 8.7655e-07 | 0 | 0 | 0 | 0 | 0 | 1 | -90 | 90 | 4.0737 | 1.9304 | -4.0726 | -1.9292
40 | 33 | 0.001145 | 0.0008321 | 9.7594e-06 | 0 | 0 | 0 | 0 | 0 | 1 | -90 | 90 | 4.0726 | 1.9292 | -4.0724 | -1.93
33 | 35 | 0.0050628 | 0.0015018 | 1.0866e-05 | 0 | 0 | 0 | 0 | 0 | 1 | -90 | 90 | 0.31429 | 0.15043 | -0.31428 | -0.15151
33 | 105 | 0.017135 | 0.010733 | 1.3777e-06 | 0 | 0 | 0 | 0 | 0 | 1 | -90 | 90 | 0.35376 | 0.1712 | -0.35374 | -0.17132
33 | 32 | 0.08472 | 0.02513 | 0.00018182 | 0 | 0 | 0 | 0 | 0 | 1 | -90 | 90 | 3.4043 | 1.6084 | -3.3922 | -1.6228
90 | 54 | 0.013054 | 0.035103 | 2.4262e-05 | 0 | 0 | 0 | 0 | 0 | 1 | -90 | 90 | 11.3983 | 4.7485 | -11.3783 | -4.697
54 | 55 | 0.010358 | 0.0058325 | 0.001011 | 0 | 0 | 0 | 0 | 0 | 1 | -90 | 90 | 10.642 | 4.474 | -10.628 | -4.5658
55 | 85 | 0.00044066 | 0.00013071 | 9.4573e-07 | 0 | 0 | 0 | 0 | 0 | 1 | -90 | 90 | 0.36594 | 0.17714 | -0.36594 | -0.17723
55 | 52 | 0.0042656 | 0.002402 | 0.00041633 | 0 | 0 | 0 | 0 | 0 | 1 | -90 | 90 | 10.2621 | 4.3887 | -10.2567 | -4.4266
24 | 37 | 0.045197 | 0.013407 | 9.7001e-05 | 0 | 0 | 0 | 0 | 0 | 1 | -90 | 90 | 3.4121 | 1.6283 | -3.4056 | -1.636
24 | 36 | 0.0038221 | 0.0011338 | 8.203e-06 | 0 | 0 | 0 | 0 | 0 | 1 | -90 | 90 | 0.22838 | 0.10979 | -0.22838 | -0.11061
37 | 149 | 0.00029704 | 8.811e-05 | 6.3749e-07 | 0 | 0 | 0 | 0 | 0 | 1 | -90 | 90 | 0.57331 | 0.27751 | -0.57331 | -0.27757
37 | 38 | 0.018593 | 0.0055151 | 3.9903e-05 | 0 | 0 | 0 | 0 | 0 | 1 | -90 | 90 | 2.8323 | 1.3585 | -2.8305 | -1.3619
149 | 151 | 0.011673 | 0.0073115 | 9.3855e-07 | 0 | 0 | 0 | 0 | 0 | 1 | -90 | 90 | 0.15185 | 0.073451 | -0.15185 | -0.073542
38 | 109 | 0.00061799 | 0.00018332 | 1.3263e-06 | 0 | 0 | 0 | 0 | 0 | 1 | -90 | 90 | 2.4701 | 1.1874 | -2.4701 | -1.1875
38 | 154 | 0.0061451 | 0.0038491 | 4.9409e-07 | 0 | 0 | 0 | 0 | 0 | 1 | -90 | 90 | 0.36035 | 0.17448 | -0.36034 | -0.17452
109 | 137 | 0.0026297 | 0.00078005 | 5.6438e-06 | 0 | 0 | 0 | 0 | 0 | 1 | -90 | 90 | 1.9585 | 0.94798 | -1.9584 | -0.9485
109 | 107 | 0.0077004 | 0.0022842 | 1.6526e-05 | 0 | 0 | 0 | 0 | 0 | 1 | -90 | 90 | 0.51155 | 0.23956 | -0.51152 | -0.24119
30 | 31 | 0.00057928 | 0.00017183 | 1.2432e-06 | 0 | 0 | 0 | 0 | 0 | 1 | -90 | 90 | -0.30476 | -0.1476 | 0.30476 | 0.14748
31 | 32 | 0.056479 | 0.016753 | 0.00012121 | 0 | 0 | 0 | 0 | 0 | 1 | -90 | 90 | -0.30476 | -0.14748 | 0.30482 | 0.13554
32 | 95 | 0.0029222 | 0.00086681 | 6.2715e-06 | 0 | 0 | 0 | 0 | 0 | 1 | -90 | 90 | 1.9961 | 0.95979 | -1.9959 | -0.96036
32 | 93 | 0.0017268 | 0.00051223 | 3.7061e-06 | 0 | 0 | 0 | 0 | 0 | 1 | -90 | 90 | 1.0913 | 0.52747 | -1.0913 | -0.52783
95 | 99 | 0.0034583 | 0.0010258 | 7.4221e-06 | 0 | 0 | 0 | 0 | 0 | 1 | -90 | 90 | 0.70232 | 0.33933 | -0.7023 | -0.34006
95 | 100 | 0.0040705 | 0.0012074 | 8.7359e-06 | 0 | 0 | 0 | 0 | 0 | 1 | -90 | 90 | 0.96239 | 0.46316 | -0.96234 | -0.46401
95 | 97 | 0.00090213 | 0.0002676 | 1.9361e-06 | 0 | 0 | 0 | 0 | 0 | 1 | -90 | 90 | 0.3312 | 0.15787 | -0.3312 | -0.15806
93 | 92 | 0.0016295 | 0.00048337 | 3.4972e-06 | 0 | 0 | 0 | 0 | 0 | 1 | -90 | 90 | 0.87024 | 0.42076 | -0.87023 | -0.4211
35 | 34 | 0.0032954 | 0.00097751 | 7.0725e-06 | 0 | 0 | 0 | 0 | 0 | 1 | -90 | 90 | 0.23798 | 0.11456 | -0.23798 | -0.11526
99 | 116 | 0.00039295 | 0.00011656 | 8.4334e-07 | 0 | 0 | 0 | 0 | 0 | 1 | -90 | 90 | 0.15008 | 0.072605 | -0.15008 | -0.072688
100 | 102 | 0.0049857 | 0.0014789 | 1.07e-05 | 0 | 0 | 0 | 0 | 0 | 1 | -90 | 90 | 0.62073 | 0.29856 | -0.6207 | -0.2996
97 | 98 | 0.0031973 | 0.00094842 | 6.862e-06 | 0 | 0 | 0 | 0 | 0 | 1 | -90 | 90 | 0.070581 | 0.032642 | -0.070581 | -0.033318
97 | 96 | 0.0037912 | 0.0011246 | 8.1366e-06 | 0 | 0 | 0 | 0 | 0 | 1 | -90 | 90 | 0.26062 | 0.12542 | -0.26062 | -0.12622
92 | 94 | 0.0017345 | 0.00051449 | 3.7224e-06 | 0 | 0 | 0 | 0 | 0 | 1 | -90 | 90 | 0.35957 | 0.17378 | -0.35957 | -0.17415
107 | 110 | 0.011801 | 0.0035005 | 2.5326e-05 | 0 | 0 | 0 | 0 | 0 | 1 | -90 | 90 | 0.068587 | 0.029037 | -0.068586 | -0.031541
107 | 106 | 0.0010248 | 0.00030397 | 2.1993e-06 | 0 | 0 | 0 | 0 | 0 | 1 | -90 | 90 | 0.44294 | 0.21215 | -0.44293 | -0.21237
43 | 44 | 0.0039115 | 0.010518 | 7.2697e-06 | 0 | 0 | 0 | 0 | 0 | 1 | -90 | 90 | -0.14126 | -0.068417 | 0.14126 | 0.067709
44 | 45 | 0.00073533 | 0.00041407 | 7.177e-05 | 0 | 0 | 0 | 0 | 0 | 1 | -90 | 90 | -0.37562 | -0.18121 | 0.37562 | 0.17419
45 | 46 | 0.014795 | 0.0083312 | 0.00036101 | 0 | 0 | 0 | 0 | 0 | 1 | -90 | 90 | 1.738 | 0.71649 | -1.7375 | -0.75149
45 | 48 | 0.0044478 | 0.0025046 | 0.00043411 | 0 | 0 | 0 | 0 | 0 | 1 | -90 | 90 | -2.1137 | -0.89068 | 2.1139 | 0.84834
46 | 73 | 0.026885 | 0.0079749 | 5.77e-05 | 0 | 0 | 0 | 0 | 0 | 1 | -90 | 90 | 1.1822 | 0.5235 | -1.1817 | -0.529
46 | 72 | 0.006061 | 0.003413 | 0.00014789 | 0 | 0 | 0 | 0 | 0 | 1 | -90 | 90 | 0.42007 | 0.16953 | -0.42006 | -0.18398
46 | 135 | 0.0029488 | 0.0016605 | 7.1952e-05 | 0 | 0 | 0 | 0 | 0 | 1 | -90 | 90 | 0.13521 | 0.058453 | -0.13521 | -0.065487
48 | 138 | 0.00034116 | 0.00091741 | 6.3407e-07 | 0 | 0 | 0 | 0 | 0 | 1 | -90 | 90 | -6.6811 | -2.903 | 6.6812 | 2.9034
48 | 47 | 0.0029979 | 0.0016882 | 0.00029261 | 0 | 0 | 0 | 0 | 0 | 1 | -90 | 90 | 4.5672 | 2.0546 | -4.5664 | -2.0828
73 | 156 | 0.00067395 | 0.00019991 | 1.4464e-06 | 0 | 0 | 0 | 0 | 0 | 1 | -90 | 90 | 0.25597 | 0.12383 | -0.25597 | -0.12397
73 | 70 | 0.029539 | 0.008762 | 6.3395e-05 | 0 | 0 | 0 | 0 | 0 | 1 | -90 | 90 | 0.92578 | 0.40517 | -0.92547 | -0.41127
72 | 75 | 0.0018597 | 0.0010472 | 4.5377e-05 | 0 | 0 | 0 | 0 | 0 | 1 | -90 | 90 | 0.42006 | 0.18398 | -0.42006 | -0.18841
47 | 61 | 0.0068047 | 0.0038318 | 0.00066416 | 0 | 0 | 0 | 0 | 0 | 1 | -90 | 90 | 4.5664 | 2.0828 | -4.5646 | -2.1467
61 | 129 | 0.0036049 | 0.0020299 | 8.7962e-05 | 0 | 0 | 0 | 0 | 0 | 1 | -90 | 90 | 0.30622 | 0.13972 | -0.30622 | -0.14831
61 | 132 | 0.0013933 | 0.0037468 | 2.5896e-06 | 0 | 0 | 0 | 0 | 0 | 1 | -90 | 90 | 4.2584 | 2.007 | -4.2581 | -2.0064
138 | 146 | 8.4177e-05 | 4.7401e-05 | 8.2159e-06 | 0 | 0 | 0 | 0 | 0 | 1 | -90 | 90 | -7.0447 | -3.0794 | 7.0447 | 3.0786
70 | 74 | 0.002457 | 0.00072881 | 5.273e-06 | 0 | 0 | 0 | 0 | 0 | 1 | -90 | 90 | 0.19594 | 0.094384 | -0.19594 | -0.094898
70 | 68 | 0.060716 | 0.01801 | 0.00013031 | 0 | 0 | 0 | 0 | 0 | 1 | -90 | 90 | 0.72953 | 0.31689 | -0.72913 | -0.32948
68 | 69 | 0.045174 | 0.0134 | 9.6951e-05 | 0 | 0 | 0 | 0 | 0 | 1 | -90 | 90 | 0.31574 | 0.14307 | -0.31568 | -0.1525
68 | 71 | 0.054932 | 0.016294 | 0.00011789 | 0 | 0 | 0 | 0 | 0 | 1 | -90 | 90 | 0.11609 | 0.043525 | -0.11608 | -0.055018
68 | 67 | 0.0052335 | 0.0015524 | 1.1232e-05 | 0 | 0 | 0 | 0 | 0 | 1 | -90 | 90 | 0.2973 | 0.14289 | -0.2973 | -0.14399
69 | 79 | 0.0018648 | 0.00055315 | 4.0021e-06 | 0 | 0 | 0 | 0 | 0 | 1 | -90 | 90 | 0.31568 | 0.1525 | -0.31568 | -0.15289
71 | 78 | 0.005751 | 0.0017059 | 1.2343e-05 | 0 | 0 | 0 | 0 | 0 | 1 | -90 | 90 | 0.11608 | 0.055018 | -0.11608 | -0.056222
75 | 76 | 0.00059979 | 0.00033774 | 1.4635e-05 | 0 | 0 | 0 | 0 | 0 | 1 | -90 | 90 | 0.075556 | 0.021563 | -0.075556 | -0.022994
58 | 142 | 0.0033663 | 0.00099855 | 7.2247e-06 | 0 | 0 | 0 | 0 | 0 | 1 | -90 | 90 | 0.18045 | 0.086687 | -0.18045 | -0.087395
58 | 59 | 0.0024384 | 0.0013731 | 0.00023799 | 0 | 0 | 0 | 0 | 0 | 1 | -90 | 90 | 0.40994 | 0.17512 | -0.40993 | -0.19846
58 | 63 | 0.0049841 | 0.0028066 | 0.00048646 | 0 | 0 | 0 | 0 | 0 | 1 | -90 | 90 | -0.59039 | -0.26181 | 0.59041 | 0.21412
59 | 86 | 0.00038804 | 0.0001151 | 8.328e-07 | 0 | 0 | 0 | 0 | 0 | 1 | -90 | 90 | 0.40993 | 0.19846 | -0.40993 | -0.19854
63 | 130 | 0.00093914 | 0.00052883 | 9.1662e-05 | 0 | 0 | 0 | 0 | 0 | 1 | -90 | 90 | 8.0066 | 3.4794 | -8.0058 | -3.488
63 | 87 | 0.0039187 | 0.010538 | 7.2831e-06 | 0 | 0 | 0 | 0 | 0 | 1 | -90 | 90 | -8.597 | -3.6935 | 8.6005 | 3.7022
60 | 62 | 0.0045789 | 0.0025784 | 0.00044691 | 0 | 0 | 0 | 0 | 0 | 1 | -90 | 90 | 0.67911 | 0.28246 | -0.67908 | -0.32611
60 | 143 | 0.0012976 | 0.0034894 | 2.4117e-06 | 0 | 0 | 0 | 0 | 0 | 1 | -90 | 90 | -0.67911 | -0.28246 | 0.67912 | 0.28225
62 | 65 | 0.0075525 | 0.0022403 | 1.6209e-05 | 0 | 0 | 0 | 0 | 0 | 1 | -90 | 90 | 0.068446 | 0.030805 | -0.068445 | -0.032388
62 | 64 | 0.00080683 | 0.0021696 | 1.4995e-06 | 0 | 0 | 0 | 0 | 0 | 1 | -90 | 90 | 0.61064 | 0.2953 | -0.61063 | -0.29544
143 | 134 | 4.9298e-05 | 2.776e-05 | 4.8117e-06 | 0 | 0 | 0 | 0 | 0 | 1 | -90 | 90 | -0.94439 | -0.41073 | 0.94439 | 0.41026
132 | 133 | 0.00050708 | 0.00028554 | 4.9492e-05 | 0 | 0 | 0 | 0 | 0 | 1 | -90 | 90 | 0.9444 | 0.40154 | -0.9444 | -0.40637
65 | 66 | 0.0036307 | 0.001077 | 7.7922e-06 | 0 | 0 | 0 | 0 | 0 | 1 | -90 | 90 | 0.068445 | 0.032388 | -0.068445 | -0.033149
64 | 57 | 0.0017217 | 0.0046298 | 3.1999e-06 | 0 | 0 | 0 | 0 | 0 | 1 | -90 | 90 | 0.36323 | 0.17561 | -0.36323 | -0.17592
130 | 153 | 0.0022946 | 0.0061702 | 4.2646e-06 | 0 | 0 | 0 | 0 | 0 | 1 | -90 | 90 | 7.9254 | 3.449 | -7.9236 | -3.4447
87 | 84 | 0.0026715 | 0.0071838 | 4.9651e-06 | 0 | 0 | 0 | 0 | 0 | 1 | -90 | 90 | 0.86553 | 0.40195 | -0.86551 | -0.40237
87 | 56 | 0.0014077 | 0.0037853 | 2.6162e-06 | 0 | 0 | 0 | 0 | 0 | 1 | -90 | 90 | -9.7318 | -4.2329 | 9.7334 | 4.2369
146 | 147 | 0.0057434 | 0.0032342 | 0.00056058 | 0 | 0 | 0 | 0 | 0 | 1 | -90 | 90 | -7.0447 | -3.0786 | 7.0482 | 3.0257
147 | 153 | 0.00054777 | 0.001473 | 1.0181e-06 | 0 | 0 | 0 | 0 | 0 | 1 | -90 | 90 | -7.6736 | -3.3228 | 7.674 | 3.3238
147 | 148 | 0.0037882 | 0.010187 | 7.0406e-06 | 0 | 0 | 0 | 0 | 0 | 1 | -90 | 90 | 0.6254 | 0.29714 | -0.62538 | -0.29778
49 | 51 | 0.00066311 | 0.0003734 | 6.4722e-05 | 0 | 0 | 0 | 0 | 0 | 1 | -90 | 90 | 9.7353 | 4.2222 | -9.7345 | -4.2281
49 | 50 | 0.00087275 | 0.0023469 | 1.6221e-06 | 0 | 0 | 0 | 0 | 0 | 1 | -90 | 90 | -10.0088 | -4.3547 | 10.0099 | 4.3574
51 | 56 | 0.0009869 | 0.00055573 | 9.6324e-05 | 0 | 0 | 0 | 0 | 0 | 1 | -90 | 90 | 9.7345 | 4.2281 | -9.7334 | -4.2369
50 | 52 | 0.0018708 | 0.0010535 | 0.0001826 | 0 | 0 | 0 | 0 | 0 | 1 | -90 | 90 | -10.1833 | -4.4114 | 10.1856 | 4.3948
50 | 53 | 0.0030958 | 0.0017433 | 0.00030216 | 0 | 0 | 0 | 0 | 0 | 1 | -90 | 90 | 0.1734 | 0.054078 | -0.1734 | -0.083794
52 | 128 | 0.0010622 | 0.00059812 | 2.5918e-05 | 0 | 0 | 0 | 0 | 0 | 1 | -90 | 90 | 0.071028 | 0.03185 | -0.071028 | -0.0344
53 | 141 | 0.0010369 | 0.0027883 | 1.9271e-06 | 0 | 0 | 0 | 0 | 0 | 1 | -90 | 90 | 0.1734 | 0.083794 | -0.1734 | -0.083983
148 | 126 | 0.0048092 | 0.012932 | 8.9383e-06 | 0 | 0 | 0 | 0 | 0 | 1 | -90 | 90 | 0.35815 | 0.16835 | -0.35815 | -0.16921
126 | 125 | 0.0007612 | 0.00042863 | 1.8574e-05 | 0 | 0 | 0 | 0 | 0 | 1 | -90 | 90 | 0.073632 | 0.031413 | -0.073632 | -0.033231
84 | 122 | 0.0098015 | 0.0029074 | 2.1036e-05 | 0 | 0 | 0 | 0 | 0 | 1 | -90 | 90 | 0.32058 | 0.15317 | -0.32056 | -0.15523
84 | 81 | 0.04459 | 0.013227 | 9.5698e-05 | 0 | 0 | 0 | 0 | 0 | 1 | -90 | 90 | 0.54493 | 0.24921 | -0.54477 | -0.25855
134 | 133 | 0.00040774 | 0.0002296 | 3.9796e-05 | 0 | 0 | 0 | 0 | 0 | 1 | -90 | 90 | -0.94439 | -0.41026 | 0.9444 | 0.40637
76 | 77 | 0.0034259 | 0.0019291 | 8.3594e-05 | 0 | 0 | 0 | 0 | 0 | 1 | -90 | 90 | 0.075556 | 0.022994 | -0.075556 | -0.031164
77 | 136 | 0.0022763 | 0.0012818 | 5.5544e-05 | 0 | 0 | 0 | 0 | 0 | 1 | -90 | 90 | 0.075556 | 0.031164 | -0.075556 | -0.036593
80 | 81 | 0.00025854 | 7.6692e-05 | 5.5488e-07 | 0 | 0 | 0 | 0 | 0 | 1 | -90 | 90 | -0.38213 | -0.18507 | 0.38213 | 0.18502
81 | 82 | 0.0019166 | 0.00056852 | 4.1134e-06 | 0 | 0 | 0 | 0 | 0 | 1 | -90 | 90 | 0.16264 | 0.073534 | -0.16264 | -0.073937
82 | 119 | 0.010367 | 0.0030753 | 2.225e-05 | 0 | 0 | 0 | 0 | 0 | 1 | -90 | 90 | 0.069633 | 0.030494 | -0.069632 | -0.032677
82 | 120 | 0.0076048 | 0.0022558 | 1.6321e-05 | 0 | 0 | 0 | 0 | 0 | 1 | -90 | 90 | 0.093007 | 0.043443 | -0.093006 | -0.045045
119 | 118 | 0.0049711 | 0.0014746 | 1.0669e-05 | 0 | 0 | 0 | 0 | 0 | 1 | -90 | 90 | 0.069632 | 0.032677 | -0.069632 | -0.033724
122 | 121 | 0.00012934 | 3.8366e-05 | 2.7758e-07 | 0 | 0 | 0 | 0 | 0 | 1 | -90 | 90 | 0.23716 | 0.11483 | -0.23716 | -0.11486
123 | 124 | 0.0026028 | 0.00077207 | 5.586e-06 | 0 | 0 | 0 | 0 | 0 | 1 | -90 | 90 | -0.073632 | -0.035662 | 0.073632 | 0.035115
124 | 125 | 0.00078803 | 0.00044374 | 1.9228e-05 | 0 | 0 | 0 | 0 | 0 | 1 | -90 | 90 | -0.073632 | -0.035115 | 0.073632 | 0.033231
102 | 104 | 0.0046236 | 0.0013715 | 9.923e-06 | 0 | 0 | 0 | 0 | 0 | 1 | -90 | 90 | 0.27656 | 0.13296 | -0.27655 | -0.13394
102 | 103 | 0.0048328 | 0.0030271 | 3.8858e-07 | 0 | 0 | 0 | 0 | 0 | 1 | -90 | 90 | 0.082646 | 0.039989 | -0.082645 | -0.040027
98 | 101 | 0.0040902 | 0.0012133 | 8.7783e-06 | 0 | 0 | 0 | 0 | 0 | 1 | -90 | 90 | 0.070581 | 0.033318 | -0.070581 | -0.034184
106 | 108 | 0.0061052 | 0.001811 | 1.3103e-05 | 0 | 0 | 0 | 0 | 0 | 1 | -90 | 90 | 0.31126 | 0.1486 | -0.31126 | -0.14989
108 | 111 | 0.0016909 | 0.00050157 | 3.6289e-06 | 0 | 0 | 0 | 0 | 0 | 1 | -90 | 90 | 0.31126 | 0.14989 | -0.31126 | -0.15025
110 | 113 | 0.0079039 | 0.0023445 | 1.6963e-05 | 0 | 0 | 0 | 0 | 0 | 1 | -90 | 90 | 0.068586 | 0.031541 | -0.068586 | -0.033218
111 | 112 | 0.0023454 | 0.00069571 | 5.0336e-06 | 0 | 0 | 0 | 0 | 0 | 1 | -90 | 90 | 0.31126 | 0.15025 | -0.31125 | -0.15075